## 様式－１ ダム諸元表（ダム）
ダム等の基本諸元一覧表（様式-１） |  |  |  | ダム版
[12 empty] | 北緯 | 34 | 度 | 52 | 分 | 26.00 |  | 秒
河川コード | 8877121111024 |  | ダムコード | 20713368130000 |  |  |  |  | ダム等位置 |  |  | 東経 | 133 | 度 | 49 | 分 | 16.00 |  | 秒 | 作成年 | 西暦 |  | 2021 | 年
名称 | 河平ダム | 管理者名 | 岡山県 |  |  |  | 所在地 |  | 岡山県 | [9 empty] | 水系名 ・河川名 | 旭川水系･日山谷川
基本諸元等 | 形式 |  | 重力式コンクリートダム | [6 empty] | 目的 | 目的 |  |  |  | ○記入欄 |  |  |  | 目的 |  | ○記入欄
| 集水面積 | (Km2) | 4.4 | 間接流域（外数値） | [6 empty] | 洪水調節 |  |  |  | ○ |  |  |  | 発電
| 堤高 | (ｍ) | 38.5 | [7 empty] | 流水の正常な機能の 維持 |  |  |  | ○ |  |  |  | 消流雪用水
| 堤長 | (ｍ) | 107 | [7 empty] | 特定灌漑 | [7 empty] | ﾚｸﾘｪｰｼｮﾝ
| 堤体積 | (千ｍ3) | コンクリート | 34 | [6 empty] | 水道用水 |  |  |  | ○ |  |  |  | その他
[11 empty] | 工業用水 | [7 empty] | ( |  |  |  |  | )
| 総貯水容量 | (千ｍ3) | 769 | [6 empty] | 確保水位（EL. ｍ） |  |  |  |  | 基準日 |  |  |  | 確保貯留量（千ｍ3） |  | 基準日
| 有効貯水容量 | (千ｍ3) | 681 | [6 empty] | 1 | [5 empty] | 月 |  | 日 | 1 |  |  | 月 |  | 日
| 洪水調節容量 | (千ｍ3) | 洪水期又は設定なし |  |  | 481 |  |  |  | 2 | [5 empty] | 月 |  | 日 | 2 |  |  | 月 |  | 日
|  |  | 非洪水期 | [6 empty] | 3 | [5 empty] | 月 |  | 日 | 3 |  |  | 月 |  | 日
| 利水容量 | (千ｍ3) | 洪水期又は設定なし |  |  | 200 |  |  |  | 4 | [5 empty] | 月 |  | 日 | 4 |  |  | 月 |  | 日
|  |  | 非洪水期 | [6 empty] | 5 | [5 empty] | 月 |  | 日 | 5 |  |  | 月 |  | 日
| サーチャージ水位 | （EL. ｍ） | 199.5 | [6 empty] | 6 | [5 empty] | 月 |  | 日 | 6 |  |  | 月 |  | 日
| 常時満水位 | （EL. ｍ） | 189.7 | [6 empty] | 7 | [5 empty] | 月 |  | 日 | 7 |  |  | 月 |  | 日
| 最低水位 | （EL. ｍ） | 182.3 | [6 empty] | 8 | [5 empty] | 月 |  | 日 | 8 |  |  | 月 |  | 日
| 予備放流水位 | （EL. ｍ） | 洪水期又は設定なし | [6 empty] | 9 | [5 empty] | 月 |  | 日 | 9 |  |  | 月 |  | 日
|  |  | 非洪水期 | [6 empty] | 10 | [5 empty] | 月 |  | 日 | 10 |  |  | 月 |  | 日
| 制限水位 |  | 水位 | 設定期間 | [5 empty] | 11 | [5 empty] | 月 |  | 日 | 11 |  |  | 月 |  | 日
| １次制限水位 | （EL. ｍ） |  |  | 月 | 日 | ～ | 月 | 日 | 12 | [5 empty] | 月 |  | 日 | 12 |  |  | 月 |  | 日
| ２次制限水位 | （EL. ｍ） |  |  | 月 | 日 | ～ | 月 | 日 | 13 | [5 empty] | 月 |  | 日 | 13 |  |  | 月 |  | 日
| ３次制限水位 | （EL. ｍ） |  |  | 月 | 日 | ～ | 月 | 日 | 14 | [5 empty] | 月 |  | 日 | 14 |  |  | 月 |  | 日
| ４次制限水位 | （EL. ｍ） |  |  | 月 | 日 | ～ | 月 | 日 | 15 | [5 empty] | 月 |  | 日 | 15 |  |  | 月 |  | 日
| ５次制限水位 | （EL. ｍ） |  |  | 月 | 日 | ～ | 月 | 日 | 16 | [5 empty] | 月 |  | 日 | 16 |  |  | 月 |  | 日
| 着工年度 | （西暦） | 2001 | [6 empty] | 17 | [5 empty] | 月 |  | 日 | 17 |  |  | 月 |  | 日
| 完成年度 | （西暦） | 2005 | [6 empty] | 18 | [5 empty] | 月 |  | 日 | 18 |  |  | 月 |  | 日
共同事業者名 | 吉備中央町 | [8 empty] | 19 | [5 empty] | 月 |  | 日 | 19 |  |  | 月 |  | 日
備考 | [9 empty] | 20 | [5 empty] | 月 |  | 日 | 20 |  |  | 月 |  | 日

## 様式－２ 貯水位・流入・放流
貯水位、流入量及び放流量に関する年表（様式-２)
河川コード |  | 8877121111024 |  |  | ダムコード |  | 20713368130000 |  |  |  | ダム名 | 河平ダム |  |  |  | 西暦 | 2021 | 年
集水面積 |  | 4.4 |  | k㎡
種別 日 |  | １月 |  |  | ２月 |  |  | ３月 |  |  | ４月 |  |  | ５月 |  |  | ６月 |  |  | ７月 |  |  | ８月 |  |  | ９月 |  |  | １０月 |  |  | １１月 |  |  | １２月
|  | 貯水位 ｍ | 流入量 ｍ3/S | 放流量 ｍ3/S | 貯水位 ｍ | 流入量 ｍ3/S | 放流量 ｍ3/S | 貯水位 ｍ | 流入量 ｍ3/S | 放流量 ｍ3/S | 貯水位 ｍ | 流入量 ｍ3/S | 放流量 ｍ3/S | 貯水位 ｍ | 流入量 ｍ3/S | 放流量 ｍ3/S | 貯水位 ｍ | 流入量 ｍ3/S | 放流量 ｍ3/S | 貯水位 ｍ | 流入量 ｍ3/S | 放流量 ｍ3/S | 貯水位 ｍ | 流入量 ｍ3/S | 放流量 ｍ3/S | 貯水位 ｍ | 流入量 ｍ3/S | 放流量 ｍ3/S | 貯水位 ｍ | 流入量 ｍ3/S | 放流量 ｍ3/S | 貯水位 ｍ | 流入量 ｍ3/S | 放流量 ｍ3/S | 貯水位 ｍ | 流入量 ｍ3/S | 放流量 ｍ3/S
1 |  | 189.7 | 0.023 | 0.016 | 189.69 | 0.023 | 0.017 | 189.57 | 0.023 | 0.016 | 189.86 | 0.208 | 0.177 | 189.81 | 0.116 | 0.126 | 189.75 | 0.058 | 0.066 | 189.71 | 0.035 | 0.026 | 189.68 | 0.023 | 0.016 | 189.7 | 0.023 | 0.016 | 189.69 | 0.023 | 0.017 | 189.57 | 0.023 | 0.016 | 189.86 | 0.208 | 0.177
2 |  | 189.8 | 0.185 | 0.116 | 189.69 | 0.023 | 0.017 | 189.56 | 0.012 | 0.017 | 189.79 | 0.093 | 0.107 | 189.77 | 0.069 | 0.086 | 189.74 | 0.058 | 0.056 | 189.72 | 0.046 | 0.036 | 189.67 | 0.023 | 0.016 | 189.8 | 0.185 | 0.116 | 189.69 | 0.023 | 0.017 | 189.56 | 0.012 | 0.017 | 189.79 | 0.093 | 0.107
3 |  | 189.93 | 0.394 | 0.286 | 189.69 | 0.023 | 0.017 | 189.54 | 0.023 | 0.017 | 189.74 | 0.058 | 0.067 | 189.74 | 0.058 | 0.066 | 189.73 | 0.058 | 0.046 | 189.76 | 0.104 | 0.076 | 189.66 | 0.023 | 0.016 | 189.93 | 0.394 | 0.286 | 189.69 | 0.023 | 0.017 | 189.54 | 0.023 | 0.017 | 189.74 | 0.058 | 0.067
4 |  | 190.16 | 0.741 | 0.726 | 189.68 | 0.023 | 0.017 | 189.52 | 0.023 | 0.017 | 189.73 | 0.058 | 0.047 | 189.73 | 0.058 | 0.046 | 189.94 | 0.463 | 0.316 | 189.74 | 0.046 | 0.056 | 189.64 | 0.012 | 0.016 | 190.16 | 0.741 | 0.726 | 189.68 | 0.023 | 0.017 | 189.52 | 0.023 | 0.017 | 189.73 | 0.058 | 0.047
5 |  | 189.95 | 0.243 | 0.326 | 189.67 | 0.023 | 0.017 | 189.51 | 0.012 | 0.017 | 189.72 | 0.046 | 0.037 | 189.77 | 0.15 | 0.086 | 189.94 | 0.231 | 0.296 | 189.73 | 0.058 | 0.046 | 189.63 | 0.023 | 0.016 | 189.95 | 0.243 | 0.326 | 189.67 | 0.023 | 0.017 | 189.51 | 0.012 | 0.017 | 189.72 | 0.046 | 0.037
6 |  | 189.83 | 0.127 | 0.156 | 189.67 | 0.023 | 0.017 | 189.5 | 0.023 | 0.017 | 189.71 | 0.035 | 0.027 | 189.83 | 0.15 | 0.156 | 189.84 | 0.127 | 0.156 | 189.71 | 0.035 | 0.026 | 189.61 | 0.012 | 0.016 | 189.83 | 0.127 | 0.156 | 189.67 | 0.023 | 0.017 | 189.5 | 0.023 | 0.017 | 189.71 | 0.035 | 0.027
7 |  | 189.78 | 0.093 | 0.096 | 189.66 | 0.023 | 0.017 | 189.48 | 0.012 | 0.017 | 189.7 | 0.023 | 0.017 | 189.79 | 0.104 | 0.106 | 189.79 | 0.104 | 0.116 | 189.86 | 0.347 | 0.196 | 189.59 | 0.012 | 0.016 | 189.78 | 0.093 | 0.096 | 189.66 | 0.023 | 0.017 | 189.48 | 0.012 | 0.017 | 189.7 | 0.023 | 0.017
8 |  | 189.77 | 0.116 | 0.086 | 189.65 | 0.023 | 0.017 | 189.47 | 0.058 | 0.017 | 189.69 | 0.023 | 0.017 | 189.77 | 0.081 | 0.086 | 189.76 | 0.081 | 0.086 | 190.67 | 2.419 | 2.216 | 189.56 | 0.012 | 0.033 | 189.77 | 0.116 | 0.086 | 189.65 | 0.023 | 0.017 | 189.47 | 0.058 | 0.017 | 189.69 | 0.023 | 0.017
9 |  | 189.79 | 0.104 | 0.116 | 189.64 | 0.023 | 0.017 | 189.77 | 0.174 | 0.087 | 189.69 | 0.023 | 0.017 | 189.75 | 0.069 | 0.066 | 189.74 | 0.046 | 0.056 | 190.25 | 0.833 | 0.936 | 189.55 | 0.081 | 0.054 | 189.79 | 0.104 | 0.116 | 189.64 | 0.023 | 0.017 | 189.77 | 0.174 | 0.087 | 189.69 | 0.023 | 0.017
10 |  | 189.76 | 0.069 | 0.076 | 189.63 | 0.012 | 0.017 | 189.75 | 0.046 | 0.067 | 189.68 | 0.023 | 0.017 | 189.73 | 0.046 | 0.046 | 189.73 | 0.058 | 0.046 | 190.1 | 0.521 | 0.606 | 189.58 | 0.023 | 0.025 | 189.76 | 0.069 | 0.076 | 189.63 | 0.012 | 0.017 | 189.75 | 0.046 | 0.067 | 189.68 | 0.023 | 0.017
11 |  | 189.74 | 0.058 | 0.056 | 189.62 | 0.023 | 0.017 | 189.71 | 0.023 | 0.027 | 189.68 | 0.023 | 0.017 | 189.72 | 0.046 | 0.036 | 189.72 | 0.046 | 0.036 | 189.94 | 0.231 | 0.286 | 189.54 | 0.012 | 0.056 | 189.74 | 0.058 | 0.056 | 189.62 | 0.023 | 0.017 | 189.71 | 0.023 | 0.027 | 189.68 | 0.023 | 0.017
12 |  | 189.73 | 0.058 | 0.046 | 189.61 | 0.012 | 0.015 | 189.7 | 0.023 | 0.017 | 189.68 | 0.023 | 0.017 | 189.72 | 0.058 | 0.036 | 189.74 | 0.081 | 0.056 | 190.35 | 1.748 | 1.396 | 189.41 | 0.035 | 0.054 | 189.73 | 0.058 | 0.046 | 189.61 | 0.012 | 0.015 | 189.7 | 0.023 | 0.017 | 189.68 | 0.023 | 0.017
13 |  | 189.72 | 0.046 | 0.036 | 189.61 | 0.012 | 0.015 | 189.69 | 0.023 | 0.017 | 189.67 | 0.023 | 0.017 | 189.77 | 0.116 | 0.086 | 189.76 | 0.069 | 0.076 | 190.23 | 0.66 | 0.936 | 190.18 | 1.782 | 1.136 | 189.72 | 0.046 | 0.036 | 189.61 | 0.012 | 0.015 | 189.69 | 0.023 | 0.017 | 189.67 | 0.023 | 0.017
14 |  | 189.73 | 0.081 | 0.046 | 189.61 | 0.012 | 0.015 | 189.68 | 0.023 | 0.017 | 189.67 | 0.023 | 0.017 | 189.76 | 0.069 | 0.076 | 189.74 | 0.058 | 0.056 | 189.95 | 0.255 | 0.306 | 191.14 | 3.912 | 3.836 | 189.73 | 0.081 | 0.046 | 189.61 | 0.012 | 0.015 | 189.68 | 0.023 | 0.017 | 189.67 | 0.023 | 0.017
15 |  | 189.75 | 0.058 | 0.066 | 189.6 | 0.012 | 0.015 | 189.67 | 0.023 | 0.017 | 189.66 | 0.023 | 0.017 | 189.74 | 0.058 | 0.056 | 189.73 | 0.069 | 0.046 | 189.86 | 0.162 | 0.176 | 190.71 | 2.06 | 2.416 | 189.75 | 0.058 | 0.066 | 189.6 | 0.012 | 0.015 | 189.67 | 0.023 | 0.017 | 189.66 | 0.023 | 0.017
16 |  | 189.74 | 0.058 | 0.056 | 189.59 | 0.012 | 0.015 | 189.66 | 0.023 | 0.017 | 189.66 | 0.023 | 0.017 | 189.78 | 0.15 | 0.096 | 189.8 | 0.162 | 0.106 | 189.82 | 0.127 | 0.136 | 190.02 | 0.324 | 0.456 | 189.74 | 0.058 | 0.056 | 189.59 | 0.012 | 0.015 | 189.66 | 0.023 | 0.017 | 189.66 | 0.023 | 0.017
17 |  | 189.74 | 0.081 | 0.056 | 189.6 | 0.012 | 0.015 | 189.66 | 0.023 | 0.017 | 189.72 | 0.069 | 0.037 | 189.94 | 0.347 | 0.286 | 189.82 | 0.116 | 0.136 | 189.79 | 0.104 | 0.116 | 189.88 | 0.185 | 0.196 | 189.74 | 0.081 | 0.056 | 189.6 | 0.012 | 0.015 | 189.66 | 0.023 | 0.017 | 189.72 | 0.069 | 0.037
18 |  | 189.87 | 0.231 | 0.186 | 189.6 | 0.012 | 0.015 | 189.65 | 0.023 | 0.017 | 189.73 | 0.058 | 0.047 | 189.91 | 0.197 | 0.236 | 189.79 | 0.139 | 0.106 | 189.77 | 0.093 | 0.086 | 189.83 | 0.127 | 0.145 | 189.87 | 0.231 | 0.186 | 189.6 | 0.012 | 0.015 | 189.65 | 0.023 | 0.017 | 189.73 | 0.058 | 0.047
19 |  | 189.82 | 0.127 | 0.146 | 189.59 | 0.012 | 0.015 | 189.63 | 0.023 | 0.017 | 189.71 | 0.023 | 0.027 | 189.83 | 0.127 | 0.146 | 190.15 | 0.868 | 0.706 | 189.76 | 0.081 | 0.076 | 190.02 | 0.567 | 0.445 | 189.82 | 0.127 | 0.146 | 189.59 | 0.012 | 0.015 | 189.63 | 0.023 | 0.017 | 189.71 | 0.023 | 0.027
20 |  | 189.78 | 0.081 | 0.096 | 189.58 | 0.012 | 0.015 | 189.62 | 0.012 | 0.017 | 189.7 | 0.023 | 0.017 | 189.89 | 0.509 | 0.246 | 190.01 | 0.324 | 0.436 | 189.74 | 0.046 | 0.056 | 190.1 | 0.567 | 0.585 | 189.78 | 0.081 | 0.096 | 189.58 | 0.012 | 0.015 | 189.62 | 0.012 | 0.017 | 189.7 | 0.023 | 0.017
21 |  | 189.75 | 0.058 | 0.066 | 189.57 | 0.012 | 0.015 | 189.61 | 0.023 | 0.017 | 189.69 | 0.023 | 0.017 | 190.29 | 0.949 | 1.066 | 189.87 | 0.15 | 0.186 | 189.73 | 0.058 | 0.046 | 190 | 0.336 | 0.405 | 189.75 | 0.058 | 0.066 | 189.57 | 0.012 | 0.015 | 189.61 | 0.023 | 0.017 | 189.69 | 0.023 | 0.017
22 |  | 189.73 | 0.058 | 0.046 | 189.56 | 0.012 | 0.014 | 189.65 | 0.069 | 0.017 | 189.69 | 0.023 | 0.017 | 189.96 | 0.266 | 0.336 | 189.8 | 0.104 | 0.116 | 189.72 | 0.046 | 0.036 | 189.88 | 0.162 | 0.195 | 189.73 | 0.058 | 0.046 | 189.56 | 0.012 | 0.014 | 189.65 | 0.069 | 0.017 | 189.69 | 0.023 | 0.017
23 |  | 189.72 | 0.046 | 0.036 | 189.55 | 0.012 | 0.014 | 189.73 | 0.058 | 0.047 | 189.68 | 0.023 | 0.017 | 189.85 | 0.139 | 0.166 | 189.78 | 0.104 | 0.096 | 189.71 | 0.035 | 0.026 | 189.82 | 0.104 | 0.135 | 189.72 | 0.046 | 0.036 | 189.55 | 0.012 | 0.014 | 189.73 | 0.058 | 0.047 | 189.68 | 0.023 | 0.017
24 |  | 189.71 | 0.035 | 0.026 | 189.54 | 0.012 | 0.015 | 189.71 | 0.023 | 0.027 | 189.68 | 0.023 | 0.017 | 189.8 | 0.116 | 0.116 | 189.77 | 0.081 | 0.086 | 189.71 | 0.035 | 0.026 | 189.79 | 0.093 | 0.105 | 189.71 | 0.035 | 0.026 | 189.54 | 0.012 | 0.015 | 189.71 | 0.023 | 0.027 | 189.68 | 0.023 | 0.017
25 |  | 189.71 | 0.035 | 0.026 | 189.55 | 0.035 | 0.015 | 189.7 | 0.023 | 0.017 | 189.68 | 0.023 | 0.017 | 189.78 | 0.093 | 0.096 | 189.75 | 0.069 | 0.066 | 189.7 | 0.023 | 0.016 | 189.77 | 0.069 | 0.085 | 189.71 | 0.035 | 0.026 | 189.55 | 0.035 | 0.015 | 189.7 | 0.023 | 0.017 | 189.68 | 0.023 | 0.017
26 |  | 189.7 | 0.023 | 0.016 | 189.6 | 0.012 | 0.015 | 189.69 | 0.023 | 0.017 | 189.68 | 0.023 | 0.017 | 189.76 | 0.069 | 0.076 | 189.74 | 0.069 | 0.066 | 189.7 | 0.023 | 0.016 | 189.75 | 0.046 | 0.065 | 189.7 | 0.023 | 0.016 | 189.6 | 0.012 | 0.015 | 189.69 | 0.023 | 0.017 | 189.68 | 0.023 | 0.017
27 |  | 189.7 | 0.023 | 0.017 | 189.61 | 0.012 | 0.015 | 189.69 | 0.023 | 0.017 | 189.67 | 0.023 | 0.017 | 189.94 | 0.475 | 0.316 | 189.74 | 0.058 | 0.056 | 189.7 | 0.023 | 0.016 | 189.74 | 0.046 | 0.055 | 189.7 | 0.023 | 0.017 | 189.61 | 0.012 | 0.015 | 189.69 | 0.023 | 0.017 | 189.67 | 0.023 | 0.017
28 |  | 189.7 | 0.023 | 0.017 | 189.6 | 0.012 | 0.015 | 189.68 | 0.023 | 0.017 | 189.67 | 0.023 | 0.017 | 189.98 | 0.278 | 0.356 | 189.73 | 0.058 | 0.046 | 189.7 | 0.023 | 0.016 | 189.73 | 0.058 | 0.046 | 189.7 | 0.023 | 0.017 | 189.6 | 0.012 | 0.015 | 189.68 | 0.023 | 0.017 | 189.67 | 0.023 | 0.017
29 |  | 189.69 | 0.023 | 0.017 | 189.59 | 0.012 | 0.015 | 189.67 | 0.023 | 0.017 | 189.66 | 0.023 | 0.017 | 189.86 | 0.162 | 0.186 | 189.72 | 0.046 | 0.036 | 189.69 | 0.023 | 0.016 | 189.72 | 0.046 | 0.036 | 189.69 | 0.023 | 0.017 | 189.59 | 0.012 | 0.015 | 189.67 | 0.023 | 0.017 | 189.66 | 0.023 | 0.017
30 |  | 189.69 | 0.023 | 0.017 | 189.58 | 0.012 | 0.015 | 189.68 | 0.069 | 0.017 | 189.65 | 0.023 | 0.017 | 189.8 | 0.116 | 0.126 | 189.72 | 0.046 | 0.036 | 189.69 | 0.023 | 0.016 | 189.71 | 0.035 | 0.026 | 189.69 | 0.023 | 0.017 | 189.58 | 0.012 | 0.015 | 189.68 | 0.069 | 0.017 | 189.65 | 0.023 | 0.017
31 |  |  |  |  | 189.58 | 0.012 | 0.015 |  |  |  | 189.65 | 0.023 | 0.017 | 189.77 | 0.081 | 0.086 |  |  |  | 189.69 | 0.023 | 0.016 | 189.7 | 0.023 | 0.016 |  |  |  | 189.58 | 0.012 | 0.015 |  |  |  | 189.65 | 0.023 | 0.017
平均 |  | 189.773 | 0.1107 | 0.10247 | 189.6132 | 0.01629 | 0.015645 | 189.6383 | 0.032733 | 0.022633 | 189.6965 | 0.037226 | 0.030548 | 189.8239 | 0.17168 | 0.16439 | 189.7947 | 0.13337 | 0.12633 | 189.8452 | 0.26729 | 0.25923 | 189.8261 | 0.34945 | 0.34574 | 189.773 | 0.1107 | 0.10247 | 189.6132 | 0.01629 | 0.015645 | 189.6383 | 0.032733 | 0.022633 | 189.6965 | 0.037226 | 0.030548
日 時 分 |  | 04.10:58 | 04.06:00 | 04.10:58 | 03.17:08 | 31.04:00 | 12.01:04 | 09.16:17 | 09.01:00 | 09.16:17 | 01.09:22 | 01.01:00 | 01.09:22 | 21.04:21 | 20.23:00 | 21.04:21 | 19.15:18 | 19.11:00 | 19.15:18 | 08.10:58 | 12.14:00 | 08.10:58 | 14.08:32 | 14.06:00 | 14.08:32 | 04.10:58 | 04.06:00 | 04.10:58 | 03.17:08 | 31.04:00 | 12.01:04 | 09.16:17 | 09.01:00 | 09.16:17 | 01.09:22 | 01.01:00 | 01.09:22
最 大 |  | 190.25 | 1.104 | 0.929 | 189.69 | 0.105 | 0.017 | 189.8 | 0.539 | 0.117 | 189.9 | 0.504 | 0.217 | 190.47 | 1.935 | 1.523 | 190.3 | 1.303 | 1.046 | 191.09 | 4.935 | 3.648 | 191.61 | 7.091 | 5.537 | 190.25 | 1.104 | 0.929 | 189.69 | 0.105 | 0.017 | 189.8 | 0.539 | 0.117 | 189.9 | 0.504 | 0.217
日 時 分 |  | 01.00:00 | 29.18:00 | 29.16:40 | 25.13:05 | 31.23:00 | 23.14:37 | 08.20:29 | 30.13:00 | 01.12:05 | 01.00:00 | 31.18:00 | 01.00:00 | 12.14:33 | 31.22:00 | 12.14:33 | 01.00:00 | 30.18:00 | 01.00:00 | 01.00:00 | 31.17:00 | 01.00:00 | 12.10:58 | 31.15:00 | 01.00:00 | 01.00:00 | 29.18:00 | 29.16:40 | 25.13:05 | 31.23:00 | 23.14:37 | 08.20:29 | 30.13:00 | 01.12:05 | 01.00:00 | 31.18:00 | 01.00:00
最 小 |  | 189.69 | 0.01 | 0.016 | 189.53 | 0.01 | 0.014 | 189.45 | 0.01 | 0.015 | 189.64 | 0.01 | 0.017 | 189.71 | 0.01 | 0.026 | 189.71 | 0.01 | 0.026 | 189.68 | 0.01 | 0.016 | 189.38 | 0.01 | 0.016 | 189.69 | 0.01 | 0.016 | 189.53 | 0.01 | 0.014 | 189.45 | 0.01 | 0.015 | 189.64 | 0.01 | 0.017
流 況 |  | 最大 | 豊水 | 平水 | 低水 | 渇水 | 最小 | 年平均 | 年総量 |  |  | 記事
| 流入量ｍ3/S | 7.091 | 0.081 | 0.046 | 0.023 | 0.012 | 0.01 | 0.111 | 3.51 |  | 百万ｍ3
| 放流量ｍ3/S | 5.537 | 0.076 | 0.036 | 0.017 | 0.015 | 0.01 | 0.104 | 3.27 |  | 百万ｍ3

## 様式－３ 貯水池利用状況
貯水池の利用状況に関する年表（様式-３）
河川コード |  | 8877121111024 |  |  |  | ダムコード |  | 20713368130000 |  |  |  | ダム名： |  |  | 河平ダム | [11 empty] | 西暦 |  | 2021 |  | 年 | [42 empty] | 総量：単位 千ｍ3
月 | 総流入量 | [5 empty] | 総補給量 |  |  |  | 総放流量 | [59 empty] | 総貯留量
| 洪水時 |  | 平水時 |  | 発電 |  | 洪水調節 |  | 流量調節 |  | 取水量 | [23 empty] | ダム放流量 | [35 empty] | 洪水調節 |  | 流量調節
[11 empty] | 発電 | [5 empty] | かんがい | [5 empty] | 都市用水 | [5 empty] | その他用水 | [5 empty] | 機能維持 | [5 empty] | かんがい | [5 empty] | 都市用水 | [5 empty] | その他用水 | [5 empty] | 洪水調節 | [5 empty] | 満水
| 日数 | 総量 | 日数 | 総量 | 日数 | 総量 | 日数 | 総量 | 日数 | 総量 | 日数 |  |  | 総量 |  |  | 日数 |  |  | 総量 |  |  | 日数 |  |  | 総量 |  |  | 日数 |  |  | 総量 |  |  | 日数 |  |  | 総量 |  |  | 日数 |  |  | 総量 |  |  | 日数 |  |  | 総量 |  |  | 日数 |  |  | 総量 |  |  | 日数 |  |  | 総量 |  |  | 日数 |  |  | 総量 |  |  | 日数 | 総量 | 日数 | 総量
1 |  |  | 31 | 69 |  |  |  |  | 12 | 4 | ( |  | ) | ( |  | ) | ( |  | ) | ( |  | ) | ( |  | ) | ( |  | ) | ( |  | ) | ( |  | ) | ( |  | ) | ( |  | ) | ( |  | ) | ( |  | ) | ( |  | ) | ( |  | ) | ( |  | ) | ( |  | ) | ( |  | ) | ( |  | ) | ( |  | ) | ( |  | ) |  |  | 19 | 29
[23 empty] | 31 |  |  | 27 | [8 empty] | 31 |  |  | 17 | [26 empty] | 0 |  |  | 0
2 |  |  | 28 | 117 |  |  |  |  | 4 | 3 | ( |  | ) | ( |  | ) | ( |  | ) | ( |  | ) | ( |  | ) | ( |  | ) | ( |  | ) | ( |  | ) | ( |  | ) | ( |  | ) | ( |  | ) | ( |  | ) | ( |  | ) | ( |  | ) | ( |  | ) | ( |  | ) | ( |  | ) | ( |  | ) | ( |  | ) | ( |  | ) |  |  | 24 | 31
[23 empty] | 28 |  |  | 24 | [8 empty] | 27 |  |  | 14 | [26 empty] | 14 |  |  | 51
3 |  |  | 31 | 206 |  |  |  |  | 5 | 3 | ( |  | ) | ( |  | ) | ( |  | ) | ( |  | ) | ( |  | ) | ( |  | ) | ( |  | ) | ( |  | ) | ( |  | ) | ( |  | ) | ( |  | ) | ( |  | ) | ( |  | ) | ( |  | ) | ( |  | ) | ( |  | ) | ( |  | ) | ( |  | ) | ( |  | ) | ( |  | ) |  |  | 25 | 26
[23 empty] | 31 |  |  | 27 | [8 empty] | 31 |  |  | 18 | [26 empty] | 31 |  |  | 138
4 |  |  | 30 | 146 |  |  |  |  | 4 | 6 | ( |  | ) | ( |  | ) | ( |  | ) | ( |  | ) | ( |  | ) | ( |  | ) | ( |  | ) | ( |  | ) | ( |  | ) | ( |  | ) | ( |  | ) | ( |  | ) | ( |  | ) | ( |  | ) | ( |  | ) | ( |  | ) | ( |  | ) | ( |  | ) | ( |  | ) | ( |  | ) |  |  | 26 | 34
[23 empty] | 30 |  |  | 26 | [8 empty] | 30 |  |  | 19 | [26 empty] | 26 |  |  | 73
5 |  |  | 31 | 460 |  |  |  |  | 18 | 39 | ( |  | ) | ( |  | ) | ( |  | ) | ( |  | ) | ( |  | ) | ( |  | ) | ( |  | ) | ( |  | ) | ( |  | ) | ( |  | ) | ( |  | ) | ( |  | ) | ( |  | ) | ( |  | ) | ( |  | ) | ( |  | ) | ( |  | ) | ( |  | ) | ( |  | ) | ( |  | ) |  |  | 11 | 58
[23 empty] | 31 |  |  | 27 | [8 empty] | 31 |  |  | 19 | [26 empty] | 31 |  |  | 395
6 |  |  | 30 | 346 |  |  |  |  | 12 | 28 | ( |  | ) | ( |  | ) | ( |  | ) | ( |  | ) | ( |  | ) | ( |  | ) | ( |  | ) | ( |  | ) | ( |  | ) | ( |  | ) | ( |  | ) | ( |  | ) | ( |  | ) | ( |  | ) | ( |  | ) | ( |  | ) | ( |  | ) | ( |  | ) | ( |  | ) | ( |  | ) |  |  | 18 | 46
[23 empty] | 30 |  |  | 26 | [8 empty] | 30 |  |  | 19 | [26 empty] | 30 |  |  | 283
7 | 2 | 129 | 31 | 587 |  |  |  |  | 10 | 54 | ( |  | ) | ( |  | ) | ( |  | ) | ( |  | ) | ( |  | ) | ( |  | ) | ( |  | ) | ( |  | ) | ( |  | ) | ( |  | ) | ( |  | ) | ( |  | ) | ( |  | ) | ( |  | ) | ( |  | ) | ( |  | ) | ( |  | ) | ( |  | ) | ( |  | ) | ( |  | ) | 2 | 58 | 21 | 17
[23 empty] | 31 |  |  | 27 | [8 empty] | 31 |  |  | 17 | [20 empty] | 2 |  |  | 70 |  |  | 24 |  |  | 581
8 | 3 | 258 | 31 | 678 |  |  | 1 | 6 | 18 | 65 | ( |  | ) | ( |  | ) | ( |  | ) | ( |  | ) | ( |  | ) | ( |  | ) | ( |  | ) | ( |  | ) | ( |  | ) | ( |  | ) | ( |  | ) | ( |  | ) | ( |  | ) | ( |  | ) | ( |  | ) | ( |  | ) | ( |  | ) | ( |  | ) | ( |  | ) | ( |  | ) | 3 | 57 | 12 | 24
[23 empty] | 31 |  |  | 27 | [8 empty] | 31 |  |  | 27 | [20 empty] | 3 |  |  | 207 |  |  | 19 |  |  | 665
9 |  |  | 30 | 287 |  |  |  |  | 9 | 16 | ( |  | ) | ( |  | ) | ( |  | ) | ( |  | ) | ( |  | ) | ( |  | ) | ( |  | ) | ( |  | ) | ( |  | ) | ( |  | ) | ( |  | ) | ( |  | ) | ( |  | ) | ( |  | ) | ( |  | ) | ( |  | ) | ( |  | ) | ( |  | ) | ( |  | ) | ( |  | ) |  |  | 21 | 37
[23 empty] | 30 |  |  | 26 | [8 empty] | 30 |  |  | 18 | [26 empty] | 24 |  |  | 222
10 |  |  | 31 | 44 |  |  |  |  | 20 | 5 | ( |  | ) | ( |  | ) | ( |  | ) | ( |  | ) | ( |  | ) | ( |  | ) | ( |  | ) | ( |  | ) | ( |  | ) | ( |  | ) | ( |  | ) | ( |  | ) | ( |  | ) | ( |  | ) | ( |  | ) | ( |  | ) | ( |  | ) | ( |  | ) | ( |  | ) | ( |  | ) |  |  | 11 | 7
[23 empty] | 31 |  |  | 27 | [8 empty] | 31 |  |  | 15 | [26 empty] | 0 |  |  | 0
11 |  |  | 30 | 85 |  |  |  |  | 7 | 4 | ( |  | ) | ( |  | ) | ( |  | ) | ( |  | ) | ( |  | ) | ( |  | ) | ( |  | ) | ( |  | ) | ( |  | ) | ( |  | ) | ( |  | ) | ( |  | ) | ( |  | ) | ( |  | ) | ( |  | ) | ( |  | ) | ( |  | ) | ( |  | ) | ( |  | ) | ( |  | ) |  |  | 23 | 30
[23 empty] | 30 |  |  | 26 | [8 empty] | 30 |  |  | 17 | [26 empty] | 7 |  |  | 16
12 |  |  | 31 | 100 |  |  |  |  | 3 | 2 | ( |  | ) | ( |  | ) | ( |  | ) | ( |  | ) | ( |  | ) | ( |  | ) | ( |  | ) | ( |  | ) | ( |  | ) | ( |  | ) | ( |  | ) | ( |  | ) | ( |  | ) | ( |  | ) | ( |  | ) | ( |  | ) | ( |  | ) | ( |  | ) | ( |  | ) | ( |  | ) |  |  | 28 | 20
[23 empty] | 31 |  |  | 27 | [8 empty] | 31 |  |  | 20 | [26 empty] | 9 |  |  | 35
計 | 5 | 387 | 365 | 3125 | 0 | 0 | 1 | 6 | 122 | 229 | ( | 0 | ) | ( | 0 | ) | ( | 0 | ) | ( | 0 | ) | ( | 0 | ) | ( | 0 | ) | ( | 0 | ) | ( | 0 | ) | ( | 0 | ) | ( | 0 | ) | ( | 0 | ) | ( | 0 | ) | ( | 0 | ) | ( | 0 | ) | ( | 0 | ) | ( | 0 | ) | ( | 0 | ) | ( | 0 | ) | ( | 0 | ) | ( | 0 | ) | 5 | 115 | 239 | 359
[11 empty] | 0 |  |  | 0 |  |  | 0 |  |  | 0 |  |  | 365 |  |  | 317 |  |  | 0 |  |  | 0 |  |  | 364 |  |  | 220 |  |  | 0 |  |  | 0 |  |  | 0 |  |  | 0 |  |  | 0 |  |  | 0 |  |  | 5 |  |  | 277 |  |  | 215 |  |  | 2459
記事

## 様式－４ 洪水調節年表
洪水調節に関する年表（様式-４）
河川コード | [6 empty] | 8877121111024 |  |  |  |  | ダムコード |  |  |  |  | 20713368130000 | ダム名 | 河平ダム | [9 empty] | 西暦 | 2021 | 年
洪水時 | [15 empty] | 洪水原因 |  | 最大流入量 | [9 empty] | 同左時刻放流量（ｍ3/s）
[18 empty] | 最大流入量（ｍ3/s） |  | 発生月日時分
7 | 月 | 8 | 日 | 5 | 時 | 53 | 分～ | 7 | 月 | 8 | 日 | 9 | 時 | 56 | 分 | 梅雨前線 |  | 4.429 |  | 7 | 月 | 8 | 日 | 8 | 時 | 35 | 分 | 3.468
7 | 月 | 12 | 日 | 13 | 時 | 3 | 分～ | 7 | 月 | 12 | 日 | 16 | 時 | 39 | 分 | ゲリラ豪雨 |  | 4.972 |  | 7 | 月 | 12 | 日 | 13 | 時 | 46 | 分 | 2.102
8 | 月 | 13 | 日 | 17 | 時 | 24 | 分～ | 8 | 月 | 13 | 日 | 20 | 時 | 17 | 分 | 前線 |  | 4.792 |  | 8 | 月 | 13 | 日 | 18 | 時 | 40 | 分 | 3.116
8 | 月 | 14 | 日 | 3 | 時 | 40 | 分～ | 8 | 月 | 14 | 日 | 11 | 時 | 58 | 分 | 前線 |  | 7.2 |  | 8 | 月 | 14 | 日 | 5 | 時 | 33 | 分 | 5.237
8 | 月 | 15 | 日 | 4 | 時 | 23 | 分～ | 8 | 月 | 15 | 日 | 5 | 時 | 38 | 分 | 前線 |  | 4.14 |  | 8 | 月 | 15 | 日 | 4 | 時 | 56 | 分 | 3.77
| 月 |  | 日 |  | 時 |  | 分～ |  | 月 |  | 日 |  | 時 |  | 分 | [5 empty] | 月 |  | 日 |  | 時 |  | 分
| 月 |  | 日 |  | 時 |  | 分～ |  | 月 |  | 日 |  | 時 |  | 分 | [5 empty] | 月 |  | 日 |  | 時 |  | 分
| 月 |  | 日 |  | 時 |  | 分～ |  | 月 |  | 日 |  | 時 |  | 分 | [5 empty] | 月 |  | 日 |  | 時 |  | 分
| 月 |  | 日 |  | 時 |  | 分～ |  | 月 |  | 日 |  | 時 |  | 分 | [5 empty] | 月 |  | 日 |  | 時 |  | 分
| 月 |  | 日 |  | 時 |  | 分～ |  | 月 |  | 日 |  | 時 |  | 分 | [5 empty] | 月 |  | 日 |  | 時 |  | 分
| 月 |  | 日 |  | 時 |  | 分～ |  | 月 |  | 日 |  | 時 |  | 分 | [5 empty] | 月 |  | 日 |  | 時 |  | 分
| 月 |  | 日 |  | 時 |  | 分～ |  | 月 |  | 日 |  | 時 |  | 分 | [5 empty] | 月 |  | 日 |  | 時 |  | 分
| 月 |  | 日 |  | 時 |  | 分～ |  | 月 |  | 日 |  | 時 |  | 分 | [5 empty] | 月 |  | 日 |  | 時 |  | 分
| 月 |  | 日 |  | 時 |  | 分～ |  | 月 |  | 日 |  | 時 |  | 分 | [5 empty] | 月 |  | 日 |  | 時 |  | 分
| 月 |  | 日 |  | 時 |  | 分～ |  | 月 |  | 日 |  | 時 |  | 分 | [5 empty] | 月 |  | 日 |  | 時 |  | 分
| 月 |  | 日 |  | 時 |  | 分～ |  | 月 |  | 日 |  | 時 |  | 分 | [5 empty] | 月 |  | 日 |  | 時 |  | 分
記 事

## 様式－５ 発電年表
発電に関する年表（様式-５）
河川コード |  | 8877121111024 | ダムコード |  |  | 20713368130000 | ダム名 | 河平ダム |  | 西暦 | 2020 | 年
発電 | 発電所名 |  | 発電開始年月 (西暦年) |  |  | 最大出力 （kw） | 年間発生電力量 [計画値]（MWH） | 年間発生電力量 [実績値]（MWH） | 月別発生電力量[実績値]（MWH）
[9 empty] | １月 | ２月 | ３月 | ４月 | ５月 | ６月 | ７月 | ８月 | ９月 | １０月 | １１月 | １２月
|  |  |  | 年 | 月
|  |  |  | 年 | 月
|  |  |  | 年 | 月
|  |  |  | 年 | 月
|  |  |  | 年 | 月
|  |  |  | 年 | 月
|  |  |  | 年 | 月
|  |  |  | 年 | 月
|  |  |  | 年 | 月
|  |  |  | 年 | 月
|  |  |  | 年 | 月
|  |  |  | 年 | 月
管理用発電 | 発電開始年月 (西暦年) |  |  |  |  | 最大出力 （kw） |  | 年間発生電力量 [実績値]（MWH） | 月別発生電力量[実績値]（MWH） １月: 月別発生電力量[実績値]（MWH）
[9 empty] | １月 | ２月 | ３月 | ４月 | ５月 | ６月 | ７月 | ８月 | ９月 | １０月 | １１月 | １２月
|  |  |  | 年 | 月
[8 empty] | 年間余剰電力量 [実績値]（MWH） | 月別発生電力量[実績値]（MWH） １月: 月別余剰電力量[実績値]（MWH）
[9 empty] | １月 | ２月 | ３月 | ４月 | ５月 | ６月 | ７月 | ８月 | ９月 | １０月 | １１月 | １２月
記事

## 様式－６ 降水量年表
降水量に関する年表（様式－６）
観測所名 | 河平ダム雨量観測所 | [16 empty] | 所在地 |  |  | 岡山県加賀郡吉備中央町下加茂１４４３-１０２ | [19 empty] | 設置標高 |  |  |  | 207 |  | ｍ
河川コード | 8877121111024 |  |  |  | ダムコード |  |  | 20713368130000 |  |  |  |  | ダム名 |  |  | 河平ダム |  |  |  |  | 西暦 |  | 2021 |  | 年 | [22 empty] | 単位：mm
月 日 | 1 |  |  |  | 2 |  |  |  | 3 |  |  |  | 4 |  |  |  | 5 |  |  |  | 6 |  |  |  | 7 |  |  |  | 8 |  |  |  | 9 |  |  |  | 10 |  |  |  | 11 |  |  |  | 12
1 | - |  |  |  | 2 |  |  |  | - |  |  |  | - |  |  |  | - |  |  |  | - |  |  |  | 3 |  |  |  | - |  |  |  | 5 |  |  |  | - |  |  |  | - |  |  |  | 1
2 | - |  |  |  | 5 |  |  |  | 23 |  |  |  | - |  |  |  | 1 |  |  |  | - |  |  |  | 1 |  |  |  | - |  |  |  | 29 |  |  |  | - |  |  |  | - |  |  |  | -
3 | - |  |  |  | - |  |  |  | - |  |  |  | - |  |  |  | - |  |  |  | 6 |  |  |  | 19 |  |  |  | - |  |  |  | 32 |  |  |  | - |  |  |  | - |  |  |  | -
4 | - |  |  |  | - |  |  |  | 1 |  |  |  | 17 |  |  |  | - |  |  |  | 39 |  |  |  | - |  |  |  | - |  |  |  | 12 |  |  |  | - |  |  |  | 2 |  |  |  | -
5 | - |  |  |  | - |  |  |  | 6 |  |  |  | - |  |  |  | 24 |  |  |  | - |  |  |  | 1 |  |  |  | - |  |  |  | - |  |  |  | - |  |  |  | - |  |  |  | -
6 | - |  |  |  | - |  |  |  | - |  |  |  | - |  |  |  | - |  |  |  | - |  |  |  | - |  |  |  | - |  |  |  | - |  |  |  | - |  |  |  | - |  |  |  | -
7 | - |  |  |  | - |  |  |  | - |  |  |  | - |  |  |  | 2 |  |  |  | - |  |  |  | 54 |  |  |  | - |  |  |  | - |  |  |  | - |  |  |  | - |  |  |  | -
8 | - |  |  |  | - |  |  |  | - |  |  |  | - |  |  |  | - |  |  |  | - |  |  |  | 68 |  |  |  | 4 |  |  |  | 15 |  |  |  | - |  |  |  | 34 |  |  |  | -
9 | - |  |  |  | - |  |  |  | - |  |  |  | - |  |  |  | - |  |  |  | - |  |  |  | 22 |  |  |  | 32 |  |  |  | - |  |  |  | - |  |  |  | 7 |  |  |  | -
10 | - |  |  |  | - |  |  |  | - |  |  |  | - |  |  |  | - |  |  |  | - |  |  |  | 1 |  |  |  | - |  |  |  | - |  |  |  | - |  |  |  | - |  |  |  | -
11 | - |  |  |  | - |  |  |  | - |  |  |  | - |  |  |  | - |  |  |  | 1 |  |  |  | 2 |  |  |  | - |  |  |  | 1 |  |  |  | - |  |  |  | - |  |  |  | -
12 | 1 |  |  |  | - |  |  |  | 13 |  |  |  | 3 |  |  |  | 13 |  |  |  | 17 |  |  |  | 52 |  |  |  | 14 |  |  |  | - |  |  |  | - |  |  |  | - |  |  |  | -
13 | - |  |  |  | - |  |  |  | 4 |  |  |  | 8 |  |  |  | 7 |  |  |  | 1 |  |  |  | 1 |  |  |  | 105 |  |  |  | - |  |  |  | 4 |  |  |  | - |  |  |  | -
14 | - |  |  |  | 8 |  |  |  | - |  |  |  | - |  |  |  | - |  |  |  | - |  |  |  | 1 |  |  |  | 100 |  |  |  | 15 |  |  |  | - |  |  |  | - |  |  |  | -
15 | - |  |  |  | 20 |  |  |  | - |  |  |  | - |  |  |  | 6 |  |  |  | 16 |  |  |  | 1 |  |  |  | 20 |  |  |  | 2 |  |  |  | - |  |  |  | - |  |  |  | -
16 | 1 |  |  |  | - |  |  |  | - |  |  |  | 1 |  |  |  | 14 |  |  |  | 15 |  |  |  | - |  |  |  | 3 |  |  |  | - |  |  |  | 9 |  |  |  | - |  |  |  | 6
17 | - |  |  |  | - |  |  |  | - |  |  |  | 16 |  |  |  | 15 |  |  |  | - |  |  |  | 1 |  |  |  | 6 |  |  |  | 24 |  |  |  | 1 |  |  |  | - |  |  |  | 5
18 | 1 |  |  |  | - |  |  |  | - |  |  |  | - |  |  |  | - |  |  |  | 19 |  |  |  | - |  |  |  | 7 |  |  |  | 1 |  |  |  | - |  |  |  | - |  |  |  | -
19 | - |  |  |  | - |  |  |  | - |  |  |  | - |  |  |  | - |  |  |  | 24 |  |  |  | - |  |  |  | 20 |  |  |  | - |  |  |  | - |  |  |  | - |  |  |  | 1
20 | - |  |  |  | - |  |  |  | 3 |  |  |  | - |  |  |  | 43 |  |  |  | - |  |  |  | - |  |  |  | 17 |  |  |  | - |  |  |  | 1 |  |  |  | - |  |  |  | -
21 | - |  |  |  | - |  |  |  | 12 |  |  |  | - |  |  |  | 5 |  |  |  | - |  |  |  | - |  |  |  | 2 |  |  |  | - |  |  |  | - |  |  |  | - |  |  |  | -
22 | 6 |  |  |  | - |  |  |  | - |  |  |  | - |  |  |  | - |  |  |  | - |  |  |  | - |  |  |  | 2 |  |  |  | - |  |  |  | 1 |  |  |  | 11 |  |  |  | -
23 | 17 |  |  |  | - |  |  |  | - |  |  |  | - |  |  |  | - |  |  |  | 3 |  |  |  | - |  |  |  | - |  |  |  | - |  |  |  | - |  |  |  | - |  |  |  | -
24 | 7 |  |  |  | - |  |  |  | - |  |  |  | - |  |  |  | 6 |  |  |  | - |  |  |  | - |  |  |  | - |  |  |  | - |  |  |  | - |  |  |  | - |  |  |  | -
25 | - |  |  |  | - |  |  |  | 1 |  |  |  | - |  |  |  | 2 |  |  |  | 3 |  |  |  | - |  |  |  | - |  |  |  | - |  |  |  | 18 |  |  |  | - |  |  |  | 1
26 | 14 |  |  |  | 7 |  |  |  | - |  |  |  | - |  |  |  | 1 |  |  |  | - |  |  |  | - |  |  |  | - |  |  |  | - |  |  |  | - |  |  |  | - |  |  |  | -
27 | - |  |  |  | - |  |  |  | - |  |  |  | - |  |  |  | 34 |  |  |  | 2 |  |  |  | - |  |  |  | - |  |  |  | - |  |  |  | - |  |  |  | - |  |  |  | -
28 | 1 |  |  |  | - |  |  |  | 12 |  |  |  | 7 |  |  |  | - |  |  |  | - |  |  |  | - |  |  |  | - |  |  |  | - |  |  |  | - |  |  |  | - |  |  |  | -
29 | - | [7 empty] | - |  |  |  | 36 |  |  |  | - |  |  |  | 2 |  |  |  | - |  |  |  | - |  |  |  | - |  |  |  | - |  |  |  | - |  |  |  | -
30 | - | [7 empty] | - |  |  |  | - |  |  |  | - |  |  |  | - |  |  |  | - |  |  |  | - |  |  |  | - |  |  |  | - |  |  |  | 32 |  |  |  | -
31 | - | [7 empty] | - | [7 empty] | - | [7 empty] | - |  |  |  | 1 | [7 empty] | 3 | [7 empty] | -
合 計 | 48 |  |  |  | 42 |  |  |  | 75 |  |  |  | 88 |  |  |  | 173 |  |  |  | 148 |  |  |  | 227 |  |  |  | 333 |  |  |  | 136 |  |  |  | 37 |  |  |  | 86 |  |  |  | 14
降水日数 | 8 |  |  |  | 5 |  |  |  | 9 |  |  |  | 7 |  |  |  | 14 |  |  |  | 13 |  |  |  | 14 |  |  |  | 14 |  |  |  | 10 |  |  |  | 7 |  |  |  | 5 |  |  |  | 5
最大 24時間雨量 | 23 | 日 | 0 | 時～ | 14 | 日 | 21 | 時～ | 2 | 日 | 3 | 時～ | 28 | 日 | 22 | 時～ | 20 | 日 | 10 | 時～ | 3 | 日 | 15 | 時～ | 7 | 日 | 6 | 時～ | 13 | 日 | 9 | 時～ | 3 | 日 | 6 | 時～ | 25 | 日 | 9 | 時～ | 8 | 日 | 20 | 時～ | 16 | 日 | 13 | 時～
| 24 | 日 | 0 | 時 | 15 | 日 | 21 | 時 | 3 | 日 | 3 | 時 | 29 | 日 | 22 | 時 | 21 | 日 | 10 | 時 | 4 | 日 | 15 | 時 | 8 | 日 | 6 | 時 | 14 | 日 | 9 | 時 | 4 | 日 | 6 | 時 | 26 | 日 | 9 | 時 | 9 | 日 | 20 | 時 | 17 | 日 | 13 | 時
| 17 |  |  | mm | 28 |  |  | mm | 23 |  |  | mm | 38 |  |  | mm | 48 |  |  | mm | 45 |  |  | mm | 100 |  |  | mm | 127 |  |  | mm | 43 |  |  | mm | 18 |  |  | mm | 41 |  |  | mm | 10 |  |  | mm
最大 3時間雨量 | 26 | 日 | 19 | 時～ | 15 | 日 | 2 | 時～ | 2 | 日 | 5 | 時～ | 4 | 日 | 10 | 時～ | 27 | 日 | 7 | 時～ | 4 | 日 | 5 | 時～ | 12 | 日 | 9 | 時～ | 13 | 日 | 14 | 時～ | 2 | 日 | 0 | 時～ | 25 | 日 | 13 | 時～ | 8 | 日 | 21 | 時～ | 16 | 日 | 22 | 時～
| 26 | 日 | 22 | 時 | 15 | 日 | 5 | 時 | 2 | 日 | 8 | 時 | 4 | 日 | 13 | 時 | 27 | 日 | 10 | 時 | 4 | 日 | 8 | 時 | 12 | 日 | 12 | 時 | 13 | 日 | 17 | 時 | 2 | 日 | 3 | 時 | 25 | 日 | 16 | 時 | 9 | 日 | 0 | 時 | 17 | 日 | 1 | 時
| 7 |  |  | mm | 12 |  |  | mm | 13 |  |  | mm | 11 |  |  | mm | 17 |  |  | mm | 17 |  |  | mm | 37 |  |  | mm | 35 |  |  | mm | 15 |  |  | mm | 10 |  |  | mm | 30 |  |  | mm | 5 |  |  | mm
最大 時間雨量 | 26 | 日 | 20 | 時 | 15 | 日 | 3 | 時 | 2 | 日 | 7 | 時 | 29 | 日 | 1 | 時 | 16 | 日 | 9 | 時 | 15 | 日 | 21 | 時 | 12 | 日 | 12 | 時 | 13 | 日 | 16 | 時 | 2 | 日 | 1 | 時 | 25 | 日 | 16 | 時 | 8 | 日 | 22 | 時 | 17 | 日 | 3 | 時
| 3 |  |  | mm | 5 |  |  | mm | 6 |  |  | mm | 4 |  |  | mm | 8 |  |  | mm | 14 |  |  | mm | 24 |  |  | mm | 20 |  |  | mm | 9 |  |  | mm | 4 |  |  | mm | 11 |  |  | mm | 2 |  |  | mm
記事

## 様式－７ 貯水池水温・濁度
貯水池の水温・濁度に関する年表（様式－７）
河川コード | 8877121111024 | [9 empty] | ダムコード | 20713368130000 | [8 empty] | ダム名 | 河平ダム | [8 empty] | 西暦 |  |  | 2021 |  | 年
測定位置 | [6 empty] | ダム堤体(低水放流設備)からの距離 | [11 empty] | 20 |  |  |  | ｍ |  | 取水塔からの距離 | [6 empty] | 20 |  |  |  | ｍ
測定日時 | 1 | 月 | 1 | 日 | 9 | 時 | 2 | 月 | 1 | 日 | 9 | 時 | 3 | 月 | 1 | 日 | 9 | 時 | 4 | 月 | 1 | 日 | 9 | 時 | 5 | 月 | 1 | 日 | 9 | 時 | 6 | 月 | 1 | 日 | 9 | 時 | 7 | 月 | 1 | 日 | 9 | 時 | 8 | 月 | 1 | 日 | 9 | 時 | 9 | 月 | 1 | 日 | 9 | 時 | 10 | 月 | 1 | 日 | 9 | 時 | 11 | 月 | 1 | 日 | 9 | 時 | 12 | 月 | 1 | 日 | 9 | 時
気温 ﾟC | -1.8 | [5 empty] | 0.3 | [5 empty] | 5.7 | [5 empty] | 12.7 | [5 empty] | 15.2 | [5 empty] | 22.5 | [5 empty] | 22.5 | [5 empty] | 26.9 | [5 empty] | 24.2 | [5 empty] | 21.4 | [5 empty] | 11.4 | [5 empty] | 6.1
天候
風向 | SSE | [5 empty] | SSE | [5 empty] | ESE | [5 empty] | ESE | [5 empty] | S | [5 empty] | SE | [5 empty] | ENE | [5 empty] | SW | [5 empty] | ESE | [5 empty] | ESE | [5 empty] | SE | [5 empty] | SE
貯水位 | 189.18 | [5 empty] | 189.42 | [5 empty] | 189.71 | [5 empty] | 189.72 | [5 empty] | 189.81 | [5 empty] | 189.75 | [5 empty] | 189.71 | [5 empty] | 189.68 | [5 empty] | 189.7 | [5 empty] | 189.69 | [5 empty] | 189.57 | [5 empty] | 189.9
(ｍ)
水深(m) | 水温(゜C) |  |  | 濁度(度) |  |  | 水温(゜C) |  |  | 濁度(度) |  |  | 水温(゜C) |  |  | 濁度(度) |  |  | 水温(゜C) |  |  | 濁度(度) |  |  | 水温(゜C) |  |  | 濁度(度) |  |  | 水温(゜C) |  |  | 濁度(度) |  |  | 水温(゜C) |  |  | 濁度(度) |  |  | 水温(゜C) |  |  | 濁度(度) |  |  | 水温(゜C) |  |  | 濁度(度) |  |  | 水温(゜C) |  |  | 濁度(度) |  |  | 水温(゜C) |  |  | 濁度(度) |  |  | 水温(゜C) |  |  | 濁度(度)
0.1
0.5
1
2
3
4
5
6
7
8
9
10
12
14
16
18
20
25
30
35
40
45
50
55
60
65
70
75
80
85
90
95
100
105
110
115
120
125
130
135
140
145
150
155
160
165
170
175
180
185
190
195
200
205
210
215
220
225
230
235
240
245
250
255
260
265
270
275
280
285
290
295
300
305
310
315
320
325
330
335
340
345
350
355
360
365
370
375
380
385
390
395
400
405
410
415
420
425
430
435
440
445
450
455
460
465
470
475
480
485
490
495
500
記事

## 様式－８ 貯水池水質
貯水池の水質に関する年表（様式－８）
河川コード | 8877121111024 | ダムコード |  |  | 20713368130000 |  |  |  |  | ダム名 |  |  | 河平ダム |  |  |  |  | 西暦 | 2020 | 年
測定位置 |  | ダム堤体(低水放流設備）からの距離 | [10 empty] | 60 |  |  |  | ｍ |  |  |  | 取水塔からの距離 | 60 | [5 empty] | ｍ |  |  |  | 測定位置 | ダムサイト
測定日時 |  | 1 | 月 | 日 |  | 時 | 2 | 月 | 10 | 日 | 10 | 時 | 3 | 月 | 日 | 時 | 4 | 月 | 日 | 時 | 5 | 月 | 18 | 日 | 10 | 時 | 6 | 月 | 日 | 時 | 7 | 月 |  | 日 | 時 | 8 | 月 | 24 | 日 | 10 | 時 | 9 | 月 | 日 | 時 | 10 | 月 | 日 | 時 | 11 | 月 | 17 | 日 | 12 | 時 | 12 | 月 | 日 | 時
天候 | [6 empty] | 晴 | [13 empty] | 曇 | [14 empty] | 曇 | [13 empty] | 晴
気温 | ℃ | [5 empty] | 8.7 | [13 empty] | 22.2 | [14 empty] | 27.4 | [13 empty] | 16
風向 | [6 empty] | ESE | [13 empty] | NE | [14 empty] | N | [13 empty] | ENE
濁度 | 度 | [5 empty] | 6 | [13 empty] | 3 | [14 empty] | 5 | [13 empty] | 1
ＤＯ | mg/l | [5 empty] | 7 | [13 empty] | 6.8 | [14 empty] | 5.7 | [13 empty] | 4.8
ｐＨ | [6 empty] | 7.1 | [13 empty] | 7.1 | [14 empty] | 7.2 | [13 empty] | 6.8
ＢＯＤ | mg/l | [5 empty] | 0.7 | [13 empty] | 0.9 | [14 empty] | 0.9 | [13 empty] | 0.5
ＣＯＤ | mg/l | [5 empty] | 5.8 | [13 empty] | 3.9 | [14 empty] | 4.6 | [13 empty] | 5.8
ＳＳ | mg/l | [5 empty] | 16 | [13 empty] | 2 | [14 empty] | 3 | [13 empty] | 1
大腸菌群数 | MPN/100ml | [5 empty] | 7.5 | [13 empty] | 200 | [14 empty] | 1200 | [13 empty] | 790
全窒素 | mg/l | [5 empty] | 1.3 | [13 empty] | 0.62 | [14 empty] | 0.55 | [13 empty] | 0.87
全りん | mg/l | [5 empty] | 0.023 | [13 empty] | 0.01 | [14 empty] | 0.015 | [13 empty] | 0.013
クロロフィルａ | mg/m3 | [5 empty] | 1.4 | [13 empty] | 2 | [14 empty] | 4.7 | [13 empty] | 1.3
記 事

## 様式－９ 堆砂年表
貯水池の堆砂に関する年表（様式-９）
河川コード | 8877121111024 | ダムコード | 20713368130000 | ダム名 | 河平ダム |  | 西暦 | 2021 | 年
管理開始年月 |  |  |  | 西暦 | 2006 | 年 | 4 | 月
計画堆砂容量（千ｍ3） |  |  |  | 88
堆砂量（千ｍ3） |  |  |  | -1.9
堆砂率（％） |  |  |  | -0.24%
測量年月 |  |  |  | 西暦 | 2021 | 年 | 12 | 月
記 事

## 様式１０ 塩素イオン濃度年表
塩素イオン濃度に関する年表（様式-１０）
| 河川コード | 8877121111024 |  |  | ダムコード | 20713368130000 |  |  | ダム名 | 河平ダム |  |  | 西暦 | 2020 | 年
日 | １ 月 | [17 empty] | 備考
| 堰上流 |  |  |  |  | ｍ地点 |  |  |  | 堰下流 |  |  |  |  | ｍ地点
| 表層 |  |  | 中層 |  |  | 底層 |  |  | 表層 |  |  | 中層 |  |  | 底層
| 平 均 | 最 大 | 最 小 | 平 均 | 最 大 | 最 小 | 平 均 | 最 大 | 最 小 | 平 均 | 最 大 | 最 小 | 平 均 | 最 大 | 最 小 | 平 均 | 最 大 | 最 小
1
2
3
4
5
6
7
8
9
10
11
12
13
14
15
16
17
18
19
20
21
22
23
24
25
26
27
28
29
30
31
月間 | 0 | 0 | 0 | 0 | 0 | 0 | 0 | 0 | 0 | 0 | 0 | 0 | 0 | 0 | 0 | 0 | 0 | 0
日 | ２ 月 | [17 empty] | 備考
| 堰上流 |  |  |  |  | ｍ地点 |  |  |  | 堰下流 |  |  |  |  | ｍ地点
| 表層 |  |  | 中層 |  |  | 底層 |  |  | 表層 |  |  | 中層 |  |  | 底層
| 平 均 | 最 大 | 最 小 | 平 均 | 最 大 | 最 小 | 平 均 | 最 大 | 最 小 | 平 均 | 最 大 | 最 小 | 平 均 | 最 大 | 最 小 | 平 均 | 最 大 | 最 小
1
2
3
4
5
6
7
8
9
10
11
12
13
14
15
16
17
18
19
20
21
22
23
24
25
26
27
28
29
30
31
月間 | 0 | 0 | 0 | 0 | 0 | 0 | 0 | 0 | 0 | 0 | 0 | 0 | 0 | 0 | 0 | 0 | 0 | 0
日 | ３ 月 | [17 empty] | 備考
| 堰上流 |  |  |  |  | ｍ地点 |  |  |  | 堰下流 |  |  |  |  | ｍ地点
| 表層 |  |  | 中層 |  |  | 底層 |  |  | 表層 |  |  | 中層 |  |  | 底層
| 平 均 | 最 大 | 最 小 | 平 均 | 最 大 | 最 小 | 平 均 | 最 大 | 最 小 | 平 均 | 最 大 | 最 小 | 平 均 | 最 大 | 最 小 | 平 均 | 最 大 | 最 小
1
2
3
4
5
6
7
8
9
10
11
12
13
14
15
16
17
18
19
20
21
22
23
24
25
26
27
28
29
30
31
月間 | 0 | 0 | 0 | 0 | 0 | 0 | 0 | 0 | 0 | 0 | 0 | 0 | 0 | 0 | 0 | 0 | 0 | 0
日 | ４ 月 | [17 empty] | 備考
| 堰上流 |  |  |  |  | ｍ地点 |  |  |  | 堰下流 |  |  |  |  | ｍ地点
| 表層 |  |  | 中層 |  |  | 底層 |  |  | 表層 |  |  | 中層 |  |  | 底層
| 平 均 | 最 大 | 最 小 | 平 均 | 最 大 | 最 小 | 平 均 | 最 大 | 最 小 | 平 均 | 最 大 | 最 小 | 平 均 | 最 大 | 最 小 | 平 均 | 最 大 | 最 小
1
2
3
4
5
6
7
8
9
10
11
12
13
14
15
16
17
18
19
20
21
22
23
24
25
26
27
28
29
30
31
月間 | 0 | 0 | 0 | 0 | 0 | 0 | 0 | 0 | 0 | 0 | 0 | 0 | 0 | 0 | 0 | 0 | 0 | 0
日 | ５ 月 | [17 empty] | 備考
| 堰上流 |  |  |  |  | ｍ地点 |  |  |  | 堰下流 |  |  |  |  | ｍ地点
| 表層 |  |  | 中層 |  |  | 底層 |  |  | 表層 |  |  | 中層 |  |  | 底層
| 平 均 | 最 大 | 最 小 | 平 均 | 最 大 | 最 小 | 平 均 | 最 大 | 最 小 | 平 均 | 最 大 | 最 小 | 平 均 | 最 大 | 最 小 | 平 均 | 最 大 | 最 小
1
2
3
4
5
6
7
8
9
10
11
12
13
14
15
16
17
18
19
20
21
22
23
24
25
26
27
28
29
30
31
月間 | 0 | 0 | 0 | 0 | 0 | 0 | 0 | 0 | 0 | 0 | 0 | 0 | 0 | 0 | 0 | 0 | 0 | 0
日 | ６ 月 | [17 empty] | 備考
| 堰上流 |  |  |  |  | ｍ地点 |  |  |  | 堰下流 |  |  |  |  | ｍ地点
| 表層 |  |  | 中層 |  |  | 底層 |  |  | 表層 |  |  | 中層 |  |  | 底層
| 平 均 | 最 大 | 最 小 | 平 均 | 最 大 | 最 小 | 平 均 | 最 大 | 最 小 | 平 均 | 最 大 | 最 小 | 平 均 | 最 大 | 最 小 | 平 均 | 最 大 | 最 小
1
2
3
4
5
6
7
8
9
10
11
12
13
14
15
16
17
18
19
20
21
22
23
24
25
26
27
28
29
30
31
月間 | 0 | 0 | 0 | 0 | 0 | 0 | 0 | 0 | 0 | 0 | 0 | 0 | 0 | 0 | 0 | 0 | 0 | 0
日 | ７ 月 | [17 empty] | 備考
| 堰上流 |  |  |  |  | ｍ地点 |  |  |  | 堰下流 |  |  |  |  | ｍ地点
| 表層 |  |  | 中層 |  |  | 底層 |  |  | 表層 |  |  | 中層 |  |  | 底層
| 平 均 | 最 大 | 最 小 | 平 均 | 最 大 | 最 小 | 平 均 | 最 大 | 最 小 | 平 均 | 最 大 | 最 小 | 平 均 | 最 大 | 最 小 | 平 均 | 最 大 | 最 小
1
2
3
4
5
6
7
8
9
10
11
12
13
14
15
16
17
18
19
20
21
22
23
24
25
26
27
28
29
30
31
月間 | 0 | 0 | 0 | 0 | 0 | 0 | 0 | 0 | 0 | 0 | 0 | 0 | 0 | 0 | 0 | 0 | 0 | 0
日 | ８ 月 | [17 empty] | 備考
| 堰上流 |  |  |  |  | ｍ地点 |  |  |  | 堰下流 |  |  |  |  | ｍ地点
| 表層 |  |  | 中層 |  |  | 底層 |  |  | 表層 |  |  | 中層 |  |  | 底層
| 平 均 | 最 大 | 最 小 | 平 均 | 最 大 | 最 小 | 平 均 | 最 大 | 最 小 | 平 均 | 最 大 | 最 小 | 平 均 | 最 大 | 最 小 | 平 均 | 最 大 | 最 小
1
2
3
4
5
6
7
8
9
10
11
12
13
14
15
16
17
18
19
20
21
22
23
24
25
26
27
28
29
30
31
月間 | 0 | 0 | 0 | 0 | 0 | 0 | 0 | 0 | 0 | 0 | 0 | 0 | 0 | 0 | 0 | 0 | 0 | 0
日 | ９ 月 | [17 empty] | 備考
| 堰上流 |  |  |  |  | ｍ地点 |  |  |  | 堰下流 |  |  |  |  | ｍ地点
| 表層 |  |  | 中層 |  |  | 底層 |  |  | 表層 |  |  | 中層 |  |  | 底層
| 平 均 | 最 大 | 最 小 | 平 均 | 最 大 | 最 小 | 平 均 | 最 大 | 最 小 | 平 均 | 最 大 | 最 小 | 平 均 | 最 大 | 最 小 | 平 均 | 最 大 | 最 小
1
2
3
4
5
6
7
8
9
10
11
12
13
14
15
16
17
18
19
20
21
22
23
24
25
26
27
28
29
30
31
月間 | 0 | 0 | 0 | 0 | 0 | 0 | 0 | 0 | 0 | 0 | 0 | 0 | 0 | 0 | 0 | 0 | 0 | 0
日 | １０ 月 | [17 empty] | 備考
| 堰上流 |  |  |  |  | ｍ地点 |  |  |  | 堰下流 |  |  |  |  | ｍ地点
| 表層 |  |  | 中層 |  |  | 底層 |  |  | 表層 |  |  | 中層 |  |  | 底層
| 平 均 | 最 大 | 最 小 | 平 均 | 最 大 | 最 小 | 平 均 | 最 大 | 最 小 | 平 均 | 最 大 | 最 小 | 平 均 | 最 大 | 最 小 | 平 均 | 最 大 | 最 小
1
2
3
4
5
6
7
8
9
10
11
12
13
14
15
16
17
18
19
20
21
22
23
24
25
26
27
28
29
30
31
月間 | 0 | 0 | 0 | 0 | 0 | 0 | 0 | 0 | 0 | 0 | 0 | 0 | 0 | 0 | 0 | 0 | 0 | 0
日 | １１ 月 | [17 empty] | 備考
| 堰上流 |  |  |  |  | ｍ地点 |  |  |  | 堰下流 |  |  |  |  | ｍ地点
| 表層 |  |  | 中層 |  |  | 底層 |  |  | 表層 |  |  | 中層 |  |  | 底層
| 平 均 | 最 大 | 最 小 | 平 均 | 最 大 | 最 小 | 平 均 | 最 大 | 最 小 | 平 均 | 最 大 | 最 小 | 平 均 | 最 大 | 最 小 | 平 均 | 最 大 | 最 小
1
2
3
4
5
6
7
8
9
10
11
12
13
14
15
16
17
18
19
20
21
22
23
24
25
26
27
28
29
30
31
月間 | 0 | 0 | 0 | 0 | 0 | 0 | 0 | 0 | 0 | 0 | 0 | 0 | 0 | 0 | 0 | 0 | 0 | 0
日 | １２ 月 | [17 empty] | 備考
| 堰上流 |  |  |  |  | ｍ地点 |  |  |  | 堰下流 |  |  |  |  | ｍ地点
| 表層 |  |  | 中層 |  |  | 底層 |  |  | 表層 |  |  | 中層 |  |  | 底層
| 平 均 | 最 大 | 最 小 | 平 均 | 最 大 | 最 小 | 平 均 | 最 大 | 最 小 | 平 均 | 最 大 | 最 小 | 平 均 | 最 大 | 最 小 | 平 均 | 最 大 | 最 小
1
2
3
4
5
6
7
8
9
10
11
12
13
14
15
16
17
18
19
20
21
22
23
24
25
26
27
28
29
30
31
月間 | 0 | 0 | 0 | 0 | 0 | 0 | 0 | 0 | 0 | 0 | 0 | 0 | 0 | 0 | 0 | 0 | 0 | 0