## 様式－１ ダム諸元表（ダム）
ダム等の基本諸元一覧表（様式-１） |  |  |  | ダム版
[15 empty] | 北緯 | 34 | 度 | 57 | 分 | 34.00 |  | 秒
河川コード | 8877111210013 |  | ダムコード | 20703321000000 | [7 empty] | ダム等位置 |  |  | 東経 | 133 | 度 | 27 | 分 | 26.00 |  | 秒 | 作成年 | 西暦 |  | 2023 | 年
名称 | 河本ダム | 管理者名 | 岡山県 |  |  |  |  | 所在地 |  |  |  | 岡山県 | [9 empty] | 水系名 ・河川名 | 高梁川水系･西川
基本諸元等 | 形式 |  | 中空重力式コンクリート | [9 empty] | 目的 | 目的 |  |  |  | ○記入欄 |  |  |  | 目的 |  | ○記入欄
| 集水面積 | (Km2) | 225.5 | 間接流域（外数値） | [5 empty] | 107.1 |  |  |  | 洪水調節 |  |  |  | ○ |  |  |  | 発電 |  | ○
| 堤高 | (ｍ) | 60 | [10 empty] | 流水の正常な機能の 維持 | [7 empty] | 消流雪用水
| 堤長 | (ｍ) | 258.6 | [10 empty] | 特定灌漑 | [7 empty] | ﾚｸﾘｪｰｼｮﾝ
| 堤体積 | (千ｍ3) | コンクリート | 216 | [9 empty] | 水道用水 | [7 empty] | その他
[14 empty] | 工業用水 |  |  |  | ○ |  |  |  | ( |  |  |  |  | )
| 総貯水容量 | (千ｍ3) | 17350 | [9 empty] | 確保水位（EL. ｍ） |  |  |  |  | 基準日 |  |  |  | 確保貯留量（千ｍ3） |  | 基準日
| 有効貯水容量 | (千ｍ3) | 11100 | [9 empty] | 1 | 219 |  |  |  | 6 | 月 | 15 | 日 | 1 |  |  | 月 |  | 日
| 洪水調節容量 | (千ｍ3) | 洪水期又は設定なし |  |  |  | 5000 | [5 empty] | 2 | 216.8 |  |  |  | 6 | 月 | 25 | 日 | 2 |  |  | 月 |  | 日
|  |  | 非洪水期 | [9 empty] | 3 | 216.8 |  |  |  | 7 | 月 | 10 | 日 | 3 |  |  | 月 |  | 日
| 利水容量 | (千ｍ3) | 洪水期又は設定なし |  |  |  | 6600 | [5 empty] | 4 | 215.6 |  |  |  | 8 | 月 | 5 | 日 | 4 |  |  | 月 |  | 日
|  |  | 非洪水期 | [9 empty] | 5 | 213.2 |  |  |  | 8 | 月 | 20 | 日 | 5 |  |  | 月 |  | 日
| サーチャージ水位 | （EL. ｍ） | 225 | [9 empty] | 6 | 211 |  |  |  | 9 | 月 | 1 | 日 | 6 |  |  | 月 |  | 日
| 常時満水位 | （EL. ｍ） | 225 | [9 empty] | 7 | 208.4 |  |  |  | 9 | 月 | 10 | 日 | 7 |  |  | 月 |  | 日
| 最低水位 | （EL. ｍ） | 206.5 | [9 empty] | 8 | [5 empty] | 月 |  | 日 | 8 |  |  | 月 |  | 日
| 予備放流水位 | （EL. ｍ） | 洪水期又は設定なし | [9 empty] | 9 | [5 empty] | 月 |  | 日 | 9 |  |  | 月 |  | 日
|  |  | 非洪水期 |  |  |  | 221 | [5 empty] | 10 | [5 empty] | 月 |  | 日 | 10 |  |  | 月 |  | 日
| 制限水位 |  | 水位 | 設定期間 | [8 empty] | 11 | [5 empty] | 月 |  | 日 | 11 |  |  | 月 |  | 日
| １次制限水位 | （EL. ｍ） | 221 | 6 | 月 | 16 | 日 | ～ | 6 | 月 | 30 | 日 | 12 | [5 empty] | 月 |  | 日 | 12 |  |  | 月 |  | 日
| ２次制限水位 | （EL. ｍ） | 218 | 7 | 月 | 1 | 日 | ～ | 9 | 月 | 30 | 日 | 13 | [5 empty] | 月 |  | 日 | 13 |  |  | 月 |  | 日
| ３次制限水位 | （EL. ｍ） | 221 | 10 | 月 | 1 | 日 | ～ | 10 | 月 | 20 | 日 | 14 | [5 empty] | 月 |  | 日 | 14 |  |  | 月 |  | 日
| ４次制限水位 | （EL. ｍ） |  |  | 月 |  | 日 | ～ |  | 月 |  | 日 | 15 | [5 empty] | 月 |  | 日 | 15 |  |  | 月 |  | 日
| ５次制限水位 | （EL. ｍ） |  |  | 月 |  | 日 | ～ |  | 月 |  | 日 | 16 | [5 empty] | 月 |  | 日 | 16 |  |  | 月 |  | 日
| 着工年度 | （西暦） | 1958 | [9 empty] | 17 | [5 empty] | 月 |  | 日 | 17 |  |  | 月 |  | 日
| 完成年度 | （西暦） | 1964 | [9 empty] | 18 | [5 empty] | 月 |  | 日 | 18 |  |  | 月 |  | 日
共同事業者名 | 岡山県企業局 | [11 empty] | 19 | [5 empty] | 月 |  | 日 | 19 |  |  | 月 |  | 日
備考 | [12 empty] | 20 | [5 empty] | 月 |  | 日 | 20 |  |  | 月 |  | 日

## 様式－２ 貯水位・流入・放流
貯水位、流入量及び放流量に関する年表（様式-２)
河川コード |  | 8877111210013 |  |  | ダムコード |  | 20703321000000 |  |  |  | ダム名 | 河本ダム |  |  |  | 西暦 | 2023 | 年
集水面積 |  | 225.5 |  | k㎡
種別 日 |  | １月 |  |  | ２月 |  |  | ３月 |  |  | ４月 |  |  | ５月 |  |  | ６月 |  |  | ７月 |  |  | ８月 |  |  | ９月 |  |  | １０月 |  |  | １１月 |  |  | １２月
|  | 貯水位 ｍ | 流入量 ｍ3/S | 放流量 ｍ3/S | 貯水位 ｍ | 流入量 ｍ3/S | 放流量 ｍ3/S | 貯水位 ｍ | 流入量 ｍ3/S | 放流量 ｍ3/S | 貯水位 ｍ | 流入量 ｍ3/S | 放流量 ｍ3/S | 貯水位 ｍ | 流入量 ｍ3/S | 放流量 ｍ3/S | 貯水位 ｍ | 流入量 ｍ3/S | 放流量 ｍ3/S | 貯水位 ｍ | 流入量 ｍ3/S | 放流量 ｍ3/S | 貯水位 ｍ | 流入量 ｍ3/S | 放流量 ｍ3/S | 貯水位 ｍ | 流入量 ｍ3/S | 放流量 ｍ3/S | 貯水位 ｍ | 流入量 ｍ3/S | 放流量 ｍ3/S | 貯水位 ｍ | 流入量 ｍ3/S | 放流量 ｍ3/S | 貯水位 ｍ | 流入量 ｍ3/S | 放流量 ｍ3/S
1 |  | 215.7 | 2.53 | 0.91 | 220.02 | 2.88 | 4.38 | 219.04 | 5.52 | 7.82 | 220.09 | 3.21 | 3.82 | 219.97 | 20.89 | 22.95 | 215.16 | 8.97 | 14.11 | 217.36 | 55.96 | 55.24 | 217.15 | 3.17 | 3.03 | 214.61 | 7.92 | 7.92 | 212.48 | 2.4 | 1.35 | 212.31 | 1.5 | 1.87 | 211.71 | 1.45 | 1.71
2 |  | 215.96 | 2.44 | 0.86 | 219.97 | 3.86 | 2.89 | 218.41 | 8.31 | 11.98 | 219.99 | 2.92 | 3.88 | 219.8 | 14.92 | 14.99 | 215.8 | 35.97 | 19.46 | 217.32 | 33.14 | 35.51 | 217.21 | 2.88 | 2.15 | 214.53 | 7.02 | 7.99 | 212.64 | 2.33 | 1.43 | 212.24 | 1.75 | 2.01 | 211.66 | 1.76 | 2.02
3 |  | 216.22 | 2.44 | 0.88 | 220.11 | 3.95 | 2.96 | 218.42 | 7.72 | 5.08 | 219.89 | 2.65 | 2.86 | 219.75 | 11.79 | 11.94 | 218.36 | 31.67 | 22.72 | 217.08 | 20.94 | 23.13 | 217.22 | 2.78 | 3.5 | 213.61 | 5.19 | 10.05 | 212.81 | 2.2 | 1.36 | 212.19 | 1.54 | 1.91 | 211.61 | 1.36 | 1.67
4 |  | 216.46 | 2.34 | 0.9 | 220.18 | 3.85 | 3.85 | 218.72 | 6.57 | 4.9 | 219.84 | 2.46 | 2.9 | 219.61 | 10.09 | 11.92 | 219.46 | 20.18 | 12.01 | 217.02 | 15.7 | 14.76 | 216.99 | 3.04 | 6.28 | 213.7 | 4.18 | 0 | 212.97 | 2.18 | 1.38 | 212.02 | 1.43 | 2.93 | 211.55 | 1.34 | 1.64
5 |  | 216.54 | 2.12 | 2.37 | 220.18 | 3.78 | 3.78 | 218.9 | 5.27 | 3.89 | 219.65 | 2.58 | 5.87 | 219.28 | 9.09 | 12.09 | 219.87 | 13.98 | 14.93 | 217.13 | 19.21 | 17.37 | 216.58 | 3.03 | 4.1 | 213.96 | 3.78 | 5.88 | 213.1 | 1.99 | 1.39 | 211.72 | 1.47 | 2.94 | 211.49 | 1.4 | 1.71
6 |  | 216.49 | 1.93 | 2.37 | 220.2 | 4.11 | 3.88 | 219.08 | 5.19 | 3.95 | 219.27 | 3.09 | 6.56 | 218.75 | 8.9 | 12.95 | 219.51 | 11.05 | 14.93 | 217.29 | 21.87 | 22.98 | 216.74 | 2.81 | 0 | 213.59 | 3.54 | 4.97 | 213.2 | 1.91 | 1.41 | 211.35 | 1.56 | 4.6 | 211.43 | 1.43 | 1.69
7 |  | 216.42 | 2.07 | 2.45 | 220.19 | 4.22 | 4.76 | 219.23 | 4.93 | 3.9 | 220.33 | 43.36 | 19.36 | 219.95 | 63.04 | 40.51 | 219.13 | 10.1 | 11.85 | 217.14 | 16.47 | 15.94 | 216.89 | 2.74 | 3.3 | 213.25 | 2.99 | 5.87 | 213.22 | 1.82 | 1.93 | 211.22 | 1.97 | 0 | 211.38 | 1.37 | 1.67
8 |  | 216.38 | 2.2 | 2.39 | 220.23 | 5.93 | 4.86 | 219.37 | 4.75 | 3.87 | 222.34 | 24.36 | 22.89 | 222.32 | 98.59 | 96.76 | 219.26 | 9.63 | 7.8 | 217.38 | 19.21 | 17.3 | 216.77 | 2.73 | 3.85 | 212.73 | 3.04 | 5.1 | 213.2 | 1.79 | 1.9 | 211.58 | 1.72 | 0 | 211.32 | 1.35 | 1.65
9 |  | 216.4 | 2.36 | 1.86 | 220.38 | 6.67 | 7.81 | 219.42 | 4.54 | 4.91 | 221.64 | 12.63 | 22.69 | 221.26 | 31.11 | 36.67 | 219.22 | 12.63 | 12.42 | 217.46 | 65.36 | 64.57 | 216.55 | 2.45 | 3.95 | 212.48 | 2.9 | 2.9 | 213.31 | 3.13 | 1.87 | 211.71 | 1.53 | 1.38 | 211.25 | 1.23 | 1.64
10 |  | 216.46 | 4.49 | 3.99 | 220.21 | 6.74 | 7.73 | 219.46 | 5.38 | 3.99 | 220.41 | 12.79 | 20.42 | 220.96 | 21.66 | 22.89 | 219.5 | 8.18 | 7.96 | 217.32 | 49.69 | 51.6 | 216.37 | 2.39 | 3.27 | 212.43 | 2.77 | 3.35 | 213.47 | 2.29 | 1.91 | 211.79 | 1.79 | 1.33 | 211.17 | 1.34 | 1.7
11 |  | 216.62 | 4.63 | 3.88 | 220.26 | 9.38 | 7.85 | 219.58 | 5.39 | 6.85 | 219.46 | 10.08 | 16.5 | 220.5 | 16.48 | 22.82 | 219.48 | 7.18 | 5.94 | 217.24 | 25.25 | 25.84 | 216.26 | 2.96 | 2.9 | 212.3 | 3.4 | 4.08 | 213.51 | 1.98 | 1.87 | 211.88 | 1.88 | 1.42 | 211.11 | 1.63 | 1.63
12 |  | 216.64 | 4.13 | 5.01 | 220.05 | 9.62 | 11.88 | 219.36 | 5.32 | 7.87 | 219.32 | 8.63 | 8.71 | 219.69 | 12.79 | 19.09 | 219.6 | 6.42 | 5.91 | 217.54 | 23.09 | 19.02 | 216.34 | 2.91 | 2.41 | 212.4 | 4.34 | 2.88 | 213.52 | 1.83 | 1.83 | 211.91 | 1.82 | 1.92 | 212.04 | 8.45 | 1.31
13 |  | 216.52 | 5.18 | 6.75 | 219.9 | 12.73 | 12.36 | 218.68 | 8.28 | 9.46 | 219.05 | 7.68 | 4.98 | 218.34 | 12.42 | 22.83 | 219.59 | 5.52 | 6.4 | 217.36 | 16.6 | 20.87 | 216.35 | 2.33 | 2.51 | 212.67 | 3.42 | 1.85 | 213.51 | 1.77 | 1.88 | 211.94 | 1.89 | 1.43 | 212.72 | 2.94 | 1.36
14 |  | 216.54 | 16.35 | 13.66 | 219.85 | 13.13 | 14.95 | 218.99 | 5.64 | 3.95 | 219.82 | 6.33 | 4.06 | 217.24 | 17.46 | 22.86 | 219.54 | 6.61 | 4.93 | 217.22 | 13.66 | 13.66 | 216.03 | 2.04 | 8.6 | 212.84 | 3.34 | 3.18 | 213.49 | 1.75 | 1.86 | 211.99 | 1.66 | 1.71 | 212.9 | 2.4 | 1.72
15 |  | 216.74 | 14.16 | 14.53 | 219.6 | 10.05 | 11.95 | 219.19 | 4.52 | 2.84 | 219.27 | 12.47 | 17 | 216.33 | 15.07 | 20.38 | 219.77 | 7.6 | 7.97 | 217.23 | 11.54 | 11.02 | 215.91 | 49.38 | 39.57 | 213.14 | 4.89 | 2.34 | 213.51 | 2.23 | 1.91 | 211.96 | 1.51 | 1.72 | 213.22 | 3.97 | 1.62
16 |  | 216.6 | 10.5 | 10 | 219.64 | 7.79 | 7.86 | 219.46 | 4.07 | 1.88 | 219.18 | 11.76 | 11.84 | 216.55 | 12.81 | 4.07 | 219.38 | 7.95 | 10 | 217.23 | 9.12 | 9.85 | 216.57 | 39.29 | 41.85 | 213.47 | 3.4 | 1.87 | 213.53 | 1.87 | 1.87 | 211.91 | 1.45 | 1.65 | 213.69 | 4.41 | 1.56
17 |  | 217 | 7.82 | 5.87 | 219.55 | 6.58 | 6 | 219.49 | 3.58 | 7.88 | 219.43 | 9.07 | 7.97 | 218.2 | 10.52 | 0 | 219.41 | 5.52 | 5.81 | 217.22 | 7.17 | 6.77 | 216.43 | 24.77 | 23.39 | 213.7 | 3 | 1.91 | 213.53 | 1.78 | 1.84 | 211.93 | 2.07 | 1.67 | 214.15 | 3.63 | 1.48
18 |  | 217.38 | 6.3 | 1.83 | 219.57 | 6.67 | 7.91 | 218.77 | 5.71 | 6 | 219.45 | 7.56 | 7.85 | 219.14 | 9.69 | 11.35 | 219.27 | 4.36 | 4.94 | 217.21 | 6.06 | 6.26 | 216.81 | 23.25 | 22.81 | 213.86 | 2.92 | 1.87 | 213.52 | 1.84 | 1.89 | 212.01 | 2.04 | 1.68 | 214.47 | 3.03 | 1.49
19 |  | 217.97 | 5.22 | 1.86 | 219.9 | 30.71 | 20.31 | 219.09 | 4.6 | 2.92 | 219.37 | 11.1 | 11.46 | 218.81 | 30.3 | 22.83 | 219.18 | 3.79 | 4.74 | 217.22 | 7.67 | 7.67 | 216.33 | 16.87 | 23 | 213.98 | 3.39 | 3.89 | 213.5 | 1.69 | 1.85 | 212.08 | 1.96 | 1.65 | 214.61 | 2.62 | 1.82
20 |  | 218.42 | 4.72 | 1.88 | 220.87 | 22.94 | 23.02 | 219.31 | 4.35 | 2.59 | 219.23 | 12 | 11.92 | 220.41 | 26.72 | 18.18 | 219.09 | 3.29 | 2.85 | 217.21 | 7.76 | 7.63 | 215.93 | 15.43 | 12.68 | 213.82 | 2.86 | 3.91 | 213.48 | 1.79 | 1.9 | 212.12 | 1.77 | 1.67 | 214.77 | 2.35 | 1.66
21 |  | 218.8 | 4.29 | 1.86 | 220.28 | 14.3 | 20.39 | 219.4 | 3.91 | 4.93 | 219.46 | 8.62 | 7.89 | 220.61 | 18.42 | 22.93 | 219.04 | 3.27 | 6.65 | 217.19 | 6.29 | 7.21 | 216.09 | 18.73 | 23.09 | 213.61 | 2.74 | 3.9 | 213.46 | 1.76 | 1.81 | 212.13 | 1.8 | 1.85 | 214.88 | 2.17 | 1.66
22 |  | 218.95 | 3.92 | 4.06 | 219.83 | 10.32 | 12 | 219.21 | 3.85 | 7.78 | 219.51 | 7.6 | 5.92 | 220.06 | 14.17 | 17.69 | 218.7 | 3.79 | 2.89 | 217.18 | 6.24 | 6.44 | 215.21 | 11.72 | 14.12 | 213.59 | 2.76 | 1.83 | 213.44 | 1.67 | 1.84 | 212.1 | 1.54 | 1.7 | 214.96 | 2.13 | 1.67
23 |  | 218.93 | 3.97 | 4.04 | 219.93 | 8.59 | 7.79 | 218.7 | 5.5 | 7.86 | 219.65 | 6.56 | 5.97 | 219.82 | 11.91 | 12.13 | 218.84 | 3.7 | 2.87 | 217.14 | 5.59 | 4.86 | 214.91 | 11.87 | 14.41 | 213.72 | 2.52 | 1.92 | 213.41 | 1.73 | 1.89 | 212.07 | 1.82 | 2.03 | 215.01 | 1.94 | 1.7
24 |  | 219.06 | 3.69 | 1.88 | 220.04 | 8.5 | 7.77 | 218.75 | 8.1 | 3.86 | 219.64 | 5.6 | 7.94 | 219.65 | 10.33 | 12.37 | 218.86 | 3.16 | 3.86 | 217.25 | 5.78 | 4.86 | 214.29 | 13.42 | 17.85 | 213.81 | 2.35 | 1.91 | 213.38 | 1.76 | 1.98 | 212.03 | 1.78 | 2.05 | 215.05 | 1.98 | 1.74
25 |  | 219.32 | 3.79 | 1.88 | 220.08 | 7.77 | 7.78 | 219.19 | 7.23 | 7.73 | 219.25 | 6.35 | 9.99 | 219.66 | 7.37 | 7.88 | 218.63 | 2.77 | 7.83 | 217.38 | 5.89 | 5.83 | 214.11 | 26.71 | 14.12 | 213.61 | 2.05 | 5.95 | 213.2 | 1.54 | 3.4 | 211.97 | 1.34 | 1.65 | 215.09 | 1.86 | 1.68
26 |  | 219.53 | 3.23 | 1.91 | 219.61 | 7.27 | 9.9 | 218.7 | 7.02 | 7.92 | 220.96 | 60.33 | 40.76 | 219.53 | 6.6 | 7.92 | 217.93 | 4.05 | 7.82 | 217.39 | 5.77 | 6.03 | 217.68 | 35.23 | 22.66 | 212.99 | 2.1 | 3.87 | 212.84 | 1.41 | 3.42 | 211.92 | 1.42 | 1.63 | 215.11 | 1.83 | 1.71
27 |  | 219.71 | 3.18 | 1.86 | 219.6 | 5.86 | 6.96 | 219.07 | 6.39 | 2.88 | 221.05 | 26.36 | 30.53 | 219.3 | 5.82 | 7.78 | 217.9 | 4.55 | 0.01 | 217.19 | 4.69 | 8.16 | 217.56 | 16.14 | 22.97 | 212.83 | 2.15 | 1.88 | 212.6 | 1.48 | 1.85 | 211.87 | 1.43 | 1.68 | 215.15 | 1.75 | 1.51
28 |  | 219.88 | 3.06 | 1.89 | 219.39 | 5.23 | 7.86 | 219.51 | 5.7 | 2.86 | 220.48 | 17.19 | 22.99 | 218.57 | 6.51 | 11.98 | 218.02 | 3.1 | 7.84 | 216.69 | 4.31 | 5.87 | 216.36 | 14.8 | 21.88 | 212.61 | 1.96 | 5.48 | 212.54 | 1.56 | 1.87 | 211.83 | 1.47 | 1.68 | 215.18 | 1.68 | 1.56
29 |  | 219.98 | 3.12 | 2.9 |  |  |  | 219.8 | 5.07 | 3.98 | 219.6 | 16.15 | 22.83 | 217.33 | 8.71 | 18.73 | 217.5 | 6.44 | 7.89 | 216.87 | 4.43 | 0 | 215.26 | 11.32 | 18.34 | 212.2 | 2.09 | 1.93 | 212.47 | 1.63 | 1.89 | 211.8 | 1.5 | 1.65 | 215.2 | 1.67 | 1.55
30 |  | 220.03 | 2.89 | 2.36 |  |  |  | 219.87 | 4.15 | 3.92 | 219.71 | 29.02 | 22.87 | 216.23 | 14.75 | 19.65 | 217.49 | 22.05 | 20.8 | 217.15 | 3.68 | 4.14 | 214.41 | 9.65 | 12.22 | 212.28 | 2.23 | 1.49 | 212.44 | 1.65 | 1.92 | 211.76 | 1.55 | 1.75 | 215.21 | 1.59 | 1.53
31 |  | 220.08 | 2.67 | 2.37 |  |  |  | 220 | 3.7 | 1.9 |  |  |  | 215.8 | 10.82 | 12.2 |  |  |  | 217.12 | 3.37 | 3.04 | 214.03 | 8.99 | 8.02 |  |  |  | 212.38 | 1.53 | 1.85 |  |  |  | 215.24 | 1.88 | 1.52
平均 |  | 217.75 | 4.57 | 3.59 | 219.91 | 8.69 | 8.98 | 219.16 | 5.49 | 5.23 | 219.79 | 13.02 | 13.04 | 219.03 | 18.38 | 19.33 | 218.72 | 9.25 | 8.87 | 217.2 | 16.18 | 16.24 | 216.14 | 12.45 | 12.99 | 213.23 | 3.37 | 3.73 | 213.18 | 1.88 | 1.88 | 211.93 | 1.67 | 1.77 | 213.44 | 2.26 | 1.63
日 時 分 |  | 31 08:06 | 16 05:03 | 12 15:14 | 20 11:41 | 19 14:34 | 27 14:20 | 01 00:00 | 02 13:23 | 03 15:25 | 08 14:00 | 26 06:15 | 26 14:41 | 08 14:07 | 08 01:25 | 08 03:55 | 15 08:18 | 30 22:14 | 30 22:14 | 12 18:28 | 09 15:41 | 09 20:08 | 26 20:02 | 15 16:35 | 15 18:44 | 01 08:18 | 08 13:30 | 30 10:32 | 17 08:05 | 10 12:34 | 24 08:24 | 01 08:05 | 24 08:32 | 24 08:18 | 31 08:05 | 02 08:29 | 02 08:20
最 大 |  | 220.2 | 20.92 | 29.13 | 220.95 | 44.8 | 26.58 | 220.13 | 22.05 | 27.47 | 222.45 | 99.32 | 61.69 | 222.63 | 201.66 | 143.2 | 219.96 | 72.07 | 70.69 | 218.06 | 130.94 | 108.3 | 218.06 | 192.87 | 124.99 | 214.86 | 15.38 | 29.75 | 213.69 | 15.8 | 14.92 | 212.49 | 22.18 | 29.76 | 215.35 | 22.84 | 30.13
日 時 分 |  | 01 00:23 | 31 08:44 | 01 00:00 | 01 00:00 | 28 14:54 | 28 08:00 | 03 00:08 | 31 08:29 | 01 00:00 | 13 08:04 | 25 08:27 | 25 07:59 | 01 00:00 | 27 12:22 | 27 07:59 | 02 04:49 | 30 08:36 | 30 07:59 | 28 20:20 | 31 14:58 | 01 00:00 | 31 16:05 | 15 08:31 | 01 00:00 | 11 18:17 | 30 11:36 | 01 00:00 | 31 12:14 | 31 12:38 | 01 00:00 | 06 19:05 | 30 12:54 | 01 00:00 | 11 12:23 | 31 16:28 | 01 00:00
最 小 |  | 215.58 | 0 | 0 | 219.03 | 0 | 0 | 218.17 | 0 | 0 | 218.74 | 0 | 0 | 215.64 | 0 | 0 | 214.73 | 0 | 0 | 216.37 | 0 | 0 | 213.8 | 0 | 0 | 211.99 | 0 | 0 | 212.2 | 0 | 0 | 210.9 | 0 | 0 | 210.93 | 0 | 0
流 況 |  | 最大 | 豊水 | 平水 | 低水 | 渇水 | 最小 | 年平均 | 年総量 |  |  | 記事
| 流入量ｍ3/S | 201.66 | 8.97 | 4.31 | 2.29 | 1.43 | 0 | 8.11 | 255.74 |  | 百万ｍ3
| 放流量ｍ3/S | 143.2 | 9.99 | 4.06 | 1.88 | 0.91 | 0 | 8.11 | 255.91 |  | 百万ｍ3

## 様式－３ 貯水池利用状況
貯水池の利用状況に関する年表（様式-３）
河川コード |  | 8877111210013 |  |  |  | ダムコード |  | 20703321000000 |  |  |  | ダム名： |  |  | 河本ダム | [11 empty] | 西暦 |  | 2023 |  | 年 | [40 empty] | 総量：単位 千ｍ3
月 | 総流入量 | [5 empty] | 総補給量 |  |  |  | 総放流量 | [57 empty] | 総貯留量
| 洪水時 |  | 平水時 |  | 発電 |  | 洪水調節 |  | 流量調節 |  | 取水量 | [23 empty] | ダム放流量 | [33 empty] | 洪水調節 |  | 流量調節
[11 empty] | 発電 | [5 empty] | かんがい | [5 empty] | 都市用水 | [5 empty] | その他用水 | [5 empty] | 機能維持 | [5 empty] | かんがい | [5 empty] | 都市用水 | [5 empty] | その他用水 | [5 empty] | 洪水調節 | [5 empty] | 満水
| 日数 | 総量 | 日数 | 総量 | 日数 | 総量 | 日数 | 総量 | 日数 | 総量 | 日数 |  |  | 総量 |  |  | 日数 |  |  | 総量 |  |  | 日数 |  |  | 総量 |  |  | 日数 |  |  | 総量 |  |  | 日数 |  |  | 総量 |  |  | 日数 |  |  | 総量 |  |  | 日数 |  |  | 総量 |  |  | 日数 |  |  | 総量 |  |  | 日数 |  |  | 総量 |  |  | 日数 |  | 総量 |  | 日数 | 総量 | 日数 | 総量
1 | 0 | 0 | 31 | 12244 |  |  | 0 | 0 | 30 | 369 | ( |  | ) | ( |  | ) | ( |  | ) | ( |  | ) | ( |  | ) | ( |  | ) | ( |  | ) | ( |  | ) | ( |  | ) | ( |  | ) | ( |  | ) | ( |  | ) | ( |  | ) | ( |  | ) | ( |  | ) | ( |  | ) | ( |  | ) | ( |  | ) | ( | ) | ( | ) | 0 | 0 | 31 | 3002
[11 empty] | 31 |  |  | 9611 | [44 empty] | 0 |  |  | 0 |  |  | 0 |  | 0
2 | 0 | 0 | 28 | 21032 |  |  | 0 | 0 | 28 | 2219 | ( |  | ) | ( |  | ) | ( |  | ) | ( |  | ) | ( |  | ) | ( |  | ) | ( |  | ) | ( |  | ) | ( |  | ) | ( |  | ) | ( |  | ) | ( |  | ) | ( |  | ) | ( |  | ) | ( |  | ) | ( |  | ) | ( |  | ) | ( |  | ) | ( | ) | ( | ) | 0 | 0 | 24 | 1526
[11 empty] | 28 |  |  | 21725 | [44 empty] | 0 |  |  | 0 |  |  | 0 |  | 0
3 | 0 | 0 | 31 | 14712 |  |  | 0 | 0 | 31 | 2146 | ( |  | ) | ( |  | ) | ( |  | ) | ( |  | ) | ( |  | ) | ( |  | ) | ( |  | ) | ( |  | ) | ( |  | ) | ( |  | ) | ( |  | ) | ( |  | ) | ( |  | ) | ( |  | ) | ( |  | ) | ( |  | ) | ( |  | ) | ( |  | ) | ( | ) | ( | ) | 0 | 0 | 31 | 2848
[11 empty] | 31 |  |  | 14010 | [44 empty] | 0 |  |  | 0 |  |  | 0 |  | 0
4 | 0 | 0 | 30 | 33740 |  |  | 0 | 0 | 29 | 5276 | ( |  | ) | ( |  | ) | ( |  | ) | ( |  | ) | ( |  | ) | ( |  | ) | ( |  | ) | ( |  | ) | ( |  | ) | ( |  | ) | ( |  | ) | ( |  | ) | ( |  | ) | ( |  | ) | ( |  | ) | ( |  | ) | ( |  | ) | ( |  | ) | ( | ) | ( | ) | 0 | 0 | 25 | 5217
[11 empty] | 30 |  |  | 31564 | [44 empty] | 0 |  |  | 0 |  |  | 2 |  | 2235
5 | 0 | 0 | 31 | 49225 |  |  | 0 | 0 | 28 | 7711 | ( |  | ) | ( |  | ) | ( |  | ) | ( |  | ) | ( |  | ) | ( |  | ) | ( |  | ) | ( |  | ) | ( |  | ) | ( |  | ) | ( |  | ) | ( |  | ) | ( |  | ) | ( |  | ) | ( |  | ) | ( |  | ) | ( |  | ) | ( |  | ) | ( | ) | ( | ) | 0 | 0 | 18 | 5151
[11 empty] | 30 |  |  | 42631 | [44 empty] | 0 |  |  | 0 |  |  | 3 |  | 9154
6 | 0 | 0 | 30 | 23974 |  |  | 0 | 0 | 27 | 3103 | ( |  | ) | ( |  | ) | ( |  | ) | ( |  | ) | ( |  | ) | ( |  | ) | ( |  | ) | ( |  | ) | ( |  | ) | ( |  | ) | ( |  | ) | ( |  | ) | ( |  | ) | ( |  | ) | ( |  | ) | ( |  | ) | ( |  | ) | ( |  | ) | ( | ) | ( | ) | 0 | 0 | 28 | 4085
[11 empty] | 30 |  |  | 22228 | [44 empty] | 0 |  |  | 0 |  |  | 1 |  | 764
7 | 0 | 0 | 31 | 43333 |  |  | 0 | 0 | 29 | 1750 | ( |  | ) | ( |  | ) | ( |  | ) | ( |  | ) | ( |  | ) | ( |  | ) | ( |  | ) | ( |  | ) | ( |  | ) | ( |  | ) | ( |  | ) | ( |  | ) | ( |  | ) | ( |  | ) | ( |  | ) | ( |  | ) | ( |  | ) | ( |  | ) | ( | ) | ( | ) | 0 | 0 | 31 | 1585
[11 empty] | 22 |  |  | 24682 | [44 empty] | 0 |  |  | 0 |  |  | 16 |  | 18816
8 | 0 | 0 | 31 | 33337 |  |  | 0 | 0 | 29 | 5333 | ( |  | ) | ( |  | ) | ( |  | ) | ( |  | ) | ( |  | ) | ( |  | ) | ( |  | ) | ( |  | ) | ( |  | ) | ( |  | ) | ( |  | ) | ( |  | ) | ( |  | ) | ( |  | ) | ( |  | ) | ( |  | ) | ( |  | ) | ( |  | ) | ( | ) | ( | ) | 0 | 0 | 27 | 3866
[11 empty] | 30 |  |  | 30815 | [44 empty] | 0 |  |  | 0 |  |  | 3 |  | 3989
9 | 0 | 0 | 30 | 8745 |  |  | 0 | 0 | 29 | 2370 | ( |  | ) | ( |  | ) | ( |  | ) | ( |  | ) | ( |  | ) | ( |  | ) | ( |  | ) | ( |  | ) | ( |  | ) | ( |  | ) | ( |  | ) | ( |  | ) | ( |  | ) | ( |  | ) | ( |  | ) | ( |  | ) | ( |  | ) | ( |  | ) | ( | ) | ( | ) | 0 | 0 | 30 | 1437
[11 empty] | 29 |  |  | 9678 | [44 empty] | 0 |  |  | 0 |  |  | 0 |  | 0
10 | 0 | 0 | 31 | 5036 |  |  | 0 | 0 | 31 | 588 | ( |  | ) | ( |  | ) | ( |  | ) | ( |  | ) | ( |  | ) | ( |  | ) | ( |  | ) | ( |  | ) | ( |  | ) | ( |  | ) | ( |  | ) | ( |  | ) | ( |  | ) | ( |  | ) | ( |  | ) | ( |  | ) | ( |  | ) | ( |  | ) | ( | ) | ( | ) | 0 | 0 | 31 | 581
[11 empty] | 31 |  |  | 5043 | [44 empty] | 0 |  |  | 0 |  |  | 0 |  | 0
11 | 0 | 0 | 30 | 4314 |  |  | 0 | 0 | 28 | 832 | ( |  | ) | ( |  | ) | ( |  | ) | ( |  | ) | ( |  | ) | ( |  | ) | ( |  | ) | ( |  | ) | ( |  | ) | ( |  | ) | ( |  | ) | ( |  | ) | ( |  | ) | ( |  | ) | ( |  | ) | ( |  | ) | ( |  | ) | ( |  | ) | ( | ) | ( | ) | 0 | 0 | 30 | 555
[11 empty] | 28 |  |  | 4591 | [44 empty] | 0 |  |  | 0 |  |  | 0 |  | 0
12 | 0 | 0 | 31 | 6048 |  |  | 0 | 0 | 28 | 262 | ( |  | ) | ( |  | ) | ( |  | ) | ( |  | ) | ( |  | ) | ( |  | ) | ( |  | ) | ( |  | ) | ( |  | ) | ( |  | ) | ( |  | ) | ( |  | ) | ( |  | ) | ( |  | ) | ( |  | ) | ( |  | ) | ( |  | ) | ( |  | ) | ( | ) | ( | ) | 0 | 0 | 31 | 1938
[11 empty] | 28 |  |  | 3883 | [44 empty] | 0 |  |  | 0 |  |  | 5 |  | 489
計 | 0 | 0 | 365 | 255740 |  |  | 0 | 0 | 347 | 31959 | ( |  | ) | ( |  | ) | ( | 0 | ) | ( | 0 | ) | ( | 0 | ) | ( | 0 | ) | ( | 0 | ) | ( | 0 | ) | ( | 0 | ) | ( | 0 | ) | ( | 0 | ) | ( | 0 | ) | ( | 0 | ) | ( | 0 | ) | ( | 0 | ) | ( | 0 | ) | ( | 0 | ) | ( | 0 | ) | ( | ) | ( | ) | 0 | 0 | 337 | 31791
[11 empty] | 348 |  |  | 220461 |  |  | 0 |  |  | 0 |  |  | 0 |  |  | 0 |  |  | 0 |  |  | 0 |  |  | 0 |  |  | 0 |  |  | 0 |  |  | 0 |  |  | 0 |  |  | 0 |  |  | 0 |  |  | 0 |  |  | 0 |  |  | 0 |  |  | 30 |  | 35447
記事

## 様式－４ 洪水調節年表
洪水調節に関する年表（様式-４）
河川コード |  |  |  | 8877111210013 |  |  | ダムコード |  |  |  | 20703321000000 | ダム名 | 河本ダム | [6 empty] | 西暦 | 2023 | 年
洪水時 | [9 empty] | 洪水原因 |  | 最大流入量 | [6 empty] | 同左時刻放流量（ｍ3/s）
[12 empty] | 最大流入量（ｍ3/s） |  | 発生月日時分
| 月 | 日 | 時 | 分～ | 月 | 日 |  | 時 | 分 | [5 empty] | 月 | 日 | 時 | 分
| 月 | 日 | 時 | 分～ | 月 | 日 |  | 時 | 分 | [5 empty] | 月 | 日 | 時 | 分
| 月 | 日 | 時 | 分～ | 月 | 日 |  | 時 | 分 | [5 empty] | 月 | 日 | 時 | 分
| 月 | 日 | 時 | 分～ | 月 | 日 |  | 時 | 分 | [5 empty] | 月 | 日 | 時 | 分
| 月 | 日 | 時 | 分～ | 月 | 日 |  | 時 | 分 | [5 empty] | 月 | 日 | 時 | 分
| 月 | 日 | 時 | 分～ | 月 | 日 |  | 時 | 分 | [5 empty] | 月 | 日 | 時 | 分
| 月 | 日 | 時 | 分～ | 月 | 日 |  | 時 | 分 | [5 empty] | 月 | 日 | 時 | 分
| 月 | 日 | 時 | 分～ | 月 | 日 |  | 時 | 分 | [5 empty] | 月 | 日 | 時 | 分
| 月 | 日 | 時 | 分～ | 月 | 日 |  | 時 | 分 | [5 empty] | 月 | 日 | 時 | 分
| 月 | 日 | 時 | 分～ | 月 | 日 |  | 時 | 分 | [5 empty] | 月 | 日 | 時 | 分
| 月 | 日 | 時 | 分～ | 月 | 日 |  | 時 | 分 | [5 empty] | 月 | 日 | 時 | 分
| 月 | 日 | 時 | 分～ | 月 | 日 |  | 時 | 分 | [5 empty] | 月 | 日 | 時 | 分
| 月 | 日 | 時 | 分～ | 月 | 日 |  | 時 | 分 | [5 empty] | 月 | 日 | 時 | 分
| 月 | 日 | 時 | 分～ | 月 | 日 |  | 時 | 分 | [5 empty] | 月 | 日 | 時 | 分
| 月 | 日 | 時 | 分～ | 月 | 日 |  | 時 | 分 | [5 empty] | 月 | 日 | 時 | 分
| 月 | 日 | 時 | 分～ | 月 | 日 |  | 時 | 分 | [5 empty] | 月 | 日 | 時 | 分
記 事

## 様式－５ 発電年表
発電に関する年表（様式-５）
河川コード |  | 8877111210013 | ダムコード |  |  |  | 20703321000000 | ダム名 | 河本ダム |  | 西暦 | 2023 | 年
発電 | 発電所名 |  | 発電開始年月 (西暦年) |  |  |  | 最大出力 （kw） | 年間発生電力量 [計画値]（MWH） | 年間発生電力量 [実績値]（MWH） | 月別発生電力量[実績値]（MWH）
[10 empty] | １月 | ２月 | ３月 | ４月 | ５月 | ６月 | ７月 | ８月 | ９月 | １０月 | １１月 | １２月
| 新見発電所 |  | 1963 | 年 | 4 | 月 | 10900 | 30592 | 25395 | 1117 | 2605 | 1652 | 3805 | 5028 | 2589 | 2787 | 3383 | 1012 | 543 | 462 | 412
|  |  |  | 年 |  | 月
|  |  |  | 年 |  | 月
|  |  |  | 年 |  | 月
|  |  |  | 年 |  | 月
|  |  |  | 年 |  | 月
|  |  |  | 年 |  | 月
|  |  |  | 年 |  | 月
|  |  |  | 年 |  | 月
|  |  |  | 年 |  | 月
|  |  |  | 年 |  | 月
|  |  |  | 年 |  | 月
管理用発電 | 発電開始年月 (西暦年) | [5 empty] | 最大出力 （kw） |  | 年間発生電力量 [実績値]（MWH） | 月別発生電力量[実績値]（MWH） １月: 月別発生電力量[実績値]（MWH）
[10 empty] | １月 | ２月 | ３月 | ４月 | ５月 | ６月 | ７月 | ８月 | ９月 | １０月 | １１月 | １２月
|  |  |  | 年 |  | 月
[9 empty] | 年間余剰電力量 [実績値]（MWH） | 月別発生電力量[実績値]（MWH） １月: 月別余剰電力量[実績値]（MWH）
[10 empty] | １月 | ２月 | ３月 | ４月 | ５月 | ６月 | ７月 | ８月 | ９月 | １０月 | １１月 | １２月
記事

## 様式－６ 降水量年表
降水量に関する年表（様式－６）
観測所名 | ダム地点 | [16 empty] | 所在地 |  |  | 岡山県新見市金谷 | [19 empty] | 設置標高 |  |  |  | 234 |  | ｍ
河川コード | 8877111210013 |  |  |  | ダムコード |  |  | 20703321000000 |  |  |  |  | ダム名 |  |  | 河本ダム |  |  |  |  | 西暦 |  | 2023 |  | 年 | [22 empty] | 単位：mm
月 日 | 1 |  |  |  | 2 |  |  |  | 3 |  |  |  | 4 |  |  |  | 5 |  |  |  | 6 |  |  |  | 7 |  |  |  | 8 |  |  |  | 9 |  |  |  | 10 |  |  |  | 11 |  |  |  | 12
1 | 0 |  |  |  | 2 |  |  |  | 6 |  |  |  | 0 |  |  |  | 0 |  |  |  | 8 |  |  |  | 41 |  |  |  | 0 |  |  |  | 0 |  |  |  | 0 |  |  |  | 0 |  |  |  | 0
2 | 0 |  |  |  | 0 |  |  |  | 2 |  |  |  | 0 |  |  |  | 0 |  |  |  | 49 |  |  |  | 0 |  |  |  | 0 |  |  |  | 0 |  |  |  | 0 |  |  |  | 0 |  |  |  | 0
3 | 0 |  |  |  | 0 |  |  |  | 0 |  |  |  | 0 |  |  |  | 0 |  |  |  | 0 |  |  |  | 0 |  |  |  | 0 |  |  |  | 0 |  |  |  | 0 |  |  |  | 0 |  |  |  | 0
4 | 0 |  |  |  | 0 |  |  |  | 0 |  |  |  | 0 |  |  |  | 0 |  |  |  | 0 |  |  |  | 0 |  |  |  | 0 |  |  |  | 0 |  |  |  | 0 |  |  |  | 0 |  |  |  | 0
5 | 0 |  |  |  | 0 |  |  |  | 0 |  |  |  | 6 |  |  |  | 0 |  |  |  | 0 |  |  |  | 32 |  |  |  | 0 |  |  |  | 0 |  |  |  | 0 |  |  |  | 0 |  |  |  | 1
6 | 0 |  |  |  | 0 |  |  |  | 0 |  |  |  | 24 |  |  |  | 35 |  |  |  | 2 |  |  |  | 1 |  |  |  | 0 |  |  |  | 6 |  |  |  | 0 |  |  |  | 7 |  |  |  | 0
7 | 2 |  |  |  | 1 |  |  |  | 0 |  |  |  | 47 |  |  |  | 93 |  |  |  | 0 |  |  |  | 6 |  |  |  | 5 |  |  |  | 0 |  |  |  | 0 |  |  |  | 0 |  |  |  | 0
8 | 1 |  |  |  | 1 |  |  |  | 0 |  |  |  | 0 |  |  |  | 1 |  |  |  | 21 |  |  |  | 26 |  |  |  | 0 |  |  |  | 0 |  |  |  | 7 |  |  |  | 0 |  |  |  | 0
9 | 2 |  |  |  | 0 |  |  |  | 0 |  |  |  | 0 |  |  |  | 0 |  |  |  | 0 |  |  |  | 39 |  |  |  | 0 |  |  |  | 0 |  |  |  | 9 |  |  |  | 0 |  |  |  | 0
10 | 1 |  |  |  | 7 |  |  |  | 0 |  |  |  | 0 |  |  |  | 0 |  |  |  | 0 |  |  |  | 5 |  |  |  | 1 |  |  |  | 0 |  |  |  | 0 |  |  |  | 3 |  |  |  | 0
11 | 0 |  |  |  | 7 |  |  |  | 0 |  |  |  | 0 |  |  |  | 0 |  |  |  | 1 |  |  |  | 0 |  |  |  | 19 |  |  |  | 12 |  |  |  | 0 |  |  |  | 0 |  |  |  | 33
12 | 0 |  |  |  | 1 |  |  |  | 9 |  |  |  | 2 |  |  |  | 0 |  |  |  | 0 |  |  |  | 21 |  |  |  | 0 |  |  |  | 0 |  |  |  | 0 |  |  |  | 0 |  |  |  | 8
13 | 20 |  |  |  | 9 |  |  |  | 7 |  |  |  | 0 |  |  |  | 22 |  |  |  | 0 |  |  |  | 3 |  |  |  | 0 |  |  |  | 0 |  |  |  | 0 |  |  |  | 0 |  |  |  | 0
14 | 5 |  |  |  | 0 |  |  |  | 0 |  |  |  | 6 |  |  |  | 9 |  |  |  | 2 |  |  |  | 2 |  |  |  | 0 |  |  |  | 18 |  |  |  | 1 |  |  |  | 0 |  |  |  | 6
15 | 0 |  |  |  | 1 |  |  |  | 0 |  |  |  | 28 |  |  |  | 0 |  |  |  | 20 |  |  |  | 0 |  |  |  | 42 |  |  |  | 0 |  |  |  | 1 |  |  |  | 0 |  |  |  | 12
16 | 0 |  |  |  | 0 |  |  |  | 0 |  |  |  | 3 |  |  |  | 0 |  |  |  | 0 |  |  |  | 0 |  |  |  | 10 |  |  |  | 0 |  |  |  | 0 |  |  |  | 0 |  |  |  | 5
17 | 0 |  |  |  | 0 |  |  |  | 0 |  |  |  | 0 |  |  |  | 0 |  |  |  | 0 |  |  |  | 0 |  |  |  | 1 |  |  |  | 0 |  |  |  | 0 |  |  |  | 9 |  |  |  | 0
18 | 0 |  |  |  | 14 |  |  |  | 15 |  |  |  | 0 |  |  |  | 1 |  |  |  | 0 |  |  |  | 0 |  |  |  | 3 |  |  |  | 0 |  |  |  | 0 |  |  |  | 3 |  |  |  | 0
19 | 0 |  |  |  | 16 |  |  |  | 0 |  |  |  | 28 |  |  |  | 45 |  |  |  | 0 |  |  |  | 4 |  |  |  | 0 |  |  |  | 4 |  |  |  | 0 |  |  |  | 0 |  |  |  | 0
20 | 0 |  |  |  | 0 |  |  |  | 0 |  |  |  | 1 |  |  |  | 0 |  |  |  | 0 |  |  |  | 0 |  |  |  | 6 |  |  |  | 0 |  |  |  | 0 |  |  |  | 0 |  |  |  | 0
21 | 0 |  |  |  | 2 |  |  |  | 2 |  |  |  | 0 |  |  |  | 0 |  |  |  | 2 |  |  |  | 0 |  |  |  | 0 |  |  |  | 3 |  |  |  | 0 |  |  |  | 0 |  |  |  | 0
22 | 0 |  |  |  | 0 |  |  |  | 0 |  |  |  | 0 |  |  |  | 0 |  |  |  | 6 |  |  |  | 0 |  |  |  | 0 |  |  |  | 0 |  |  |  | 0 |  |  |  | 0 |  |  |  | 0
23 | 3 |  |  |  | 0 |  |  |  | 20 |  |  |  | 0 |  |  |  | 0 |  |  |  | 2 |  |  |  | 0 |  |  |  | 25 |  |  |  | 0 |  |  |  | 0 |  |  |  | 0 |  |  |  | 0
24 | 1 |  |  |  | 0 |  |  |  | 0 |  |  |  | 0 |  |  |  | 0 |  |  |  | 0 |  |  |  | 0 |  |  |  | 0 |  |  |  | 0 |  |  |  | 0 |  |  |  | 0 |  |  |  | 0
25 | 0 |  |  |  | 0 |  |  |  | 4 |  |  |  | 34 |  |  |  | 0 |  |  |  | 0 |  |  |  | 9 |  |  |  | 32 |  |  |  | 0 |  |  |  | 0 |  |  |  | 0 |  |  |  | 0
26 | 1 |  |  |  | 0 |  |  |  | 3 |  |  |  | 34 |  |  |  | 0 |  |  |  | 8 |  |  |  | 13 |  |  |  | 0 |  |  |  | 0 |  |  |  | 0 |  |  |  | 0 |  |  |  | 0
27 | 8 |  |  |  | 0 |  |  |  | 0 |  |  |  | 0 |  |  |  | 0 |  |  |  | 0 |  |  |  | 0 |  |  |  | 0 |  |  |  | 0 |  |  |  | 1 |  |  |  | 0 |  |  |  | 0
28 | 3 |  |  |  | 0 |  |  |  | 0 |  |  |  | 0 |  |  |  | 0 |  |  |  | 2 |  |  |  | 0 |  |  |  | 0 |  |  |  | 0 |  |  |  | 1 |  |  |  | 5 |  |  |  | 0
29 | 3 | [7 empty] | 0 |  |  |  | 26 |  |  |  | 25 |  |  |  | 13 |  |  |  | 0 |  |  |  | 0 |  |  |  | 0 |  |  |  | 0 |  |  |  | 0 |  |  |  | 0
30 | 3 | [7 empty] | 0 |  |  |  | 5 |  |  |  | 6 |  |  |  | 34 |  |  |  | 0 |  |  |  | 0 |  |  |  | 6 |  |  |  | 0 |  |  |  | 0 |  |  |  | 0
31 | 4 | [7 empty] | 0 | [7 empty] | 0 | [7 empty] | 0 |  |  |  | 2 | [7 empty] | 0 | [7 empty] | 12
合 計 | 57 |  |  |  | 61 |  |  |  | 68 |  |  |  | 244 |  |  |  | 237 |  |  |  | 170 |  |  |  | 202 |  |  |  | 146 |  |  |  | 49 |  |  |  | 20 |  |  |  | 27 |  |  |  | 77
降水日数 | 14 |  |  |  | 11 |  |  |  | 9 |  |  |  | 13 |  |  |  | 9 |  |  |  | 14 |  |  |  | 13 |  |  |  | 11 |  |  |  | 6 |  |  |  | 6 |  |  |  | 5 |  |  |  | 7
最大 24時間雨量 | 13 | 日 | 13 | 時～ | 18 | 日 | 9 | 時～ | 23 | 日 | 8 | 時～ | 6 | 日 | 18 | 時～ | 6 | 日 | 22 | 時～ | 1 | 日 | 19 | 時～ | 8 | 日 | 17 | 時～ | 15 | 日 | 6 | 時～ | 14 | 日 | 11 | 時～ | 8 | 日 | 19 | 時～ | 17 | 日 | 0 | 時～ | 11 | 日 | 14 | 時～
| 14 | 日 | 13 | 時 | 19 | 日 | 9 | 時 | 24 | 日 | 8 | 時 | 7 | 日 | 18 | 時 | 7 | 日 | 22 | 時 | 2 | 日 | 19 | 時 | 9 | 日 | 17 | 時 | 16 | 日 | 6 | 時 | 15 | 日 | 11 | 時 | 9 | 日 | 19 | 時 | 18 | 日 | 0 | 時 | 12 | 日 | 14 | 時
| 25 |  |  | mm | 30 |  |  | mm | 20 |  |  | mm | 71 |  |  | mm | 103 |  |  | mm | 57 |  |  | mm | 62 |  |  | mm | 43 |  |  | mm | 18 |  |  | mm | 16 |  |  | mm | 9 |  |  | mm | 41 |  |  | mm
最大 3時間雨量 | 13 | 日 | 17 | 時～ | 19 | 日 | 4 | 時～ | 12 | 日 | 22 | 時～ | 7 | 日 | 5 | 時～ | 19 | 日 | 6 | 時～ | 2 | 日 | 3 | 時～ | 1 | 日 | 15 | 時～ | 25 | 日 | 18 | 時～ | 14 | 日 | 21 | 時～ | 8 | 日 | 22 | 時～ | 6 | 日 | 19 | 時～ | 11 | 日 | 21 | 時～
| 13 | 日 | 20 | 時 | 19 | 日 | 7 | 時 | 13 | 日 | 1 | 時 | 7 | 日 | 8 | 時 | 19 | 日 | 9 | 時 | 2 | 日 | 6 | 時 | 1 | 日 | 18 | 時 | 25 | 日 | 21 | 時 | 15 | 日 | 0 | 時 | 9 | 日 | 1 | 時 | 6 | 日 | 22 | 時 | 12 | 日 | 0 | 時
| 7 |  |  | mm | 9 |  |  | mm | 13 |  |  | mm | 28 |  |  | mm | 28 |  |  | mm | 23 |  |  | mm | 21 |  |  | mm | 29 |  |  | mm | 15 |  |  | mm | 6 |  |  | mm | 7 |  |  | mm | 17 |  |  | mm
最大 時間雨量 | 13 | 日 | 16 | 時 | 19 | 日 | 5 | 時 | 23 | 日 | 10 | 時 | 7 | 日 | 6 | 時 | 19 | 日 | 8 | 時 | 30 | 日 | 19 | 時 | 9 | 日 | 14 | 時 | 25 | 日 | 19 | 時 | 14 | 日 | 23 | 時 | 8 | 日 | 23 | 時 | 6 | 日 | 21 | 時 | 11 | 日 | 22 | 時
| 4 |  |  | mm | 4 |  |  | mm | 6 |  |  | mm | 13 |  |  | mm | 12 |  |  | mm | 16 |  |  | mm | 13 |  |  | mm | 16 |  |  | mm | 13 |  |  | mm | 3 |  |  | mm | 5 |  |  | mm | 8 |  |  | mm
記事

## 様式－７ 貯水池水温・濁度
貯水池の水温・濁度に関する年表（様式－７）
河川コード | 8877111210013 | [9 empty] | ダムコード | 20703321000000 | [8 empty] | ダム名 | 河本ダム | [8 empty] | 西暦 |  |  | 2023 |  | 年
測定位置 | [6 empty] | ダム堤体(低水放流設備)からの距離 | [11 empty] | 50 |  |  |  | ｍ |  | 取水塔からの距離 | [10 empty] | ｍ
測定日時 | 1 | 月 | 12 | 日 | 9 | 時 | 2 | 月 | 28 | 日 | 9 | 時 | 3 | 月 | 14 | 日 | 9 | 時 | 4 | 月 | 18 | 日 | 9 | 時 | 5 | 月 | 15 | 日 | 9 | 時 | 6 | 月 | 20 | 日 | 9 | 時 | 7 | 月 | 14 | 日 | 9 | 時 | 8 | 月 | 10 | 日 | 9 | 時 | 9 | 月 | 12 | 日 | 9 | 時 | 10 | 月 | 13 | 日 | 9 | 時 | 11 | 月 | 24 | 日 | 9 | 時 | 12 | 月 | 13 | 日 | 9 | 時
気温 ﾟC | -2.5 | [5 empty] | -1.2 | [5 empty] | 0.3 | [5 empty] | 9.1 | [5 empty] | 15.7 | [5 empty] | 18 | [5 empty] | 24 | [5 empty] | 28.9 | [5 empty] | 21.8 | [5 empty] | 11.3 | [5 empty] | 11.5 | [5 empty] | 4.8
天候 | 晴 | [5 empty] | 晴 | [5 empty] | 晴 | [5 empty] | 曇 | [5 empty] | 晴 | [5 empty] | 晴 | [5 empty] | 晴 | [5 empty] | 曇 | [5 empty] | 晴 | [5 empty] | 曇 | [5 empty] | 曇 | [5 empty] | 晴
風向 | SW | [5 empty] | WNW | [5 empty] | WNW | [5 empty] | WNW | [5 empty] | NNE | [5 empty] | WNW | [5 empty] | WSW | [5 empty] | S | [5 empty] | ESE | [5 empty] | SW | [5 empty] | NE | [5 empty] | ESE
貯水位 | 216.86 | [5 empty] | 219.6 | [5 empty] | 219.1 | [5 empty] | 219.63 | [5 empty] | 216.42 | [5 empty] | 219.19 | [5 empty] | 217.23 | [5 empty] | 219.53 | [5 empty] | 212.51 | [5 empty] | 213.59 | [5 empty] | 212.12 | [5 empty] | 212.74
(ｍ)
水深(m) | 水温(゜C) |  |  | 濁度(度) |  |  | 水温(゜C) |  |  | 濁度(度) |  |  | 水温(゜C) |  |  | 濁度(度) |  |  | 水温(゜C) |  |  | 濁度(度) |  |  | 水温(゜C) |  |  | 濁度(度) |  |  | 水温(゜C) |  |  | 濁度(度) |  |  | 水温(゜C) |  |  | 濁度(度) |  |  | 水温(゜C) |  |  | 濁度(度) |  |  | 水温(゜C) |  |  | 濁度(度) |  |  | 水温(゜C) |  |  | 濁度(度) |  |  | 水温(゜C) |  |  | 濁度(度) |  |  | 水温(゜C) |  |  | 濁度(度)
0.1
0.5 | 5.7 | [5 empty] | 6.5 | [5 empty] | 10 | [5 empty] | 15 | [5 empty] | 16.6 | [5 empty] | 23.9 | [5 empty] | 20.1 | [5 empty] | 26.8 | [5 empty] | 25 | [5 empty] | 20.2 | [5 empty] | 12.8 | [5 empty] | 10.1
1 | 5.6 | [5 empty] | 6.5 | [5 empty] | 10 | [5 empty] | 15 | [5 empty] | 16.6 | [5 empty] | 23.9 | [5 empty] | 19.6 | [5 empty] | 26.8 | [5 empty] | 25 | [5 empty] | 20.2 | [5 empty] | 12.8 | [5 empty] | 10.1
2 | 5.7 | [5 empty] | 6.5 | [5 empty] | 10 | [5 empty] | 14.4 | [5 empty] | 16.7 | [5 empty] | 23.4 | [5 empty] | 19.3 | [5 empty] | 26.8 | [5 empty] | 24.4 | [5 empty] | 20.2 | [5 empty] | 12.8 | [5 empty] | 10
3 | 5.7 | [5 empty] | 6.5 | [5 empty] | 10 | [5 empty] | 13.9 | [5 empty] | 15.5 | [5 empty] | 22.1 | [5 empty] | 19 | [5 empty] | 26.9 | [5 empty] | 24 | [5 empty] | 20.2 | [5 empty] | 12.9 | [5 empty] | 10
4 | 5.8 | [5 empty] | 6.6 | [5 empty] | 10.2 | [5 empty] | 13.7 | [5 empty] | 14.4 | [5 empty] | 21.3 | [5 empty] | 19 | [5 empty] | 27 | [5 empty] | 23.6 | [5 empty] | 20.3 | [5 empty] | 13.2 | [5 empty] | 10
5 | 5.8 | [5 empty] | 6.4 | [5 empty] | 9.3 | [5 empty] | 13.5 | [5 empty] | 14.2 | [5 empty] | 20.6 | [5 empty] | 18.9 | [5 empty] | 26.7 | [5 empty] | 23.2 | [5 empty] | 20.2 | [5 empty] | 13.2 | [5 empty] | 10.3
6
7
8
9
10 | 5.7 | [5 empty] | 6 | [5 empty] | 8.3 | [5 empty] | 12.6 | [5 empty] | 13.5 | [5 empty] | 18.6 | [5 empty] | 17.9 | [5 empty] | 25.3 | [5 empty] | 22.4 | [5 empty] | 19.7 | [5 empty] | 12.4 | [5 empty] | 10.3
12
15 | 5.6 | [5 empty] | 5.6 | [5 empty] | 6.7 | [5 empty] | 11.9 | [5 empty] | 12.3 | [5 empty] | 17 | [5 empty] | 17.5 | [5 empty] | 20.8 | [5 empty] | 18.2 | [5 empty] | 18.9 | [5 empty] | 11.7 | [5 empty] | 9.6
16
18
20 | 5.5 | [5 empty] | 4.7 | [5 empty] | 5.2 | [5 empty] | 7.7 | [5 empty] | 9.2 | [5 empty] | 14.3 | [5 empty] | 12.7 | [5 empty] | 10.8 | [5 empty] | 8.1 | [5 empty] | 8.1 | [5 empty] | 7.7 | [5 empty] | 9.1
25 | 5.4 | [5 empty] | 4.4 | [5 empty] | 4.6 | [5 empty] | 5.1 | [5 empty] | 5.4 | [5 empty] | 7 | [5 empty] | 6.2 | [5 empty] | 5.7 | [5 empty] | 8.1 | [5 empty] | 6 | [5 empty] | 6.2 | [5 empty] | 8.1
30 | 5.3 | [5 empty] | 4.4 | [5 empty] | 4.5 | [5 empty] | 4.7 | [5 empty] | 4.9 | [5 empty] | 5.1 | [5 empty] | 5.3 | [5 empty] | 5.4 | [5 empty] | 5.7 | [5 empty] | 5.7 | [5 empty] | 6 | [5 empty] | 6.5
35 | 5.2 | [5 empty] | 4.4 | [5 empty] | 4.5 | [5 empty] | 4.8 | [5 empty] | 5.1 | [5 empty] | 5.1 | [5 empty] | 5.3 | [5 empty] | 5.5 | [5 empty] | 5.7 | [5 empty] | 5.7 | [5 empty] | 6 | [5 empty] | 6.2
40
45
50
55
60 | [6 empty] | 5.1 | [53 empty] | #NAME?
65
70
75
80
85
90
95
100
105
110
115
120
125
130
135
140
145
150
155
160
165
170
175
180
185
190
195
200
205
210
215
220
225
230
235
240
245
250
255
260
265
270
275
280
285
290
295
300
305
310
315
320
325
330
335
340
345
350
355
360
365
370
375
380
385
390
395
400
405
410
415
420
425
430
435
440
445
450
455
460
465
470
475
480
485
490
495
500
記事

## 様式－８ 貯水池水質
貯水池の水質に関する年表（様式－８）
河川コード | 8877111210013 | ダムコード |  |  | 20703321000000 |  |  |  |  | ダム名 |  |  | 河本ダム |  |  |  |  | 西暦 | 2023 | 年
測定位置 |  | ダム堤体(低水放流設備）からの距離 | [10 empty] | 1400 |  |  |  | ｍ |  |  |  | 取水塔からの距離 | 1400 |  |  |  | ｍ | [5 empty] | 測定位置 | 湖央
測定日時 |  | 1 | 月 | 日 |  | 時 | 2 | 月 | 6 | 日 | 10 | 時 | 3 | 月 | 日 | 時 | 4 | 月 | 日 | 時 | 5 | 月 | 日 | 時 | 6 | 月 | 15 | 日 | 10 | 時 | 7 | 月 |  | 日 | 時 | 8 | 月 | 日 | 時 | 9 | 月 | 4 | 日 | 10 | 時 | 10 | 月 | 日 | 時 | 11 | 月 | 日 | 時 | 11 | 月 | 9 | 日 | 10 | 時
天候 | [6 empty] | 晴れ | [17 empty] | 曇り | [14 empty] | 晴れ | [13 empty] | 晴れ
気温 | ℃ | [5 empty] | 1.5 | [17 empty] | 22.1 | [14 empty] | 31.2 | [13 empty] | 13.2
風向 | [6 empty] | 南 | [17 empty] | 西南西 | [14 empty] | 東北東 | [13 empty] | 南
濁度 | 度 | [5 empty] | 1.4 | [17 empty] | 1.9 | [14 empty] | 1.1 | [13 empty] | 1.1
ＤＯ | mg/l | [5 empty] | 12 | [17 empty] | 12 | [14 empty] | 9.4 | [13 empty] | 9.2
ｐＨ | [6 empty] | 8.2 | [17 empty] | 10 | [14 empty] | 8.9 | [13 empty] | 8.2
ＢＯＤ | mg/l | [5 empty] | 0.7 | [17 empty] | 2.2 | [14 empty] | 0.8 | [13 empty] | 0.7
ＣＯＤ | mg/l | [5 empty] | 2 | [17 empty] | 3.2 | [14 empty] | 1.9 | [13 empty] | 1.6
ＳＳ | mg/l | [5 empty] | 1 | [17 empty] | 4 | [14 empty] | 1 | [13 empty] | 1
大腸菌数 | CFU/100mL | [5 empty] | <1 | [17 empty] | <1 | [14 empty] | 1 | [13 empty] | 110
全窒素 | mg/l | [5 empty] | 0.69 | [17 empty] | 0.17 | [14 empty] | 0.45 | [13 empty] | 0.34
全りん | mg/l | [5 empty] | 0.011 | [17 empty] | 0.013 | [14 empty] | 0.01 | [13 empty] | 0.0009
クロロフィルａ | mg/m3 | [5 empty] | － | [17 empty] | － | [14 empty] | 3.1 | [13 empty] | －
記 事

## 様式－９ 堆砂年表
貯水池の堆砂に関する年表（様式-９）
河川コード | 8877111210013 | ダムコード | 20703321000000 | ダム名 | 河本ダム |  | 西暦 | 2023 | 年
管理開始年月 |  |  |  | 西暦 | 1965 | 年 | 4 | 月
計画堆砂容量（千ｍ3） |  |  |  | 6000
堆砂量（千ｍ3） |  |  |  | 3443
堆砂率（％） |  |  |  | 57.38%
測量年月 |  |  |  | 西暦 | 2023 | 年 | 12 | 月
記 事

## 様式１０ 塩素イオン濃度年表
塩素イオン濃度に関する年表（様式-１０）
| 河川コード | 8877111210013 |  |  | ダムコード | 20703321000000 |  |  | ダム名 | 河本ダム |  |  | 西暦 | 2021 | 年
日 | １ 月 | [17 empty] | 備考
| 堰上流 |  |  |  |  | ｍ地点 |  |  |  | 堰下流 |  |  |  |  | ｍ地点
| 表層 |  |  | 中層 |  |  | 底層 |  |  | 表層 |  |  | 中層 |  |  | 底層
| 平 均 | 最 大 | 最 小 | 平 均 | 最 大 | 最 小 | 平 均 | 最 大 | 最 小 | 平 均 | 最 大 | 最 小 | 平 均 | 最 大 | 最 小 | 平 均 | 最 大 | 最 小
1
2
3
4
5
6
7
8
9
10
11
12
13
14
15
16
17
18
19
20
21
22
23
24
25
26
27
28
29
30
31
月間 | 0 | 0 | 0 | 0 | 0 | 0 | 0 | 0 | 0 | 0 | 0 | 0 | 0 | 0 | 0 | 0 | 0 | 0
日 | ２ 月 | [17 empty] | 備考
| 堰上流 |  |  |  |  | ｍ地点 |  |  |  | 堰下流 |  |  |  |  | ｍ地点
| 表層 |  |  | 中層 |  |  | 底層 |  |  | 表層 |  |  | 中層 |  |  | 底層
| 平 均 | 最 大 | 最 小 | 平 均 | 最 大 | 最 小 | 平 均 | 最 大 | 最 小 | 平 均 | 最 大 | 最 小 | 平 均 | 最 大 | 最 小 | 平 均 | 最 大 | 最 小
1
2
3
4
5
6
7
8
9
10
11
12
13
14
15
16
17
18
19
20
21
22
23
24
25
26
27
28
29
30
31
月間 | 0 | 0 | 0 | 0 | 0 | 0 | 0 | 0 | 0 | 0 | 0 | 0 | 0 | 0 | 0 | 0 | 0 | 0
日 | ３ 月 | [17 empty] | 備考
| 堰上流 |  |  |  |  | ｍ地点 |  |  |  | 堰下流 |  |  |  |  | ｍ地点
| 表層 |  |  | 中層 |  |  | 底層 |  |  | 表層 |  |  | 中層 |  |  | 底層
| 平 均 | 最 大 | 最 小 | 平 均 | 最 大 | 最 小 | 平 均 | 最 大 | 最 小 | 平 均 | 最 大 | 最 小 | 平 均 | 最 大 | 最 小 | 平 均 | 最 大 | 最 小
1
2
3
4
5
6
7
8
9
10
11
12
13
14
15
16
17
18
19
20
21
22
23
24
25
26
27
28
29
30
31
月間 | 0 | 0 | 0 | 0 | 0 | 0 | 0 | 0 | 0 | 0 | 0 | 0 | 0 | 0 | 0 | 0 | 0 | 0
日 | ４ 月 | [17 empty] | 備考
| 堰上流 |  |  |  |  | ｍ地点 |  |  |  | 堰下流 |  |  |  |  | ｍ地点
| 表層 |  |  | 中層 |  |  | 底層 |  |  | 表層 |  |  | 中層 |  |  | 底層
| 平 均 | 最 大 | 最 小 | 平 均 | 最 大 | 最 小 | 平 均 | 最 大 | 最 小 | 平 均 | 最 大 | 最 小 | 平 均 | 最 大 | 最 小 | 平 均 | 最 大 | 最 小
1
2
3
4
5
6
7
8
9
10
11
12
13
14
15
16
17
18
19
20
21
22
23
24
25
26
27
28
29
30
31
月間 | 0 | 0 | 0 | 0 | 0 | 0 | 0 | 0 | 0 | 0 | 0 | 0 | 0 | 0 | 0 | 0 | 0 | 0
日 | ５ 月 | [17 empty] | 備考
| 堰上流 |  |  |  |  | ｍ地点 |  |  |  | 堰下流 |  |  |  |  | ｍ地点
| 表層 |  |  | 中層 |  |  | 底層 |  |  | 表層 |  |  | 中層 |  |  | 底層
| 平 均 | 最 大 | 最 小 | 平 均 | 最 大 | 最 小 | 平 均 | 最 大 | 最 小 | 平 均 | 最 大 | 最 小 | 平 均 | 最 大 | 最 小 | 平 均 | 最 大 | 最 小
1
2
3
4
5
6
7
8
9
10
11
12
13
14
15
16
17
18
19
20
21
22
23
24
25
26
27
28
29
30
31
月間 | 0 | 0 | 0 | 0 | 0 | 0 | 0 | 0 | 0 | 0 | 0 | 0 | 0 | 0 | 0 | 0 | 0 | 0
日 | ６ 月 | [17 empty] | 備考
| 堰上流 |  |  |  |  | ｍ地点 |  |  |  | 堰下流 |  |  |  |  | ｍ地点
| 表層 |  |  | 中層 |  |  | 底層 |  |  | 表層 |  |  | 中層 |  |  | 底層
| 平 均 | 最 大 | 最 小 | 平 均 | 最 大 | 最 小 | 平 均 | 最 大 | 最 小 | 平 均 | 最 大 | 最 小 | 平 均 | 最 大 | 最 小 | 平 均 | 最 大 | 最 小
1
2
3
4
5
6
7
8
9
10
11
12
13
14
15
16
17
18
19
20
21
22
23
24
25
26
27
28
29
30
31
月間 | 0 | 0 | 0 | 0 | 0 | 0 | 0 | 0 | 0 | 0 | 0 | 0 | 0 | 0 | 0 | 0 | 0 | 0
日 | ７ 月 | [17 empty] | 備考
| 堰上流 |  |  |  |  | ｍ地点 |  |  |  | 堰下流 |  |  |  |  | ｍ地点
| 表層 |  |  | 中層 |  |  | 底層 |  |  | 表層 |  |  | 中層 |  |  | 底層
| 平 均 | 最 大 | 最 小 | 平 均 | 最 大 | 最 小 | 平 均 | 最 大 | 最 小 | 平 均 | 最 大 | 最 小 | 平 均 | 最 大 | 最 小 | 平 均 | 最 大 | 最 小
1
2
3
4
5
6
7
8
9
10
11
12
13
14
15
16
17
18
19
20
21
22
23
24
25
26
27
28
29
30
31
月間 | 0 | 0 | 0 | 0 | 0 | 0 | 0 | 0 | 0 | 0 | 0 | 0 | 0 | 0 | 0 | 0 | 0 | 0
日 | ８ 月 | [17 empty] | 備考
| 堰上流 |  |  |  |  | ｍ地点 |  |  |  | 堰下流 |  |  |  |  | ｍ地点
| 表層 |  |  | 中層 |  |  | 底層 |  |  | 表層 |  |  | 中層 |  |  | 底層
| 平 均 | 最 大 | 最 小 | 平 均 | 最 大 | 最 小 | 平 均 | 最 大 | 最 小 | 平 均 | 最 大 | 最 小 | 平 均 | 最 大 | 最 小 | 平 均 | 最 大 | 最 小
1
2
3
4
5
6
7
8
9
10
11
12
13
14
15
16
17
18
19
20
21
22
23
24
25
26
27
28
29
30
31
月間 | 0 | 0 | 0 | 0 | 0 | 0 | 0 | 0 | 0 | 0 | 0 | 0 | 0 | 0 | 0 | 0 | 0 | 0
日 | ９ 月 | [17 empty] | 備考
| 堰上流 |  |  |  |  | ｍ地点 |  |  |  | 堰下流 |  |  |  |  | ｍ地点
| 表層 |  |  | 中層 |  |  | 底層 |  |  | 表層 |  |  | 中層 |  |  | 底層
| 平 均 | 最 大 | 最 小 | 平 均 | 最 大 | 最 小 | 平 均 | 最 大 | 最 小 | 平 均 | 最 大 | 最 小 | 平 均 | 最 大 | 最 小 | 平 均 | 最 大 | 最 小
1
2
3
4
5
6
7
8
9
10
11
12
13
14
15
16
17
18
19
20
21
22
23
24
25
26
27
28
29
30
31
月間 | 0 | 0 | 0 | 0 | 0 | 0 | 0 | 0 | 0 | 0 | 0 | 0 | 0 | 0 | 0 | 0 | 0 | 0
日 | １０ 月 | [17 empty] | 備考
| 堰上流 |  |  |  |  | ｍ地点 |  |  |  | 堰下流 |  |  |  |  | ｍ地点
| 表層 |  |  | 中層 |  |  | 底層 |  |  | 表層 |  |  | 中層 |  |  | 底層
| 平 均 | 最 大 | 最 小 | 平 均 | 最 大 | 最 小 | 平 均 | 最 大 | 最 小 | 平 均 | 最 大 | 最 小 | 平 均 | 最 大 | 最 小 | 平 均 | 最 大 | 最 小
1
2
3
4
5
6
7
8
9
10
11
12
13
14
15
16
17
18
19
20
21
22
23
24
25
26
27
28
29
30
31
月間 | 0 | 0 | 0 | 0 | 0 | 0 | 0 | 0 | 0 | 0 | 0 | 0 | 0 | 0 | 0 | 0 | 0 | 0
日 | １１ 月 | [17 empty] | 備考
| 堰上流 |  |  |  |  | ｍ地点 |  |  |  | 堰下流 |  |  |  |  | ｍ地点
| 表層 |  |  | 中層 |  |  | 底層 |  |  | 表層 |  |  | 中層 |  |  | 底層
| 平 均 | 最 大 | 最 小 | 平 均 | 最 大 | 最 小 | 平 均 | 最 大 | 最 小 | 平 均 | 最 大 | 最 小 | 平 均 | 最 大 | 最 小 | 平 均 | 最 大 | 最 小
1
2
3
4
5
6
7
8
9
10
11
12
13
14
15
16
17
18
19
20
21
22
23
24
25
26
27
28
29
30
31
月間 | 0 | 0 | 0 | 0 | 0 | 0 | 0 | 0 | 0 | 0 | 0 | 0 | 0 | 0 | 0 | 0 | 0 | 0
日 | １２ 月 | [17 empty] | 備考
| 堰上流 |  |  |  |  | ｍ地点 |  |  |  | 堰下流 |  |  |  |  | ｍ地点
| 表層 |  |  | 中層 |  |  | 底層 |  |  | 表層 |  |  | 中層 |  |  | 底層
| 平 均 | 最 大 | 最 小 | 平 均 | 最 大 | 最 小 | 平 均 | 最 大 | 最 小 | 平 均 | 最 大 | 最 小 | 平 均 | 最 大 | 最 小 | 平 均 | 最 大 | 最 小
1
2
3
4
5
6
7
8
9
10
11
12
13
14
15
16
17
18
19
20
21
22
23
24
25
26
27
28
29
30
31
月間 | 0 | 0 | 0 | 0 | 0 | 0 | 0 | 0 | 0 | 0 | 0 | 0 | 0 | 0 | 0 | 0 | 0 | 0