## 様式－１ ダム諸元表（ダム）
ダム等の基本諸元一覧表（様式-１） |  |  |  | ダム版
[15 empty] | 北緯 | 34 | 度 | 57 | 分 | 34.00 |  | 秒
河川コード | 8877111210013 |  | ダムコード | 20703321000000 | [7 empty] | ダム等位置 |  |  | 東経 | 133 | 度 | 27 | 分 | 26.00 |  | 秒 | 作成年 | 西暦 |  | 2022 | 年
名称 | 河本ダム | 管理者名 | 岡山県 |  |  |  |  | 所在地 |  |  |  | 岡山県 | [9 empty] | 水系名 ・河川名 | 高梁川水系･西川
基本諸元等 | 形式 |  | 中空重力式コンクリート | [9 empty] | 目的 | 目的 |  |  |  | ○記入欄 |  |  |  | 目的 |  | ○記入欄
| 集水面積 | (Km2) | 225.5 | 間接流域（外数値） | [5 empty] | 107.1 |  |  |  | 洪水調節 |  |  |  | ○ |  |  |  | 発電 |  | ○
| 堤高 | (ｍ) | 60 | [10 empty] | 流水の正常な機能の 維持 | [7 empty] | 消流雪用水
| 堤長 | (ｍ) | 258.6 | [10 empty] | 特定灌漑 | [7 empty] | ﾚｸﾘｪｰｼｮﾝ
| 堤体積 | (千ｍ3) | コンクリート | 216 | [9 empty] | 水道用水 | [7 empty] | その他
[14 empty] | 工業用水 |  |  |  | ○ |  |  |  | ( |  |  |  |  | )
| 総貯水容量 | (千ｍ3) | 17350 | [9 empty] | 確保水位（EL. ｍ） |  |  |  |  | 基準日 |  |  |  | 確保貯留量（千ｍ3） |  | 基準日
| 有効貯水容量 | (千ｍ3) | 11100 | [9 empty] | 1 | 219 |  |  |  | 6 | 月 | 15 | 日 | 1 |  |  | 月 |  | 日
| 洪水調節容量 | (千ｍ3) | 洪水期又は設定なし |  |  |  | 5000 | [5 empty] | 2 | 216.8 |  |  |  | 6 | 月 | 25 | 日 | 2 |  |  | 月 |  | 日
|  |  | 非洪水期 | [9 empty] | 3 | 216.8 |  |  |  | 7 | 月 | 10 | 日 | 3 |  |  | 月 |  | 日
| 利水容量 | (千ｍ3) | 洪水期又は設定なし |  |  |  | 6600 | [5 empty] | 4 | 215.6 |  |  |  | 8 | 月 | 5 | 日 | 4 |  |  | 月 |  | 日
|  |  | 非洪水期 | [9 empty] | 5 | 213.2 |  |  |  | 8 | 月 | 20 | 日 | 5 |  |  | 月 |  | 日
| サーチャージ水位 | （EL. ｍ） | 225 | [9 empty] | 6 | 211 |  |  |  | 9 | 月 | 1 | 日 | 6 |  |  | 月 |  | 日
| 常時満水位 | （EL. ｍ） | 225 | [9 empty] | 7 | 208.4 |  |  |  | 9 | 月 | 10 | 日 | 7 |  |  | 月 |  | 日
| 最低水位 | （EL. ｍ） | 206.5 | [9 empty] | 8 | [5 empty] | 月 |  | 日 | 8 |  |  | 月 |  | 日
| 予備放流水位 | （EL. ｍ） | 洪水期又は設定なし | [9 empty] | 9 | [5 empty] | 月 |  | 日 | 9 |  |  | 月 |  | 日
|  |  | 非洪水期 |  |  |  | 221 | [5 empty] | 10 | [5 empty] | 月 |  | 日 | 10 |  |  | 月 |  | 日
| 制限水位 |  | 水位 | 設定期間 | [8 empty] | 11 | [5 empty] | 月 |  | 日 | 11 |  |  | 月 |  | 日
| １次制限水位 | （EL. ｍ） | 221 | 6 | 月 | 16 | 日 | ～ | 6 | 月 | 30 | 日 | 12 | [5 empty] | 月 |  | 日 | 12 |  |  | 月 |  | 日
| ２次制限水位 | （EL. ｍ） | 218 | 7 | 月 | 1 | 日 | ～ | 9 | 月 | 30 | 日 | 13 | [5 empty] | 月 |  | 日 | 13 |  |  | 月 |  | 日
| ３次制限水位 | （EL. ｍ） | 221 | 10 | 月 | 1 | 日 | ～ | 10 | 月 | 20 | 日 | 14 | [5 empty] | 月 |  | 日 | 14 |  |  | 月 |  | 日
| ４次制限水位 | （EL. ｍ） |  |  | 月 |  | 日 | ～ |  | 月 |  | 日 | 15 | [5 empty] | 月 |  | 日 | 15 |  |  | 月 |  | 日
| ５次制限水位 | （EL. ｍ） |  |  | 月 |  | 日 | ～ |  | 月 |  | 日 | 16 | [5 empty] | 月 |  | 日 | 16 |  |  | 月 |  | 日
| 着工年度 | （西暦） | 1958 | [9 empty] | 17 | [5 empty] | 月 |  | 日 | 17 |  |  | 月 |  | 日
| 完成年度 | （西暦） | 1964 | [9 empty] | 18 | [5 empty] | 月 |  | 日 | 18 |  |  | 月 |  | 日
共同事業者名 | 岡山県企業局 | [11 empty] | 19 | [5 empty] | 月 |  | 日 | 19 |  |  | 月 |  | 日
備考 | [12 empty] | 20 | [5 empty] | 月 |  | 日 | 20 |  |  | 月 |  | 日

## 様式－２ 貯水位・流入・放流
貯水位、流入量及び放流量に関する年表（様式-２)
河川コード |  | 8877111210013 |  |  | ダムコード |  | 20703321000000 |  |  |  | ダム名 | 河本ダム |  |  |  | 西暦 | 2022 | 年
集水面積 |  | 225.5 |  | k㎡
種別 日 |  | １月 |  |  | ２月 |  |  | ３月 |  |  | ４月 |  |  | ５月 |  |  | ６月 |  |  | ７月 |  |  | ８月 |  |  | ９月 |  |  | １０月 |  |  | １１月 |  |  | １２月
|  | 貯水位 ｍ | 流入量 ｍ3/S | 放流量 ｍ3/S | 貯水位 ｍ | 流入量 ｍ3/S | 放流量 ｍ3/S | 貯水位 ｍ | 流入量 ｍ3/S | 放流量 ｍ3/S | 貯水位 ｍ | 流入量 ｍ3/S | 放流量 ｍ3/S | 貯水位 ｍ | 流入量 ｍ3/S | 放流量 ｍ3/S | 貯水位 ｍ | 流入量 ｍ3/S | 放流量 ｍ3/S | 貯水位 ｍ | 流入量 ｍ3/S | 放流量 ｍ3/S | 貯水位 ｍ | 流入量 ｍ3/S | 放流量 ｍ3/S | 貯水位 ｍ | 流入量 ｍ3/S | 放流量 ｍ3/S | 貯水位 ｍ | 流入量 ｍ3/S | 放流量 ｍ3/S | 貯水位 ｍ | 流入量 ｍ3/S | 放流量 ｍ3/S | 貯水位 ｍ | 流入量 ｍ3/S | 放流量 ｍ3/S
1 |  | 210.93 | 4.12 | 4.9 | 214.05 | 3.16 | 2.49 | 213.5 | 5.68 | 3.92 | 219.89 | 4.83 | 9 | 220.73 | 15.82 | 22.75 | 218.33 | 1.79 | 0.9 | 216.77 | 1.95 | 4.52 | 216.87 | 3.26 | 2.95 | 215.17 | 10.35 | 7.93 | 215.53 | 12.45 | 11.97 | 212.52 | 2.07 | 1.96 | 213.07 | 1.79 | 0
2 |  | 210.72 | 3.66 | 4.87 | 214.07 | 3.09 | 2.98 | 214.19 | 8.72 | 3.99 | 219 | 4.52 | 8.15 | 220.08 | 12.23 | 14.6 | 218.44 | 1.78 | 1.02 | 216.29 | 1.54 | 4.86 | 216.89 | 2.88 | 2.88 | 215.23 | 10.48 | 12.03 | 215.99 | 9.59 | 5.97 | 212.49 | 2.04 | 2.41 | 213.16 | 1.52 | 1.9
3 |  | 210.47 | 3.67 | 4.84 | 214.07 | 2.86 | 2.98 | 214.95 | 7.89 | 4.05 | 219.24 | 4.4 | 0.26 | 220.29 | 9.22 | 7.85 | 218.42 | 1.84 | 2.74 | 215.78 | 2.78 | 5 | 216.9 | 2.57 | 2.38 | 215.24 | 12.02 | 9.99 | 216.34 | 7.36 | 5.86 | 212.46 | 1.97 | 1.87 | 213.09 | 1.49 | 1.87
4 |  | 210.25 | 3.58 | 4.31 | 214.05 | 2.8 | 2.97 | 215.48 | 6.68 | 4.1 | 219.43 | 3.53 | 4.77 | 220.24 | 6.32 | 7.83 | 218.25 | 1.73 | 3.18 | 215.53 | 2.81 | 4.42 | 216.77 | 2.86 | 5.3 | 215.71 | 8.53 | 8.06 | 216.56 | 7.52 | 7.95 | 212.47 | 1.88 | 1.88 | 213.01 | 1.42 | 1.92
5 |  | 210.15 | 3.49 | 3.93 | 214 | 2.69 | 2.97 | 215.86 | 6.24 | 4.14 | 219.28 | 3.38 | 3.82 | 220.02 | 5.11 | 4.89 | 217.9 | 1.93 | 7.32 | 215.4 | 2.33 | 1.85 | 216.44 | 2.46 | 4.08 | 215.52 | 5.78 | 8 | 216.5 | 7.41 | 7.91 | 212.47 | 2.1 | 2.15 | 212.98 | 1.44 | 1.39
6 |  | 210.06 | 3.43 | 3.92 | 213.96 | 2.75 | 2.97 | 216.19 | 6.17 | 4.17 | 219.34 | 3.08 | 1.91 | 220.01 | 4.28 | 3.97 | 217.66 | 13.85 | 11.28 | 215.67 | 2.27 | 0 | 216.19 | 5.49 | 9.22 | 215.11 | 4.61 | 4.85 | 216.27 | 5.55 | 5.98 | 212.52 | 1.93 | 1.41 | 212.99 | 1.46 | 1.4
7 |  | 209.96 | 3.49 | 3.91 | 213.91 | 2.63 | 2.96 | 216.46 | 5.57 | 4.19 | 219.47 | 3.02 | 2.21 | 220.03 | 3.85 | 3.85 | 218.26 | 6.02 | 0.01 | 216.03 | 2.09 | 0 | 215.67 | 7.76 | 5.28 | 215.24 | 4.25 | 1.92 | 216.23 | 5.4 | 4.84 | 212.61 | 1.87 | 1.4 | 212.99 | 1.42 | 1.42
8 |  | 209.86 | 3.34 | 3.9 | 213.85 | 2.63 | 2.96 | 216.6 | 4.93 | 4.68 | 219.56 | 2.3 | 1.86 | 220 | 3.08 | 3.38 | 218.85 | 3.87 | 0.86 | 216.18 | 3.56 | 2.06 | 216.19 | 4.52 | 3.45 | 215.62 | 3.09 | 0.88 | 216.35 | 5.03 | 3.78 | 212.69 | 2 | 1.63 | 212.99 | 1.35 | 1.35
9 |  | 209.72 | 3.19 | 3.89 | 213.79 | 2.62 | 2.95 | 216.55 | 4.33 | 5.02 | 219.62 | 2.34 | 1.9 | 219.93 | 2.99 | 3.87 | 219.21 | 3.49 | 0.86 | 217.02 | 18.17 | 13.88 | 216.37 | 3.49 | 1.86 | 215.66 | 2.83 | 6.78 | 216.48 | 4.98 | 6.73 | 212.77 | 1.79 | 1.37 | 212.98 | 1.31 | 1.37
10 |  | 209.57 | 3.22 | 3.87 | 213.73 | 2.57 | 2.95 | 216.43 | 4.19 | 5.01 | 219.84 | 2.41 | 0 | 219.85 | 2.69 | 2.84 | 219.51 | 6.5 | 3.06 | 217.09 | 11.91 | 12.44 | 216.27 | 2.76 | 6.91 | 214.98 | 2.43 | 6.52 | 215.77 | 5.85 | 7.99 | 212.85 | 1.75 | 1.38 | 212.97 | 1.33 | 1.38
11 |  | 209.48 | 3.77 | 3.86 | 213.65 | 2.56 | 2.94 | 216.29 | 4.18 | 4.99 | 220.02 | 2.64 | 2.11 | 219.73 | 3.35 | 5.9 | 220.21 | 9.33 | 8.53 | 217.19 | 5.95 | 6.4 | 215.6 | 2.58 | 6.23 | 214.28 | 2.66 | 6.54 | 215.86 | 4.43 | 3.95 | 212.92 | 1.74 | 1.37 | 212.96 | 1.35 | 1.4
12 |  | 209.52 | 4.1 | 3.86 | 213.58 | 2.56 | 2.94 | 216.21 | 4.86 | 4.98 | 220.03 | 2.23 | 2.46 | 219.42 | 3.83 | 4.92 | 220.17 | 5.61 | 3.17 | 217.3 | 13.86 | 11.25 | 215.08 | 2.49 | 6.5 | 213.85 | 2.75 | 1.44 | 215.9 | 4.11 | 4.11 | 212.99 | 1.76 | 1.38 | 212.95 | 1.36 | 1.41
13 |  | 209.54 | 3.86 | 3.86 | 213.52 | 2.66 | 2.93 | 216.28 | 5.87 | 4.99 | 219.85 | 1.98 | 6.75 | 219.33 | 6.95 | 9.51 | 220.32 | 4.58 | 5.11 | 217.44 | 12.08 | 11.69 | 214.29 | 2.48 | 7.93 | 214.07 | 2.77 | 1.57 | 215.86 | 3.5 | 3.86 | 212.91 | 1.74 | 3.17 | 212.94 | 1.38 | 1.43
14 |  | 209.53 | 3.72 | 3.86 | 213.49 | 2.77 | 2.93 | 216.64 | 9.37 | 6.18 | 218.91 | 4.43 | 9.98 | 218.88 | 8.47 | 9.09 | 220.16 | 4.46 | 7.82 | 217.25 | 9.43 | 11.28 | 213.6 | 2.4 | 1.85 | 214.31 | 2.45 | 0.97 | 215.79 | 3.56 | 4.04 | 212.8 | 1.87 | 1.34 | 212.93 | 1.3 | 1.36
15 |  | 209.46 | 3.39 | 3.86 | 213.49 | 2.81 | 2.37 | 216.99 | 8.34 | 7.07 | 218.6 | 5.68 | 3.94 | 219.1 | 4.65 | 1.91 | 219.87 | 7.03 | 7.91 | 217.23 | 7.71 | 7.25 | 213.69 | 2.32 | 1.89 | 214.56 | 2.23 | 0.86 | 215.68 | 3.28 | 4 | 212.88 | 1.67 | 1.36 | 212.93 | 1.43 | 1.48
16 |  | 209.35 | 3.28 | 3.84 | 213.63 | 2.85 | 1.97 | 217.05 | 6.68 | 7.08 | 218.96 | 3.49 | 2.01 | 219.43 | 3.8 | 1.61 | 219.85 | 7.84 | 7.84 | 217.36 | 9.24 | 7.79 | 213.99 | 2.69 | 0 | 214.77 | 1.97 | 0.88 | 215.55 | 3 | 3.9 | 212.94 | 1.69 | 1.38 | 212.92 | 1.34 | 1.39
17 |  | 209.22 | 3.22 | 3.83 | 213.8 | 2.85 | 1.97 | 216.88 | 5.55 | 7.05 | 219.11 | 2.84 | 1.97 | 219.68 | 2.98 | 1.45 | 219.73 | 6.78 | 10.36 | 217.2 | 10.71 | 14.66 | 214.51 | 7.47 | 6.61 | 214.6 | 1.81 | 5.92 | 215.3 | 2.71 | 5.86 | 212.94 | 1.63 | 1.9 | 212.91 | 1.41 | 1.41
18 |  | 209.08 | 3.11 | 3.81 | 213.95 | 2.81 | 1.98 | 216.83 | 11.44 | 7.05 | 219.19 | 2.23 | 1.86 | 219.86 | 2.62 | 1.52 | 218.58 | 5.04 | 8.99 | 217.03 | 8.17 | 8.49 | 214.43 | 8.06 | 5.83 | 213.95 | 2.15 | 6.46 | 214.73 | 2.48 | 5.9 | 212.87 | 1.52 | 1.95 | 212.94 | 1.69 | 1.43
19 |  | 208.96 | 3.01 | 2.96 | 214.1 | 2.96 | 1.99 | 218.15 | 15.63 | 7.23 | 219.24 | 2.17 | 1.95 | 220 | 2.45 | 1.4 | 218.8 | 4.33 | 1.91 | 218.43 | 112.61 | 103.07 | 215.01 | 4.49 | 1.91 | 213.96 | 55.32 | 35.4 | 214.12 | 2.28 | 5.82 | 212.78 | 1.33 | 1.91 | 212.97 | 1.52 | 1.36
20 |  | 209.16 | 3.29 | 1.97 | 214.27 | 2.91 | 1.99 | 219.08 | 12.35 | 7.36 | 219.25 | 1.96 | 1.89 | 220.09 | 2.31 | 1.93 | 219.1 | 3.87 | 1.98 | 217.44 | 45.63 | 52.67 | 215.16 | 3.85 | 6.47 | 216.81 | 57.06 | 58.62 | 213.69 | 2.35 | 2.35 | 212.79 | 1.36 | 0.84 | 213.01 | 1.59 | 1.37
21 |  | 209.44 | 3.16 | 1.99 | 214.44 | 2.91 | 2 | 219.56 | 9.69 | 7.42 | 219.3 | 2.39 | 1.58 | 220.15 | 2.34 | 1.88 | 219.21 | 3.56 | 3.85 | 217.02 | 22.04 | 23.78 | 215.43 | 13.44 | 11.29 | 216.36 | 20.94 | 24.62 | 213.55 | 2.33 | 4.08 | 212.82 | 1.32 | 1.42 | 212.9 | 1.58 | 2.9
22 |  | 209.66 | 2.94 | 2 | 214.51 | 3.64 | 4.1 | 219.81 | 9.17 | 7.57 | 219.43 | 2.59 | 1.86 | 220.2 | 2.21 | 1.91 | 219.15 | 3.39 | 4.19 | 216.86 | 18.65 | 19.03 | 215.3 | 6.17 | 5.93 | 215.95 | 16.91 | 17.8 | 213.24 | 2.2 | 3.9 | 212.8 | 1.34 | 1.44 | 212.77 | 2.88 | 2.88
23 |  | 209.85 | 3 | 2.01 | 214.31 | 2.63 | 4 | 219.92 | 7.72 | 7.65 | 219.52 | 2.07 | 1.41 | 220.17 | 2.08 | 2.92 | 218.99 | 2.52 | 3.87 | 217.07 | 14.07 | 11.89 | 215.37 | 4.17 | 1.89 | 215.66 | 12.67 | 14.77 | 212.92 | 2.24 | 3.94 | 212.81 | 1.99 | 1.52 | 212.92 | 2.91 | 1.59
24 |  | 210.18 | 3.77 | 1.39 | 214.08 | 2.73 | 3.98 | 219.86 | 6.7 | 7.64 | 219.6 | 2 | 1.42 | 220.04 | 2.05 | 3.04 | 218.79 | 2.72 | 4.1 | 217.11 | 10.84 | 12.03 | 215.49 | 3.58 | 5.25 | 215.87 | 10.09 | 8.17 | 212.68 | 2.48 | 3.12 | 212.92 | 2.35 | 1.88 | 213.12 | 2.29 | 1.41
25 |  | 210.76 | 3.78 | 0.96 | 213.85 | 2.69 | 3.96 | 219.69 | 6.23 | 7.69 | 219.42 | 1.86 | 7.79 | 219.91 | 1.91 | 2.93 | 218.82 | 5.01 | 3.9 | 217.33 | 9.26 | 7.82 | 215.19 | 3.38 | 5.35 | 216.03 | 7.94 | 7.82 | 212.42 | 2.64 | 5.85 | 212.96 | 1.7 | 1.92 | 213.27 | 2.4 | 1.41
26 |  | 211.31 | 3.65 | 0.97 | 213.63 | 2.78 | 3.94 | 219.54 | 7.97 | 7.6 | 218.65 | 4.77 | 7.89 | 219.67 | 2.02 | 5.38 | 218.77 | 3.71 | 5.93 | 217.44 | 7.43 | 7.89 | 214.96 | 2.65 | 2.36 | 215.38 | 6.46 | 9.03 | 212.11 | 2.9 | 1.9 | 212.8 | 1.48 | 2.89 | 213.52 | 2.92 | 1.33
27 |  | 211.83 | 3.58 | 0.98 | 213.47 | 3.32 | 3.92 | 219.82 | 9.9 | 7.64 | 218.24 | 13.11 | 14.77 | 219.4 | 2.08 | 1.86 | 218.4 | 3.19 | 6.03 | 217.04 | 5.47 | 7.08 | 215.02 | 2.36 | 1.88 | 216.78 | 46.19 | 35 | 212.25 | 2.44 | 1.91 | 212.61 | 1.46 | 1.88 | 213.89 | 3.47 | 0.86
28 |  | 212.33 | 3.62 | 1 | 213.42 | 3.92 | 3.92 | 220.02 | 8.41 | 7.66 | 218.52 | 8.23 | 3.86 | 219.39 | 1.8 | 2.02 | 217.97 | 2.95 | 6.02 | 216.87 | 5.67 | 6.92 | 215.08 | 2.46 | 2.17 | 216.99 | 31.93 | 33.05 | 212.34 | 2.35 | 1.93 | 212.35 | 1.26 | 3.88 | 214.36 | 3.19 | 0.85
29 |  | 212.83 | 3.59 | 1.01 |  |  |  | 220 | 6.77 | 7.66 | 219.53 | 27.7 | 12.45 | 219.17 | 1.61 | 6.89 | 217.51 | 2.22 | 4.45 | 216.5 | 4.14 | 7.2 | 215.12 | 2.21 | 1.97 | 216.84 | 20.84 | 22.9 | 212.4 | 2.2 | 1.93 | 212.28 | 1.84 | 0 | 214.76 | 3.08 | 0.85
30 |  | 213.3 | 3.54 | 1.02 |  |  |  | 219.87 | 5.55 | 5.63 | 221.25 | 25.38 | 22.65 | 218.42 | 1.79 | 5.33 | 217.16 | 2.21 | 4.56 | 216.54 | 4 | 0 | 215.16 | 2.32 | 2.14 | 216.12 | 15.57 | 22.99 | 212.45 | 2.06 | 1.85 | 212.7 | 2.31 | 0 | 215.11 | 2.83 | 0.87
31 |  | 213.74 | 3.33 | 1.03 |  |  |  | 219.94 | 4.96 | 4.3 |  |  |  | 218.2 | 2.26 | 1.43 |  |  |  | 216.84 | 3.67 | 3.54 | 215.06 | 2.54 | 4.36 |  |  |  | 212.49 | 2.08 | 1.87 |  |  |  | 215.42 | 2.62 | 0.89
平均 |  | 210.38 | 3.48 | 2.98 | 213.87 | 2.86 | 2.96 | 217.68 | 7.35 | 5.99 | 219.4 | 5.12 | 4.82 | 219.66 | 4.17 | 4.86 | 218.82 | 4.44 | 4.73 | 216.77 | 12.58 | 12.61 | 215.32 | 3.94 | 4.33 | 215.31 | 12.84 | 12.73 | 214.55 | 4.15 | 4.68 | 212.76 | 1.76 | 1.7 | 213.35 | 1.91 | 1.42
日 時 分 |  | 01 00:00 | 04 02:43 | 01 06:36 | 22 10:43 | 22 16:53 | 22 15:23 | 29 08:15 | 31 15:49 | 31 14:59 | 30 15:44 | 29 16:04 | 05 12:19 | 01 00:09 | 02 15:21 | 14 13:01 | 13 08:08 | 06 06:48 | 30 14:32 | 19 15:02 | 19 14:46 | 19 14:57 | 02 08:01 | 21 05:43 | 25 15:56 | 27 17:53 | 19 17:55 | 19 20:55 | 04 08:04 | 12 15:25 | 15 14:02 | 13 08:05 | 08 08:27 | 05 08:18 | 01 00:00 | 04 12:34 | 23 08:21
最 大 |  | 213.94 | 11.18 | 4.91 | 214.56 | 22.32 | 27.07 | 220.05 | 32.42 | 23.38 | 221.36 | 66.64 | 27.16 | 221.19 | 26.32 | 27.1 | 220.53 | 27.46 | 28.67 | 218.8 | 145.79 | 140.7 | 217.08 | 39.17 | 30.6 | 217.53 | 243.57 | 140.91 | 216.79 | 19.76 | 30.25 | 213.17 | 23.83 | 29.27 | 215.58 | 13.76 | 23.02
日 時 分 |  | 19 13:26 | 20 14:45 | 24 16:01 | 28 23:44 | 28 18:36 | 01 05:48 | 01 03:31 | 31 17:36 | 01 00:00 | 28 00:08 | 29 08:29 | 29 07:59 | 30 17:25 | 31 14:28 | 01 00:00 | 30 17:11 | 30 17:46 | 01 00:00 | 04 15:23 | 29 08:27 | 01 00:00 | 14 12:05 | 31 18:32 | 01 00:00 | 19 15:26 | 25 08:45 | 27 07:59 | 26 12:14 | 31 08:46 | 01 00:00 | 28 16:31 | 28 17:05 | 01 00:00 | 22 14:26 | 31 08:30 | 01 00:00
最 小 |  | 208.91 | 0 | 0.94 | 213.41 | 0 | 1.03 | 213.42 | 0 | 0.27 | 218.15 | 0 | 0 | 218.04 | 0 | 0 | 216.87 | 0 | 0 | 215.23 | 0 | 0 | 213.43 | 0 | 0 | 212.57 | 0 | 0 | 211.93 | 0 | 0 | 212 | 0 | 0 | 212.55 | 0 | 0
流 況 |  | 最大 | 豊水 | 平水 | 低水 | 渇水 | 最小 | 年平均 | 年総量 |  |  | 記事
| 流入量ｍ3/S | 243.57 | 5.4 | 3.09 | 2.3 | 1.36 | 0 | 5.4 | 170.17 |  | 百万ｍ3
| 放流量ｍ3/S | 140.91 | 6.18 | 3.85 | 1.88 | 0.84 | 0 | 5.33 | 168 |  | 百万ｍ3

## 様式－３ 貯水池利用状況
貯水池の利用状況に関する年表（様式-３）
河川コード |  | 8877111210013 |  |  |  | ダムコード |  | 20703321000000 |  |  |  | ダム名： |  |  | 河本ダム | [11 empty] | 西暦 |  | 2022 |  | 年 | [40 empty] | 総量：単位 千ｍ3
月 | 総流入量 | [5 empty] | 総補給量 |  |  |  | 総放流量 | [57 empty] | 総貯留量
| 洪水時 |  | 平水時 |  | 発電 |  | 洪水調節 |  | 流量調節 |  | 取水量 | [23 empty] | ダム放流量 | [33 empty] | 洪水調節 |  | 流量調節
[11 empty] | 発電 | [5 empty] | かんがい | [5 empty] | 都市用水 | [5 empty] | その他用水 | [5 empty] | 機能維持 | [5 empty] | かんがい | [5 empty] | 都市用水 | [5 empty] | その他用水 | [5 empty] | 洪水調節 | [5 empty] | 満水
| 日数 | 総量 | 日数 | 総量 | 日数 | 総量 | 日数 | 総量 | 日数 | 総量 | 日数 |  |  | 総量 |  |  | 日数 |  |  | 総量 |  |  | 日数 |  |  | 総量 |  |  | 日数 |  |  | 総量 |  |  | 日数 |  |  | 総量 |  |  | 日数 |  |  | 総量 |  |  | 日数 |  |  | 総量 |  |  | 日数 |  |  | 総量 |  |  | 日数 |  |  | 総量 |  |  | 日数 |  | 総量 |  | 日数 | 総量 | 日数 | 総量
1 | 0 | 0 | 31 | 9324 |  |  | 0 | 0 | 17 | 836 | ( |  | ) | ( |  | ) | ( |  | ) | ( |  | ) | ( |  | ) | ( |  | ) | ( |  | ) | ( |  | ) | ( |  | ) | ( |  | ) | ( |  | ) | ( |  | ) | ( |  | ) | ( |  | ) | ( |  | ) | ( |  | ) | ( |  | ) | ( |  | ) | ( | ) | ( | ) | 0 | 0 | 19 | 2173
[11 empty] | 0 |  |  | 0 | [44 empty] | 0 |  |  | 0 |  |  | 31 |  | 7987
2 | 0 | 0 | 28 | 6925 |  |  | 0 | 0 | 21 | 818 | ( |  | ) | ( |  | ) | ( |  | ) | ( |  | ) | ( |  | ) | ( |  | ) | ( |  | ) | ( |  | ) | ( |  | ) | ( |  | ) | ( |  | ) | ( |  | ) | ( |  | ) | ( |  | ) | ( |  | ) | ( |  | ) | ( |  | ) | ( |  | ) | ( | ) | ( | ) | 0 | 0 | 16 | 571
[11 empty] | 1 |  |  | 80 | [44 empty] | 0 |  |  | 0 |  |  | 28 |  | 7092
3 | 0 | 0 | 31 | 19673 |  |  | 0 | 0 | 15 | 665 | ( |  | ) | ( |  | ) | ( |  | ) | ( |  | ) | ( |  | ) | ( |  | ) | ( |  | ) | ( |  | ) | ( |  | ) | ( |  | ) | ( |  | ) | ( |  | ) | ( |  | ) | ( |  | ) | ( |  | ) | ( |  | ) | ( |  | ) | ( |  | ) | ( | ) | ( | ) | 0 | 0 | 28 | 4293
[11 empty] | 3 |  |  | 289 | [44 empty] | 0 |  |  | 0 |  |  | 31 |  | 15756
4 | 0 | 0 | 30 | 13268 |  |  | 0 | 0 | 28 | 2656 | ( |  | ) | ( |  | ) | ( |  | ) | ( |  | ) | ( |  | ) | ( |  | ) | ( |  | ) | ( |  | ) | ( |  | ) | ( |  | ) | ( |  | ) | ( |  | ) | ( |  | ) | ( |  | ) | ( |  | ) | ( |  | ) | ( |  | ) | ( |  | ) | ( | ) | ( | ) | 0 | 0 | 30 | 3440
[11 empty] | 28 |  |  | 12363 | [44 empty] | 0 |  |  | 0 |  |  | 6 |  | 121
5 | 0 | 0 | 31 | 11163 |  |  | 0 | 0 | 31 | 2957 | ( |  | ) | ( |  | ) | ( |  | ) | ( |  | ) | ( |  | ) | ( |  | ) | ( |  | ) | ( |  | ) | ( |  | ) | ( |  | ) | ( |  | ) | ( |  | ) | ( |  | ) | ( |  | ) | ( |  | ) | ( |  | ) | ( |  | ) | ( |  | ) | ( | ) | ( | ) | 0 | 0 | 29 | 1101
[11 empty] | 31 |  |  | 13019 | [44 empty] | 0 |  |  | 0 |  |  | 0 |  | 0
6 | 0 | 0 | 30 | 11500 |  |  | 0 | 0 | 29 | 3164 | ( |  | ) | ( |  | ) | ( |  | ) | ( |  | ) | ( |  | ) | ( |  | ) | ( |  | ) | ( |  | ) | ( |  | ) | ( |  | ) | ( |  | ) | ( |  | ) | ( |  | ) | ( |  | ) | ( |  | ) | ( |  | ) | ( |  | ) | ( |  | ) | ( | ) | ( | ) | 0 | 0 | 30 | 2419
[11 empty] | 30 |  |  | 12160 | [44 empty] | 0 |  |  | 0 |  |  | 5 |  | 85
7 | 0 | 0 | 31 | 33701 |  |  | 0 | 0 | 27 | 2896 | ( |  | ) | ( |  | ) | ( |  | ) | ( |  | ) | ( |  | ) | ( |  | ) | ( |  | ) | ( |  | ) | ( |  | ) | ( |  | ) | ( |  | ) | ( |  | ) | ( |  | ) | ( |  | ) | ( |  | ) | ( |  | ) | ( |  | ) | ( |  | ) | ( | ) | ( | ) | 0 | 0 | 28 | 2837
[11 empty] | 28 |  |  | 24199 | [44 empty] | 0 |  |  | 0 |  |  | 3 |  | 9561
8 | 0 | 0 | 31 | 10552 |  |  | 0 | 0 | 30 | 2861 | ( |  | ) | ( |  | ) | ( |  | ) | ( |  | ) | ( |  | ) | ( |  | ) | ( |  | ) | ( |  | ) | ( |  | ) | ( |  | ) | ( |  | ) | ( |  | ) | ( |  | ) | ( |  | ) | ( |  | ) | ( |  | ) | ( |  | ) | ( |  | ) | ( | ) | ( | ) | 0 | 0 | 31 | 1822
[11 empty] | 30 |  |  | 11591 | [44 empty] | 0 |  |  | 0 |  |  | 0 |  | 0
9 | 0 | 0 | 30 | 33271 |  |  | 0 | 0 | 29 | 3952 | ( |  | ) | ( |  | ) | ( |  | ) | ( |  | ) | ( |  | ) | ( |  | ) | ( |  | ) | ( |  | ) | ( |  | ) | ( |  | ) | ( |  | ) | ( |  | ) | ( |  | ) | ( |  | ) | ( |  | ) | ( |  | ) | ( |  | ) | ( |  | ) | ( | ) | ( | ) | 0 | 0 | 29 | 4238
[11 empty] | 30 |  |  | 25514 | [44 empty] | 0 |  |  | 0 |  |  | 5 |  | 7471
10 | 0 | 0 | 31 | 11123 |  |  | 0 | 0 | 31 | 2319 | ( |  | ) | ( |  | ) | ( |  | ) | ( |  | ) | ( |  | ) | ( |  | ) | ( |  | ) | ( |  | ) | ( |  | ) | ( |  | ) | ( |  | ) | ( |  | ) | ( |  | ) | ( |  | ) | ( |  | ) | ( |  | ) | ( |  | ) | ( |  | ) | ( | ) | ( | ) | 0 | 0 | 31 | 911
[11 empty] | 31 |  |  | 12531 | [44 empty] | 0 |  |  | 0 |  |  | 0 |  | 0
11 | 0 | 0 | 30 | 4559 |  |  | 0 | 0 | 28 | 692 | ( |  | ) | ( |  | ) | ( |  | ) | ( |  | ) | ( |  | ) | ( |  | ) | ( |  | ) | ( |  | ) | ( |  | ) | ( |  | ) | ( |  | ) | ( |  | ) | ( |  | ) | ( |  | ) | ( |  | ) | ( |  | ) | ( |  | ) | ( |  | ) | ( | ) | ( | ) | 0 | 0 | 30 | 853
[11 empty] | 28 |  |  | 4398 | [44 empty] | 0 |  |  | 0 |  |  | 0 |  | 0
12 | 0 | 0 | 31 | 5104 |  |  | 0 | 0 | 30 | 264 | ( |  | ) | ( |  | ) | ( |  | ) | ( |  | ) | ( |  | ) | ( |  | ) | ( |  | ) | ( |  | ) | ( |  | ) | ( |  | ) | ( |  | ) | ( |  | ) | ( |  | ) | ( |  | ) | ( |  | ) | ( |  | ) | ( |  | ) | ( |  | ) | ( | ) | ( | ) | 0 | 0 | 31 | 1577
[11 empty] | 30 |  |  | 3791 | [44 empty] | 0 |  |  | 0 |  |  | 0 |  | 0
計 | 0 | 0 | 365 | 170163 |  |  | 0 | 0 | 316 | 24080 | ( |  | ) | ( |  | ) | ( | 0 | ) | ( | 0 | ) | ( | 0 | ) | ( | 0 | ) | ( | 0 | ) | ( | 0 | ) | ( | 0 | ) | ( | 0 | ) | ( | 0 | ) | ( | 0 | ) | ( | 0 | ) | ( | 0 | ) | ( | 0 | ) | ( | 0 | ) | ( | 0 | ) | ( | 0 | ) | ( | ) | ( | ) | 0 | 0 | 332 | 26235
[11 empty] | 270 |  |  | 119935 |  |  | 0 |  |  | 0 |  |  | 0 |  |  | 0 |  |  | 0 |  |  | 0 |  |  | 0 |  |  | 0 |  |  | 0 |  |  | 0 |  |  | 0 |  |  | 0 |  |  | 0 |  |  | 0 |  |  | 0 |  |  | 0 |  |  | 109 |  | 48073
記事

## 様式－４ 洪水調節年表
洪水調節に関する年表（様式-４）
河川コード |  |  |  | 8877111210013 |  |  | ダムコード |  |  |  | 20703321000000 | ダム名 | 河本ダム | [6 empty] | 西暦 | 2022 | 年
洪水時 | [9 empty] | 洪水原因 |  | 最大流入量 | [6 empty] | 同左時刻放流量（ｍ3/s）
[12 empty] | 最大流入量（ｍ3/s） |  | 発生月日時分
| 月 | 日 | 時 | 分～ | 月 | 日 |  | 時 | 分 | [5 empty] | 月 | 日 | 時 | 分
| 月 | 日 | 時 | 分～ | 月 | 日 |  | 時 | 分 | [5 empty] | 月 | 日 | 時 | 分
| 月 | 日 | 時 | 分～ | 月 | 日 |  | 時 | 分 | [5 empty] | 月 | 日 | 時 | 分
| 月 | 日 | 時 | 分～ | 月 | 日 |  | 時 | 分 | [5 empty] | 月 | 日 | 時 | 分
| 月 | 日 | 時 | 分～ | 月 | 日 |  | 時 | 分 | [5 empty] | 月 | 日 | 時 | 分
| 月 | 日 | 時 | 分～ | 月 | 日 |  | 時 | 分 | [5 empty] | 月 | 日 | 時 | 分
| 月 | 日 | 時 | 分～ | 月 | 日 |  | 時 | 分 | [5 empty] | 月 | 日 | 時 | 分
| 月 | 日 | 時 | 分～ | 月 | 日 |  | 時 | 分 | [5 empty] | 月 | 日 | 時 | 分
| 月 | 日 | 時 | 分～ | 月 | 日 |  | 時 | 分 | [5 empty] | 月 | 日 | 時 | 分
| 月 | 日 | 時 | 分～ | 月 | 日 |  | 時 | 分 | [5 empty] | 月 | 日 | 時 | 分
| 月 | 日 | 時 | 分～ | 月 | 日 |  | 時 | 分 | [5 empty] | 月 | 日 | 時 | 分
| 月 | 日 | 時 | 分～ | 月 | 日 |  | 時 | 分 | [5 empty] | 月 | 日 | 時 | 分
| 月 | 日 | 時 | 分～ | 月 | 日 |  | 時 | 分 | [5 empty] | 月 | 日 | 時 | 分
| 月 | 日 | 時 | 分～ | 月 | 日 |  | 時 | 分 | [5 empty] | 月 | 日 | 時 | 分
| 月 | 日 | 時 | 分～ | 月 | 日 |  | 時 | 分 | [5 empty] | 月 | 日 | 時 | 分
| 月 | 日 | 時 | 分～ | 月 | 日 |  | 時 | 分 | [5 empty] | 月 | 日 | 時 | 分
記 事

## 様式－５ 発電年表
発電に関する年表（様式-５）
河川コード |  | 8877111210013 | ダムコード |  |  |  | 20703321000000 | ダム名 | 河本ダム |  | 西暦 | 2022 | 年
発電 | 発電所名 |  | 発電開始年月 (西暦年) |  |  |  | 最大出力 （kw） | 年間発生電力量 [計画値]（MWH） | 年間発生電力量 [実績値]（MWH） | 月別発生電力量[実績値]（MWH）
[10 empty] | １月 | ２月 | ３月 | ４月 | ５月 | ６月 | ７月 | ８月 | ９月 | １０月 | １１月 | １２月
| 新見発電所 |  | 1963 | 年 | 4 | 月 | 10900 | 30592 | 13471 | 0 | 0 | 35 | 1470 | 1556 | 1424 | 2733 | 1245 | 2781 | 1351 | 462 | 414
|  |  |  | 年 |  | 月
|  |  |  | 年 |  | 月
|  |  |  | 年 |  | 月
|  |  |  | 年 |  | 月
|  |  |  | 年 |  | 月
|  |  |  | 年 |  | 月
|  |  |  | 年 |  | 月
|  |  |  | 年 |  | 月
|  |  |  | 年 |  | 月
|  |  |  | 年 |  | 月
|  |  |  | 年 |  | 月
管理用発電 | 発電開始年月 (西暦年) | [5 empty] | 最大出力 （kw） |  | 年間発生電力量 [実績値]（MWH） | 月別発生電力量[実績値]（MWH） １月: 月別発生電力量[実績値]（MWH）
[10 empty] | １月 | ２月 | ３月 | ４月 | ５月 | ６月 | ７月 | ８月 | ９月 | １０月 | １１月 | １２月
|  |  |  | 年 |  | 月
[9 empty] | 年間余剰電力量 [実績値]（MWH） | 月別発生電力量[実績値]（MWH） １月: 月別余剰電力量[実績値]（MWH）
[10 empty] | １月 | ２月 | ３月 | ４月 | ５月 | ６月 | ７月 | ８月 | ９月 | １０月 | １１月 | １２月
記事

## 様式－６ 降水量年表
降水量に関する年表（様式－６）
観測所名 | ダム地点 | [16 empty] | 所在地 |  |  | 岡山県新見市金谷 | [19 empty] | 設置標高 |  |  |  | 234 |  | ｍ
河川コード | 8877111210013 |  |  |  | ダムコード |  |  | 20703321000000 |  |  |  |  | ダム名 |  |  | 河本ダム |  |  |  |  | 西暦 |  | 2022 |  | 年 | [22 empty] | 単位：mm
月 日 | 1 |  |  |  | 2 |  |  |  | 3 |  |  |  | 4 |  |  |  | 5 |  |  |  | 6 |  |  |  | 7 |  |  |  | 8 |  |  |  | 9 |  |  |  | 10 |  |  |  | 11 |  |  |  | 12
1 | 1 |  |  |  | - |  |  |  | 11 |  |  |  | - |  |  |  | - |  |  |  | - |  |  |  | - |  |  |  | - |  |  |  | 9 |  |  |  | - |  |  |  | 1 |  |  |  | -
2 | 5 |  |  |  | 1 |  |  |  | 1 |  |  |  | - |  |  |  | 1 |  |  |  | - |  |  |  | - |  |  |  | - |  |  |  | 15 |  |  |  | - |  |  |  | - |  |  |  | -
3 | 1 |  |  |  | - |  |  |  | - |  |  |  | - |  |  |  | - |  |  |  | - |  |  |  | 12 |  |  |  | - |  |  |  | 3 |  |  |  | - |  |  |  | - |  |  |  | -
4 | - |  |  |  | - |  |  |  | - |  |  |  | - |  |  |  | - |  |  |  | - |  |  |  | 2 |  |  |  | - |  |  |  | - |  |  |  | 2 |  |  |  | - |  |  |  | -
5 | - |  |  |  | 1 |  |  |  | - |  |  |  | - |  |  |  | - |  |  |  | 19 |  |  |  | 1 |  |  |  | - |  |  |  | - |  |  |  | - |  |  |  | - |  |  |  | -
6 | - |  |  |  | - |  |  |  | - |  |  |  | - |  |  |  | - |  |  |  | 32 |  |  |  | - |  |  |  | 5 |  |  |  | 3 |  |  |  | - |  |  |  | - |  |  |  | -
7 | 1 |  |  |  | 1 |  |  |  | - |  |  |  | - |  |  |  | - |  |  |  | - |  |  |  | - |  |  |  | - |  |  |  | - |  |  |  | 3 |  |  |  | - |  |  |  | -
8 | - |  |  |  | - |  |  |  | - |  |  |  | - |  |  |  | - |  |  |  | - |  |  |  | 9 |  |  |  | - |  |  |  | - |  |  |  | - |  |  |  | - |  |  |  | -
9 | - |  |  |  | - |  |  |  | - |  |  |  | - |  |  |  | - |  |  |  | 19 |  |  |  | 34 |  |  |  | - |  |  |  | - |  |  |  | 3 |  |  |  | - |  |  |  | -
10 | - |  |  |  | - |  |  |  | - |  |  |  | - |  |  |  | - |  |  |  | 2 |  |  |  | - |  |  |  | - |  |  |  | 2 |  |  |  | 4 |  |  |  | - |  |  |  | -
11 | 4 |  |  |  | - |  |  |  | - |  |  |  | - |  |  |  | 8 |  |  |  | 1 |  |  |  | 7 |  |  |  | - |  |  |  | 14 |  |  |  | - |  |  |  | - |  |  |  | -
12 | 1 |  |  |  | - |  |  |  | - |  |  |  | - |  |  |  | 11 |  |  |  | - |  |  |  | 6 |  |  |  | - |  |  |  | - |  |  |  | - |  |  |  | - |  |  |  | -
13 | 1 |  |  |  | 4 |  |  |  | 3 |  |  |  | - |  |  |  | 16 |  |  |  | - |  |  |  | - |  |  |  | 1 |  |  |  | - |  |  |  | - |  |  |  | 1 |  |  |  | 1
14 | 1 |  |  |  | - |  |  |  | 11 |  |  |  | 50 |  |  |  | 1 |  |  |  | 14 |  |  |  | 10 |  |  |  | 1 |  |  |  | - |  |  |  | - |  |  |  | - |  |  |  | 1
15 | 1 |  |  |  | - |  |  |  | - |  |  |  | - |  |  |  | - |  |  |  | 11 |  |  |  | 1 |  |  |  | - |  |  |  | - |  |  |  | - |  |  |  | - |  |  |  | -
16 | - |  |  |  | - |  |  |  | - |  |  |  | - |  |  |  | - |  |  |  | 13 |  |  |  | 14 |  |  |  | 22 |  |  |  | - |  |  |  | - |  |  |  | - |  |  |  | -
17 | - |  |  |  | 2 |  |  |  | 1 |  |  |  | - |  |  |  | - |  |  |  | - |  |  |  | 4 |  |  |  | 32 |  |  |  | - |  |  |  | - |  |  |  | - |  |  |  | 2
18 | 1 |  |  |  | 3 |  |  |  | 37 |  |  |  | - |  |  |  | - |  |  |  | 1 |  |  |  | 39 |  |  |  | 11 |  |  |  | 1 |  |  |  | - |  |  |  | - |  |  |  | -
19 | - |  |  |  | - |  |  |  | 3 |  |  |  | - |  |  |  | - |  |  |  | - |  |  |  | 58 |  |  |  | - |  |  |  | 86 |  |  |  | - |  |  |  | - |  |  |  | 1
20 | 2 |  |  |  | 6 |  |  |  | - |  |  |  | - |  |  |  | - |  |  |  | - |  |  |  | - |  |  |  | 14 |  |  |  | - |  |  |  | - |  |  |  | - |  |  |  | 4
21 | 2 |  |  |  | 3 |  |  |  | - |  |  |  | 7 |  |  |  | - |  |  |  | 3 |  |  |  | 4 |  |  |  | 27 |  |  |  | - |  |  |  | - |  |  |  | - |  |  |  | 11
22 | - |  |  |  | 1 |  |  |  | 11 |  |  |  | - |  |  |  | - |  |  |  | - |  |  |  | 1 |  |  |  | - |  |  |  | 1 |  |  |  | - |  |  |  | - |  |  |  | 4
23 | 5 |  |  |  | 4 |  |  |  | - |  |  |  | - |  |  |  | - |  |  |  | - |  |  |  | - |  |  |  | - |  |  |  | 2 |  |  |  | - |  |  |  | 17 |  |  |  | -
24 | - |  |  |  | 1 |  |  |  | - |  |  |  | - |  |  |  | - |  |  |  | 10 |  |  |  | - |  |  |  | - |  |  |  | - |  |  |  | 1 |  |  |  | 1 |  |  |  | 2
25 | - |  |  |  | 3 |  |  |  | - |  |  |  | - |  |  |  | - |  |  |  | - |  |  |  | - |  |  |  | 2 |  |  |  | - |  |  |  | - |  |  |  | - |  |  |  | 17
26 | 1 |  |  |  | - |  |  |  | 15 |  |  |  | 25 |  |  |  | 5 |  |  |  | - |  |  |  | - |  |  |  | - |  |  |  | 12 |  |  |  | - |  |  |  | - |  |  |  | 3
27 | - |  |  |  | - |  |  |  | - |  |  |  | 1 |  |  |  | - |  |  |  | - |  |  |  | 6 |  |  |  | - |  |  |  | 93 |  |  |  | - |  |  |  | - |  |  |  | -
28 | - |  |  |  | - |  |  |  | - |  |  |  | - |  |  |  | - |  |  |  | - |  |  |  | - |  |  |  | - |  |  |  | - |  |  |  | - |  |  |  | - |  |  |  | -
29 | - | [7 empty] | - |  |  |  | 45 |  |  |  | - |  |  |  | - |  |  |  | - |  |  |  | - |  |  |  | - |  |  |  | - |  |  |  | 8 |  |  |  | -
30 | - | [7 empty] | - |  |  |  | - |  |  |  | 12 |  |  |  | - |  |  |  | - |  |  |  | - |  |  |  | - |  |  |  | - |  |  |  | 3 |  |  |  | -
31 | - | [7 empty] | 2 | [7 empty] | 1 | [7 empty] | - |  |  |  | - | [7 empty] | - | [7 empty] | -
合 計 | 27 |  |  |  | 30 |  |  |  | 95 |  |  |  | 128 |  |  |  | 55 |  |  |  | 125 |  |  |  | 208 |  |  |  | 115 |  |  |  | 241 |  |  |  | 13 |  |  |  | 31 |  |  |  | 46
降水日数 | 14 |  |  |  | 12 |  |  |  | 10 |  |  |  | 5 |  |  |  | 8 |  |  |  | 11 |  |  |  | 16 |  |  |  | 9 |  |  |  | 12 |  |  |  | 5 |  |  |  | 6 |  |  |  | 10
最大 24時間雨量 | 1 | 日 | 16 | 時～ | 20 | 日 | 11 | 時～ | 17 | 日 | 21 | 時～ | 14 | 日 | 7 | 時～ | 12 | 日 | 16 | 時～ | 5 | 日 | 16 | 時～ | 18 | 日 | 17 | 時～ | 16 | 日 | 15 | 時～ | 26 | 日 | 19 | 時～ | 9 | 日 | 19 | 時～ | 23 | 日 | 5 | 時～ | 24 | 日 | 20 | 時～
| 2 | 日 | 16 | 時 | 21 | 日 | 11 | 時 | 18 | 日 | 21 | 時 | 15 | 日 | 7 | 時 | 13 | 日 | 16 | 時 | 6 | 日 | 16 | 時 | 19 | 日 | 17 | 時 | 17 | 日 | 15 | 時 | 27 | 日 | 19 | 時 | 10 | 日 | 19 | 時 | 24 | 日 | 5 | 時 | 25 | 日 | 20 | 時
| 6 |  |  | mm | 6 |  |  | mm | 38 |  |  | mm | 50 |  |  | mm | 18 |  |  | mm | 51 |  |  | mm | 96 |  |  | mm | 53 |  |  | mm | 105 |  |  | mm | 7 |  |  | mm | 17 |  |  | mm | 18 |  |  | mm
最大 3時間雨量 | 23 | 日 | 12 | 時～ | 20 | 日 | 12 | 時～ | 18 | 日 | 12 | 時～ | 29 | 日 | 10 | 時～ | 13 | 日 | 13 | 時～ | 9 | 日 | 17 | 時～ | 18 | 日 | 23 | 時～ | 21 | 日 | 1 | 時～ | 27 | 日 | 3 | 時～ | 10 | 日 | 1 | 時～ | 23 | 日 | 11 | 時～ | 25 | 日 | 12 | 時～
| 23 | 日 | 15 | 時 | 20 | 日 | 15 | 時 | 18 | 日 | 15 | 時 | 29 | 日 | 13 | 時 | 13 | 日 | 16 | 時 | 9 | 日 | 20 | 時 | 19 | 日 | 2 | 時 | 21 | 日 | 4 | 時 | 27 | 日 | 6 | 時 | 10 | 日 | 4 | 時 | 23 | 日 | 14 | 時 | 25 | 日 | 15 | 時
| 3 |  |  | mm | 5 |  |  | mm | 15 |  |  | mm | 27 |  |  | mm | 8 |  |  | mm | 19 |  |  | mm | 38 |  |  | mm | 27 |  |  | mm | 55 |  |  | mm | 4 |  |  | mm | 6 |  |  | mm | 7 |  |  | mm
最大 時間雨量 | 23 | 日 | 13 | 時 | 20 | 日 | 13 | 時 | 14 | 日 | 1 | 時 | 29 | 日 | 13 | 時 | 13 | 日 | 16 | 時 | 9 | 日 | 19 | 時 | 19 | 日 | 0 | 時 | 17 | 日 | 9 | 時 | 27 | 日 | 5 | 時 | 10 | 日 | 2 | 時 | 29 | 日 | 18 | 時 | 25 | 日 | 13 | 時
| 2 |  |  | mm | 3 |  |  | mm | 8 |  |  | mm | 10 |  |  | mm | 5 |  |  | mm | 13 |  |  | mm | 19 |  |  | mm | 11 |  |  | mm | 29 |  |  | mm | 3 |  |  | mm | 4 |  |  | mm | 3 |  |  | mm
記事

## 様式－７ 貯水池水温・濁度
貯水池の水温・濁度に関する年表（様式－７）
河川コード | 8877111210013 | [9 empty] | ダムコード | 20703321000000 | [8 empty] | ダム名 | 河本ダム | [8 empty] | 西暦 |  |  | 2022 |  | 年
測定位置 | [6 empty] | ダム堤体(低水放流設備)からの距離 | [11 empty] | 50 |  |  |  | ｍ |  | 取水塔からの距離 | [10 empty] | ｍ
測定日時 | 1 | 月 | 14 | 日 | 9 | 時 | 2 | 月 | 9 | 日 | 9 | 時 | 3 | 月 | 11 | 日 | 9 | 時 | 4 | 月 | 11 | 日 | 9 | 時 | 5 | 月 | 16 | 日 | 9 | 時 | 6 | 月 | 10 | 日 | 9 | 時 | 7 | 月 | 11 | 日 | 9 | 時 | 8 | 月 | 9 | 日 | 9 | 時 | 9 | 月 | 9 | 日 | 9 | 時 | 10 | 月 | 14 | 日 | 9 | 時 | 11 | 月 | 17 | 日 | 9 | 時 | 12 | 月 | 13 | 日 | 9 | 時
気温 ﾟC | -1.2 | [5 empty] | -0.8 | [5 empty] | 2.5 | [5 empty] | 14.3 | [5 empty] | 14.2 | [5 empty] | 18.7 | [5 empty] | 24.8 | [5 empty] | 28.4 | [5 empty] | 22.4 | [5 empty] | 12.4 | [5 empty] | 12.4 | [5 empty] | 3.5
天候 | 雪 | [5 empty] | 晴 | [5 empty] | 曇 | [5 empty] | 晴 | [5 empty] | 曇 | [5 empty] | 晴 | [5 empty] | 曇 | [5 empty] | 晴 | [5 empty] | 晴 | [5 empty] | 晴 | [5 empty] | 晴 | [5 empty] | 曇
風向 | SW | [5 empty] | WSW | [5 empty] | E | [5 empty] | N | [5 empty] | SE | [5 empty] | S | [5 empty] | ESE | [5 empty] | WSW | [5 empty] | W | [5 empty] | W | [5 empty] | S | [5 empty] | SSE
貯水位 | 209.54 | [5 empty] | 213.8 | [5 empty] | 216.31 | [5 empty] | 220.06 | [5 empty] | 219.42 | [5 empty] | 219.58 | [5 empty] | 217.37 | [5 empty] | 216.35 | [5 empty] | 215.92 | [5 empty] | 216.07 | [5 empty] | 213.03 | [5 empty] | 212.99
(ｍ)
水深(m) | 水温(゜C) |  |  | 濁度(度) |  |  | 水温(゜C) |  |  | 濁度(度) |  |  | 水温(゜C) |  |  | 濁度(度) |  |  | 水温(゜C) |  |  | 濁度(度) |  |  | 水温(゜C) |  |  | 濁度(度) |  |  | 水温(゜C) |  |  | 濁度(度) |  |  | 水温(゜C) |  |  | 濁度(度) |  |  | 水温(゜C) |  |  | 濁度(度) |  |  | 水温(゜C) |  |  | 濁度(度) |  |  | 水温(゜C) |  |  | 濁度(度) |  |  | 水温(゜C) |  |  | 濁度(度) |  |  | 水温(゜C) |  |  | 濁度(度)
0.1
0.5 | 5.3 | [5 empty] | 4.6 | [5 empty] | 6.8 | [5 empty] | 15 | [5 empty] | 18.9 | [5 empty] | 22.4 | [5 empty] | 27.8 | [5 empty] | 28.4 | [5 empty] | 24.9 | [5 empty] | 18 | [5 empty] | 13.6 | [5 empty] | 10
1 | 5.3 | [5 empty] | 4.7 | [5 empty] | 6.9 | [5 empty] | 14.9 | [5 empty] | 19 | [5 empty] | 22.4 | [5 empty] | 27.9 | [5 empty] | 28.3 | [5 empty] | 24.8 | [5 empty] | 17.9 | [5 empty] | 13.6 | [5 empty] | 10
2 | 5.3 | [5 empty] | 4.7 | [5 empty] | 6.9 | [5 empty] | 14.9 | [5 empty] | 19 | [5 empty] | 22.4 | [5 empty] | 25.4 | [5 empty] | 27.3 | [5 empty] | 24.8 | [5 empty] | 17.9 | [5 empty] | 13.5 | [5 empty] | 10
3 | 5.3 | [5 empty] | 4.7 | [5 empty] | 6.9 | [5 empty] | 14.7 | [5 empty] | 18 | [5 empty] | 21.7 | [5 empty] | 24.7 | [5 empty] | 26.5 | [5 empty] | 24.4 | [5 empty] | 17.9 | [5 empty] | 13.6 | [5 empty] | 10
4 | 5.5 | [5 empty] | 4.9 | [5 empty] | 6.7 | [5 empty] | 14.1 | [5 empty] | 17.7 | [5 empty] | 20.9 | [5 empty] | 24.4 | [5 empty] | 26.1 | [5 empty] | 24.3 | [5 empty] | 18 | [5 empty] | 13.7 | [5 empty] | 10.2
5 | 5.5 | [5 empty] | 4.9 | [5 empty] | 6.6 | [5 empty] | 13.3 | [5 empty] | 17.3 | [5 empty] | 20.5 | [5 empty] | 23.9 | [5 empty] | 25.5 | [5 empty] | 24 | [5 empty] | 17.8 | [5 empty] | 13.7 | [5 empty] | 10.2
6
7
8
9
10 | 5.5 | [5 empty] | 4.8 | [5 empty] | 6.1 | [5 empty] | 11 | [5 empty] | 15.9 | [5 empty] | 18.5 | [5 empty] | 22.5 | [5 empty] | 23.8 | [5 empty] | 23 | [5 empty] | 17.2 | [5 empty] | 13.5 | [5 empty] | 10
12
15 | 5.2 | [5 empty] | 4.8 | [5 empty] | 6 | [5 empty] | 9.8 | [5 empty] | 14.4 | [5 empty] | 17.5 | [5 empty] | 21 | [5 empty] | 19.8 | [5 empty] | 22.3 | [5 empty] | 16.8 | [5 empty] | 13.2 | [5 empty] | 9.5
16
18
20 | 5.1 | [5 empty] | 4.7 | [5 empty] | 5.8 | [5 empty] | 9.2 | [5 empty] | 11.7 | [5 empty] | 12.7 | [5 empty] | 11.2 | [5 empty] | 14.1 | [5 empty] | 13.2 | [5 empty] | 15.9 | [5 empty] | 9.8 | [5 empty] | 9.2
25 | 5.1 | [5 empty] | 4.7 | [5 empty] | 5 | [5 empty] | 8.8 | [5 empty] | 9 | [5 empty] | 9.5 | [5 empty] | 8.7 | [5 empty] | 8.5 | [5 empty] | 9.1 | [5 empty] | 8.8 | [5 empty] | 7.9 | [5 empty] | 7.9
30 | 5.1 | [5 empty] | 4.6 | [5 empty] | 4.5 | [5 empty] | 8.4 | [5 empty] | 8 | [5 empty] | 8.2 | [5 empty] | 7.2 | [5 empty] | 7.1 | [5 empty] | 7.4 | [5 empty] | 7.4 | [5 empty] | 7.4 | [5 empty] | 7.4
35 | - | [5 empty] | 4.7 | [5 empty] | 4.3 | [5 empty] | 5.9 | [5 empty] | 6.1 | [5 empty] | 6.4 | [5 empty] | 6.4 | [5 empty] | 6.6 | [5 empty] | 6.9 | [5 empty] | 7.1 | [5 empty] | 7.3 | [5 empty] | 7.3
40
45
50
55
60 | [6 empty] | 5.1 | [53 empty] | #NAME?
65
70
75
80
85
90
95
100
105
110
115
120
125
130
135
140
145
150
155
160
165
170
175
180
185
190
195
200
205
210
215
220
225
230
235
240
245
250
255
260
265
270
275
280
285
290
295
300
305
310
315
320
325
330
335
340
345
350
355
360
365
370
375
380
385
390
395
400
405
410
415
420
425
430
435
440
445
450
455
460
465
470
475
480
485
490
495
500
記事

## 様式－８ 貯水池水質
貯水池の水質に関する年表（様式－８）
河川コード | 8877111210013 | ダムコード |  |  | 20703321000000 |  |  |  |  | ダム名 |  |  | 河本ダム |  |  |  |  | 西暦 | 2022 | 年
測定位置 |  | ダム堤体(低水放流設備）からの距離 | [10 empty] | 1400 |  |  |  | ｍ |  |  |  | 取水塔からの距離 | 1400 |  |  |  | ｍ | [5 empty] | 測定位置 | 湖央
測定日時 |  | 1 | 月 | 日 |  | 時 | 2 | 月 | 7 | 日 | 10 | 時 | 3 | 月 | 日 | 時 | 4 | 月 | 日 | 時 | 5 | 月 | 日 | 時 | 6 | 月 | 13 | 日 | 10 | 時 | 7 | 月 |  | 日 | 時 | 8 | 月 | 日 | 時 | 9 | 月 | 12 | 日 | 10 | 時 | 10 | 月 | 日 | 時 | 11 | 月 | 日 | 時 | 11 | 月 | 7 | 日 | 10 | 時
天候 | [6 empty] | 晴れ | [17 empty] | 曇り | [14 empty] | 晴れ | [13 empty] | 晴れ
気温 | ℃ | [5 empty] | 4.1 | [17 empty] | 24 | [14 empty] | 32.6 | [13 empty] | 13.2
風向 | [6 empty] | 東北東 | [17 empty] | 北東 | [14 empty] | 南南西 | [13 empty] | 北北東
濁度 | 度 | [5 empty] | 1.9 | [17 empty] | 0.8 | [14 empty] | 4.5 | [13 empty] | 1.1
ＤＯ | mg/l | [5 empty] | 13 | [17 empty] | 12 | [14 empty] | 11 | [13 empty] | 9.2
ｐＨ | [6 empty] | 8.1 | [17 empty] | 9.9 | [14 empty] | 9.5 | [13 empty] | 8.2
ＢＯＤ | mg/l | [5 empty] | 0.6 | [17 empty] | 1.2 | [14 empty] | 2 | [13 empty] | 0.7
ＣＯＤ | mg/l | [5 empty] | 1.2 | [17 empty] | 2.6 | [14 empty] | 5.8 | [13 empty] | 1.6
ＳＳ | mg/l | [5 empty] | 1 | [17 empty] | 1 | [14 empty] | 5 | [13 empty] | 1
大腸菌数 | MPN/100ml | [5 empty] | - | [17 empty] | 1 | [14 empty] | ＜1 | [13 empty] | 110
全窒素 | mg/l | [5 empty] | 0.46 | [17 empty] | 0.25 | [14 empty] | 0.43 | [13 empty] | 0.34
全りん | mg/l | [5 empty] | 0.008 | [17 empty] | 0.009 | [14 empty] | 0.023 | [13 empty] | 0.0009
クロロフィルａ | mg/m3 | [5 empty] | － | [17 empty] | － | [14 empty] | 2.1 | [13 empty] | －
記 事

## 様式－９ 堆砂年表
貯水池の堆砂に関する年表（様式-９）
河川コード | 8877111210013 | ダムコード | 20703321000000 | ダム名 | 河本ダム |  | 西暦 | 2022 | 年
管理開始年月 |  |  |  | 西暦 | 1965 | 年 | 4 | 月
計画堆砂容量（千ｍ3） |  |  |  | 6000
堆砂量（千ｍ3） |  |  |  | 3454
堆砂率（％） |  |  |  | 57.56%
測量年月 |  |  |  | 西暦 | 2022 | 年 | 12 | 月
記 事

## 様式１０ 塩素イオン濃度年表
塩素イオン濃度に関する年表（様式-１０）
| 河川コード | 8877111210013 |  |  | ダムコード | 20703321000000 |  |  | ダム名 | 河本ダム |  |  | 西暦 | 2021 | 年
日 | １ 月 | [17 empty] | 備考
| 堰上流 |  |  |  |  | ｍ地点 |  |  |  | 堰下流 |  |  |  |  | ｍ地点
| 表層 |  |  | 中層 |  |  | 底層 |  |  | 表層 |  |  | 中層 |  |  | 底層
| 平 均 | 最 大 | 最 小 | 平 均 | 最 大 | 最 小 | 平 均 | 最 大 | 最 小 | 平 均 | 最 大 | 最 小 | 平 均 | 最 大 | 最 小 | 平 均 | 最 大 | 最 小
1
2
3
4
5
6
7
8
9
10
11
12
13
14
15
16
17
18
19
20
21
22
23
24
25
26
27
28
29
30
31
月間 | 0 | 0 | 0 | 0 | 0 | 0 | 0 | 0 | 0 | 0 | 0 | 0 | 0 | 0 | 0 | 0 | 0 | 0
日 | ２ 月 | [17 empty] | 備考
| 堰上流 |  |  |  |  | ｍ地点 |  |  |  | 堰下流 |  |  |  |  | ｍ地点
| 表層 |  |  | 中層 |  |  | 底層 |  |  | 表層 |  |  | 中層 |  |  | 底層
| 平 均 | 最 大 | 最 小 | 平 均 | 最 大 | 最 小 | 平 均 | 最 大 | 最 小 | 平 均 | 最 大 | 最 小 | 平 均 | 最 大 | 最 小 | 平 均 | 最 大 | 最 小
1
2
3
4
5
6
7
8
9
10
11
12
13
14
15
16
17
18
19
20
21
22
23
24
25
26
27
28
29
30
31
月間 | 0 | 0 | 0 | 0 | 0 | 0 | 0 | 0 | 0 | 0 | 0 | 0 | 0 | 0 | 0 | 0 | 0 | 0
日 | ３ 月 | [17 empty] | 備考
| 堰上流 |  |  |  |  | ｍ地点 |  |  |  | 堰下流 |  |  |  |  | ｍ地点
| 表層 |  |  | 中層 |  |  | 底層 |  |  | 表層 |  |  | 中層 |  |  | 底層
| 平 均 | 最 大 | 最 小 | 平 均 | 最 大 | 最 小 | 平 均 | 最 大 | 最 小 | 平 均 | 最 大 | 最 小 | 平 均 | 最 大 | 最 小 | 平 均 | 最 大 | 最 小
1
2
3
4
5
6
7
8
9
10
11
12
13
14
15
16
17
18
19
20
21
22
23
24
25
26
27
28
29
30
31
月間 | 0 | 0 | 0 | 0 | 0 | 0 | 0 | 0 | 0 | 0 | 0 | 0 | 0 | 0 | 0 | 0 | 0 | 0
日 | ４ 月 | [17 empty] | 備考
| 堰上流 |  |  |  |  | ｍ地点 |  |  |  | 堰下流 |  |  |  |  | ｍ地点
| 表層 |  |  | 中層 |  |  | 底層 |  |  | 表層 |  |  | 中層 |  |  | 底層
| 平 均 | 最 大 | 最 小 | 平 均 | 最 大 | 最 小 | 平 均 | 最 大 | 最 小 | 平 均 | 最 大 | 最 小 | 平 均 | 最 大 | 最 小 | 平 均 | 最 大 | 最 小
1
2
3
4
5
6
7
8
9
10
11
12
13
14
15
16
17
18
19
20
21
22
23
24
25
26
27
28
29
30
31
月間 | 0 | 0 | 0 | 0 | 0 | 0 | 0 | 0 | 0 | 0 | 0 | 0 | 0 | 0 | 0 | 0 | 0 | 0
日 | ５ 月 | [17 empty] | 備考
| 堰上流 |  |  |  |  | ｍ地点 |  |  |  | 堰下流 |  |  |  |  | ｍ地点
| 表層 |  |  | 中層 |  |  | 底層 |  |  | 表層 |  |  | 中層 |  |  | 底層
| 平 均 | 最 大 | 最 小 | 平 均 | 最 大 | 最 小 | 平 均 | 最 大 | 最 小 | 平 均 | 最 大 | 最 小 | 平 均 | 最 大 | 最 小 | 平 均 | 最 大 | 最 小
1
2
3
4
5
6
7
8
9
10
11
12
13
14
15
16
17
18
19
20
21
22
23
24
25
26
27
28
29
30
31
月間 | 0 | 0 | 0 | 0 | 0 | 0 | 0 | 0 | 0 | 0 | 0 | 0 | 0 | 0 | 0 | 0 | 0 | 0
日 | ６ 月 | [17 empty] | 備考
| 堰上流 |  |  |  |  | ｍ地点 |  |  |  | 堰下流 |  |  |  |  | ｍ地点
| 表層 |  |  | 中層 |  |  | 底層 |  |  | 表層 |  |  | 中層 |  |  | 底層
| 平 均 | 最 大 | 最 小 | 平 均 | 最 大 | 最 小 | 平 均 | 最 大 | 最 小 | 平 均 | 最 大 | 最 小 | 平 均 | 最 大 | 最 小 | 平 均 | 最 大 | 最 小
1
2
3
4
5
6
7
8
9
10
11
12
13
14
15
16
17
18
19
20
21
22
23
24
25
26
27
28
29
30
31
月間 | 0 | 0 | 0 | 0 | 0 | 0 | 0 | 0 | 0 | 0 | 0 | 0 | 0 | 0 | 0 | 0 | 0 | 0
日 | ７ 月 | [17 empty] | 備考
| 堰上流 |  |  |  |  | ｍ地点 |  |  |  | 堰下流 |  |  |  |  | ｍ地点
| 表層 |  |  | 中層 |  |  | 底層 |  |  | 表層 |  |  | 中層 |  |  | 底層
| 平 均 | 最 大 | 最 小 | 平 均 | 最 大 | 最 小 | 平 均 | 最 大 | 最 小 | 平 均 | 最 大 | 最 小 | 平 均 | 最 大 | 最 小 | 平 均 | 最 大 | 最 小
1
2
3
4
5
6
7
8
9
10
11
12
13
14
15
16
17
18
19
20
21
22
23
24
25
26
27
28
29
30
31
月間 | 0 | 0 | 0 | 0 | 0 | 0 | 0 | 0 | 0 | 0 | 0 | 0 | 0 | 0 | 0 | 0 | 0 | 0
日 | ８ 月 | [17 empty] | 備考
| 堰上流 |  |  |  |  | ｍ地点 |  |  |  | 堰下流 |  |  |  |  | ｍ地点
| 表層 |  |  | 中層 |  |  | 底層 |  |  | 表層 |  |  | 中層 |  |  | 底層
| 平 均 | 最 大 | 最 小 | 平 均 | 最 大 | 最 小 | 平 均 | 最 大 | 最 小 | 平 均 | 最 大 | 最 小 | 平 均 | 最 大 | 最 小 | 平 均 | 最 大 | 最 小
1
2
3
4
5
6
7
8
9
10
11
12
13
14
15
16
17
18
19
20
21
22
23
24
25
26
27
28
29
30
31
月間 | 0 | 0 | 0 | 0 | 0 | 0 | 0 | 0 | 0 | 0 | 0 | 0 | 0 | 0 | 0 | 0 | 0 | 0
日 | ９ 月 | [17 empty] | 備考
| 堰上流 |  |  |  |  | ｍ地点 |  |  |  | 堰下流 |  |  |  |  | ｍ地点
| 表層 |  |  | 中層 |  |  | 底層 |  |  | 表層 |  |  | 中層 |  |  | 底層
| 平 均 | 最 大 | 最 小 | 平 均 | 最 大 | 最 小 | 平 均 | 最 大 | 最 小 | 平 均 | 最 大 | 最 小 | 平 均 | 最 大 | 最 小 | 平 均 | 最 大 | 最 小
1
2
3
4
5
6
7
8
9
10
11
12
13
14
15
16
17
18
19
20
21
22
23
24
25
26
27
28
29
30
31
月間 | 0 | 0 | 0 | 0 | 0 | 0 | 0 | 0 | 0 | 0 | 0 | 0 | 0 | 0 | 0 | 0 | 0 | 0
日 | １０ 月 | [17 empty] | 備考
| 堰上流 |  |  |  |  | ｍ地点 |  |  |  | 堰下流 |  |  |  |  | ｍ地点
| 表層 |  |  | 中層 |  |  | 底層 |  |  | 表層 |  |  | 中層 |  |  | 底層
| 平 均 | 最 大 | 最 小 | 平 均 | 最 大 | 最 小 | 平 均 | 最 大 | 最 小 | 平 均 | 最 大 | 最 小 | 平 均 | 最 大 | 最 小 | 平 均 | 最 大 | 最 小
1
2
3
4
5
6
7
8
9
10
11
12
13
14
15
16
17
18
19
20
21
22
23
24
25
26
27
28
29
30
31
月間 | 0 | 0 | 0 | 0 | 0 | 0 | 0 | 0 | 0 | 0 | 0 | 0 | 0 | 0 | 0 | 0 | 0 | 0
日 | １１ 月 | [17 empty] | 備考
| 堰上流 |  |  |  |  | ｍ地点 |  |  |  | 堰下流 |  |  |  |  | ｍ地点
| 表層 |  |  | 中層 |  |  | 底層 |  |  | 表層 |  |  | 中層 |  |  | 底層
| 平 均 | 最 大 | 最 小 | 平 均 | 最 大 | 最 小 | 平 均 | 最 大 | 最 小 | 平 均 | 最 大 | 最 小 | 平 均 | 最 大 | 最 小 | 平 均 | 最 大 | 最 小
1
2
3
4
5
6
7
8
9
10
11
12
13
14
15
16
17
18
19
20
21
22
23
24
25
26
27
28
29
30
31
月間 | 0 | 0 | 0 | 0 | 0 | 0 | 0 | 0 | 0 | 0 | 0 | 0 | 0 | 0 | 0 | 0 | 0 | 0
日 | １２ 月 | [17 empty] | 備考
| 堰上流 |  |  |  |  | ｍ地点 |  |  |  | 堰下流 |  |  |  |  | ｍ地点
| 表層 |  |  | 中層 |  |  | 底層 |  |  | 表層 |  |  | 中層 |  |  | 底層
| 平 均 | 最 大 | 最 小 | 平 均 | 最 大 | 最 小 | 平 均 | 最 大 | 最 小 | 平 均 | 最 大 | 最 小 | 平 均 | 最 大 | 最 小 | 平 均 | 最 大 | 最 小
1
2
3
4
5
6
7
8
9
10
11
12
13
14
15
16
17
18
19
20
21
22
23
24
25
26
27
28
29
30
31
月間 | 0 | 0 | 0 | 0 | 0 | 0 | 0 | 0 | 0 | 0 | 0 | 0 | 0 | 0 | 0 | 0 | 0 | 0