## 様式－１ ダム諸元表
ダムの基本諸元一覧表（様式-１）
[12 empty] | 北緯 | 35 | 度 | 2 | 分 | 2 |  | 秒
河川コード | 8877111211065 |  | ダムコード | 20713321030000 |  |  |  |  | ダム位置 |  |  | 東経 | 133 | 度 | 20 | 分 | 24 |  | 秒 | 作成年 | 令和 |  | 3 | 年
ダム名 | 三室川ダム | 管理者名 | 岡山県 |  |  |  | ダム所在地 |  | 岡山県 | [9 empty] | 水系名 ・河川名 | 高梁川水系・三室川
基本諸元等 | 集水面積 | (Km2) | 22.6 | 間接流域（外数値） | [5 empty] | 目的 | 目的 |  |  |  | ○記入欄 |  |  |  | 目的 |  | ○記入欄
| 堤高 | (ｍ) | 75 | [7 empty] | 洪水調節 |  |  |  | ○ |  |  |  | 発電 |  | ○
| 堰長 | (ｍ) | 231 | [7 empty] | 流水の正常な機能の 維持 |  |  |  | ○ |  |  |  | 消流雪用水
| 堤体積 | (千ｍ3) | 243 | [7 empty] | 特定灌漑 | [7 empty] | ﾚｸﾘｪｰｼｮﾝ
| 総貯水容量 | (千ｍ3) | 8200 | [7 empty] | 水道用水 |  |  |  | ○ |  |  |  | その他
| 有効貯水容量 | (千ｍ3) | 7700 | [7 empty] | 工業用水 | [7 empty] | ( |  |  |  |  | )
| サーチャージ水位 | （EL. ｍ） | 506.5 | [6 empty] | 確保水位（EL. ｍ） |  |  |  |  | 基準日 |  |  |  | 確保貯留量（千ｍ3） |  | 基準日
| 常時満水位 | （EL. ｍ） | 492.5 | [6 empty] | 1 | [5 empty] | 月 |  | 日 | 1 |  |  | 月 |  | 日
| 最低水位 | （EL.ｍ） | 461.7 | [6 empty] | 2 | [5 empty] | 月 |  | 日 | 2 |  |  | 月 |  | 日
| 予備放流水位 | （EL.ｍ） | [7 empty] | 3 | [5 empty] | 月 |  | 日 | 3 |  |  | 月 |  | 日
| 制限水位 |  | 水位 | 設定期間 | [5 empty] | 4 | [5 empty] | 月 |  | 日 | 4 |  |  | 月 |  | 日
| １次制限水位 | （EL. ｍ） |  |  | 月 | 日 | ～ | 月 | 日 | 5 | [5 empty] | 月 |  | 日 | 5 |  |  | 月 |  | 日
| ２次制限水位 | （EL. ｍ） |  |  | 月 | 日 | ～ | 月 | 日 | 6 | [5 empty] | 月 |  | 日 | 6 |  |  | 月 |  | 日
| ３次制限水位 | （EL. ｍ） |  |  | 月 | 日 | ～ | 月 | 日 | 7 | [5 empty] | 月 |  | 日 | 7 |  |  | 月 |  | 日
| ４次制限水位 | （EL. ｍ） |  |  | 月 | 日 | ～ | 月 | 日 | 8 | [5 empty] | 月 |  | 日 | 8 |  |  | 月 |  | 日
| ５次制限水位 | （EL. ｍ） |  |  | 月 | 日 | ～ | 月 | 日 | 9 | [5 empty] | 月 |  | 日 | 9 |  |  | 月 |  | 日
| 着工年度 | [8 empty] | 10 | [5 empty] | 月 |  | 日 | 10 |  |  | 月 |  | 日
| 完成年度 | [8 empty] | 11 | [5 empty] | 月 |  | 日 | 11 |  |  | 月 |  | 日
共同事業者名 | [9 empty] | 12 | [5 empty] | 月 |  | 日 | 12 |  |  | 月 |  | 日
[10 empty] | 13 | [5 empty] | 月 |  | 日 | 13 |  |  | 月 |  | 日
[10 empty] | 14 | [5 empty] | 月 |  | 日 | 14 |  |  | 月 |  | 日
[10 empty] | 15 | [5 empty] | 月 |  | 日 | 15 |  |  | 月 |  | 日
[10 empty] | 16 | [5 empty] | 月 |  | 日 | 16 |  |  | 月 |  | 日
[10 empty] | 17 | [5 empty] | 月 |  | 日 | 17 |  |  | 月 |  | 日
[10 empty] | 18 | [5 empty] | 月 |  | 日 | 18 |  |  | 月 |  | 日
[10 empty] | 19 | [5 empty] | 月 |  | 日 | 19 |  |  | 月 |  | 日
[10 empty] | 20 | [5 empty] | 月 |  | 日 | 20 |  |  | 月 |  | 日

## 様式－２ 貯水位・流入量・放流量
貯水位、流入量及び放流量に関する年表（様式-２)
河川コード |  | 8877111211065 |  |  | ダムコード |  | 20713321030000 |  |  |  | ダム名 | 三室川ダム |  |  |  | 令和 | 3 | 年
集水面積 |  | 22.6 |  | k㎡
種別 日 |  | １月 |  |  | ２月 |  |  | ３月 |  |  | ４月 |  |  | ５月 |  |  | ６月 |  |  | ７月 |  |  | ８月 |  |  | ９月 |  |  | １０月 |  |  | １１月 |  |  | １２月
|  | 貯水位 ｍ | 流入量 ｍ3/S | 放流量 ｍ3/S | 貯水位 ｍ | 流入量 ｍ3/S | 放流量 ｍ3/S | 貯水位 ｍ | 流入量 ｍ3/S | 放流量 ｍ3/S | 貯水位 ｍ | 流入量 ｍ3/S | 放流量 ｍ3/S | 貯水位 ｍ | 流入量 ｍ3/S | 放流量 ｍ3/S | 貯水位 ｍ | 流入量 ｍ3/S | 放流量 ｍ3/S | 貯水位 ｍ | 流入量 ｍ3/S | 放流量 ｍ3/S | 貯水位 ｍ | 流入量 ｍ3/S | 放流量 ｍ3/S | 貯水位 ｍ | 流入量 ｍ3/S | 放流量 ｍ3/S | 貯水位 ｍ | 流入量 ｍ3/S | 放流量 ｍ3/S | 貯水位 ｍ | 流入量 ｍ3/S | 放流量 ｍ3/S | 貯水位 ｍ | 流入量 ｍ3/S | 放流量 ｍ3/S
1 |  | 489.26 | 0.48 | 0.39 | 492.49 | 0.71 | 0.93 | 492 | 0.52 | 0.94 | 492.08 | 0.6 | 0.84 | 492.07 | 0.87 | 0.95 | 492.5 | 0.69 | 0.97 | 492.5 | 0.72 | 0.96 | 491.97 | 0.42 | 0.4 | 492.34 | 0.7 | 0.95 | 491.99 | 0.49 | 0.49 | 491.59 | 0.32 | 0.39 | 492.2 | 1.04 | 0.95
2 |  | 489.28 | 0.41 | 0.39 | 492.6 | 1.61 | 1.08 | 492.06 | 1.75 | 0.95 | 492.04 | 0.52 | 0.56 | 492.07 | 1.05 | 0.95 | 492.39 | 0.6 | 0.85 | 492.44 | 1.22 | 0.96 | 492 | 0.45 | 0.4 | 492.37 | 1.2 | 0.95 | 491.98 | 0.44 | 0.46 | 491.54 | 0.29 | 0.39 | 492.17 | 0.77 | 0.95
3 |  | 489.27 | 0.36 | 0.39 | 492.67 | 1.18 | 1.21 | 492.34 | 1.35 | 0.95 | 492 | 0.51 | 0.61 | 492.12 | 0.98 | 0.95 | 492.27 | 0.62 | 0.95 | 492.62 | 1.36 | 1.11 | 491.99 | 0.38 | 0.4 | 492.5 | 1.7 | 1 | 491.98 | 0.39 | 0.39 | 491.48 | 0.32 | 0.39 | 492.06 | 0.63 | 0.9
4 |  | 489.25 | 0.36 | 0.39 | 492.63 | 0.95 | 1.12 | 492.41 | 1.03 | 0.95 | 491.98 | 0.8 | 0.76 | 492.08 | 0.77 | 0.95 | 492.4 | 1.83 | 0.96 | 492.66 | 1.13 | 1.17 | 491.98 | 0.38 | 0.4 | 493.16 | 4.4 | 2.84 | 491.98 | 0.39 | 0.39 | 491.45 | 0.32 | 0.39 | 492 | 0.52 | 0.61
5 |  | 489.22 | 0.34 | 0.39 | 492.54 | 0.75 | 1 | 492.49 | 1.37 | 0.97 | 491.98 | 0.7 | 0.74 | 492.28 | 2.72 | 0.99 | 492.63 | 1.31 | 1.11 | 492.63 | 1.1 | 1.13 | 491.96 | 0.35 | 0.4 | 493.18 | 2.32 | 2.94 | 491.98 | 0.37 | 0.39 | 491.4 | 0.31 | 0.39 | 491.98 | 0.48 | 0.49
6 |  | 489.2 | 0.34 | 0.39 | 492.43 | 0.62 | 0.95 | 492.66 | 1.48 | 1.17 | 491.99 | 0.63 | 0.61 | 492.91 | 2.41 | 1.87 | 492.62 | 0.98 | 1.11 | 492.61 | 0.95 | 1.07 | 491.94 | 0.36 | 0.4 | 492.94 | 1.5 | 2 | 491.97 | 0.37 | 0.39 | 491.35 | 0.29 | 0.39 | 491.96 | 0.44 | 0.49
7 |  | 489.17 | 0.36 | 0.39 | 492.28 | 0.57 | 0.95 | 492.7 | 1.25 | 1.27 | 491.99 | 0.56 | 0.6 | 492.87 | 1.42 | 1.75 | 492.55 | 0.77 | 1 | 493.12 | 5.52 | 2.88 | 491.91 | 0.37 | 0.4 | 492.78 | 1.17 | 1.48 | 491.96 | 0.37 | 0.39 | 491.28 | 0.29 | 0.39 | 491.94 | 0.39 | 0.41
8 |  | 489.13 | 0.32 | 0.39 | 492.13 | 0.55 | 0.89 | 492.66 | 1.01 | 1.18 | 491.97 | 0.51 | 0.51 | 492.74 | 1.03 | 1.36 | 492.43 | 0.6 | 0.95 | 494.19 | 10.42 | 8.55 | 491.94 | 0.83 | 0.52 | 492.78 | 1.84 | 1.46 | 491.94 | 0.36 | 0.39 | 491.24 | 0.58 | 0.33 | 491.94 | 0.39 | 0.4
9 |  | 489.09 | 0.32 | 0.39 | 492.06 | 0.49 | 0.55 | 492.58 | 0.84 | 1.05 | 491.97 | 0.46 | 0.43 | 492.61 | 0.79 | 1.1 | 492.27 | 0.53 | 0.95 | 494.04 | 6.12 | 7.67 | 492.97 | 5.71 | 2.41 | 492.88 | 1.67 | 1.76 | 491.92 | 0.36 | 0.39 | 491.67 | 1.31 | 0.24 | 491.92 | 0.35 | 0.4
10 |  | 489.05 | 0.33 | 0.39 | 492.05 | 0.47 | 0.49 | 492.48 | 0.67 | 0.96 | 491.99 | 0.41 | 0.39 | 492.48 | 0.59 | 0.96 | 492.1 | 0.49 | 0.88 | 493.55 | 3.68 | 4.7 | 493.26 | 2.67 | 3.3 | 492.79 | 1.28 | 1.51 | 491.9 | 0.34 | 0.39 | 491.89 | 0.6 | 0.24 | 491.89 | 0.35 | 0.4
11 |  | 489 | 0.31 | 0.39 | 492.03 | 0.45 | 0.48 | 492.35 | 0.57 | 0.95 | 491.99 | 0.39 | 0.39 | 492.31 | 0.5 | 0.95 | 492.02 | 0.48 | 0.55 | 493.2 | 2.29 | 2.98 | 492.95 | 1.35 | 2.03 | 492.71 | 1.09 | 1.29 | 491.87 | 0.34 | 0.39 | 492.02 | 0.54 | 0.3 | 491.86 | 0.35 | 0.4
12 |  | 488.96 | 0.3 | 0.32 | 492.03 | 0.42 | 0.4 | 492.2 | 0.7 | 0.95 | 491.99 | 0.39 | 0.39 | 492.13 | 0.52 | 0.95 | 492 | 0.63 | 0.75 | 493.49 | 6.97 | 4.55 | 492.86 | 1.97 | 1.71 | 492.63 | 0.94 | 1.13 | 491.85 | 0.37 | 0.39 | 492.09 | 0.6 | 0.39 | 491.82 | 0.33 | 0.4
13 |  | 488.97 | 0.29 | 0.22 | 492.03 | 0.4 | 0.4 | 492.28 | 1.38 | 0.95 | 492 | 0.51 | 0.45 | 492.02 | 0.58 | 0.75 | 491.94 | 0.66 | 0.73 | 493.99 | 7.5 | 7.25 | 494.3 | 14.35 | 9.78 | 492.55 | 0.8 | 1.01 | 491.87 | 0.49 | 0.39 | 492.17 | 0.56 | 0.39 | 491.78 | 0.33 | 0.4
14 |  | 488.99 | 0.31 | 0.31 | 492.04 | 0.5 | 0.51 | 492.4 | 1.16 | 0.95 | 492 | 0.48 | 0.54 | 491.99 | 0.49 | 0.51 | 491.92 | 1.06 | 0.83 | 493.99 | 7.08 | 7.28 | 497.21 | 40.4 | 28.89 | 492.5 | 1.08 | 0.96 | 491.87 | 0.36 | 0.39 | 492.22 | 0.47 | 0.39 | 491.73 | 0.32 | 0.4
15 |  | 488.99 | 0.39 | 0.38 | 492.37 | 2.6 | 0.98 | 492.43 | 0.9 | 0.95 | 491.97 | 0.42 | 0.48 | 491.97 | 0.53 | 0.5 | 492.32 | 2.07 | 0.95 | 493.84 | 5.6 | 6.41 | 496.95 | 17.07 | 28.4 | 492.58 | 1.12 | 1.04 | 491.84 | 0.34 | 0.39 | 492.24 | 0.42 | 0.39 | 491.68 | 0.32 | 0.4
16 |  | 489.14 | 1.25 | 0.38 | 492.76 | 1.7 | 1.41 | 492.38 | 0.82 | 0.95 | 491.95 | 0.4 | 0.44 | 492.02 | 0.96 | 0.87 | 492.63 | 2 | 1.15 | 493.63 | 4.4 | 5.14 | 493.99 | 4.32 | 7.53 | 492.57 | 0.93 | 1.03 | 491.81 | 0.37 | 0.39 | 492.24 | 0.37 | 0.39 | 491.64 | 0.36 | 0.4
17 |  | 489.57 | 1.08 | 0.38 | 492.75 | 1.22 | 1.39 | 492.3 | 0.67 | 0.95 | 491.98 | 1.07 | 0.76 | 493.01 | 6.37 | 2.69 | 492.88 | 1.94 | 1.75 | 493.29 | 2.68 | 3.42 | 493.49 | 4.55 | 4.35 | 492.54 | 1.17 | 0.99 | 491.84 | 0.54 | 0.39 | 492.22 | 0.36 | 0.39 | 491.66 | 0.46 | 0.4
18 |  | 489.77 | 0.7 | 0.38 | 492.67 | 0.98 | 1.2 | 492.18 | 0.59 | 0.95 | 492.23 | 1.61 | 0.95 | 493.38 | 3.14 | 3.84 | 492.91 | 2.28 | 1.88 | 493.05 | 1.92 | 2.39 | 493.71 | 5.69 | 5.55 | 492.9 | 2.98 | 1.85 | 491.89 | 0.43 | 0.39 | 492.2 | 0.35 | 0.39 | 491.66 | 0.39 | 0.4
19 |  | 489.88 | 0.56 | 0.38 | 492.57 | 0.77 | 1.03 | 492.02 | 0.53 | 0.95 | 492.36 | 1.06 | 0.95 | 493.06 | 1.75 | 2.43 | 493.42 | 5.21 | 4.01 | 492.9 | 1.54 | 1.84 | 493.81 | 6.29 | 6.12 | 493.16 | 2.96 | 2.8 | 491.89 | 0.38 | 0.39 | 492.17 | 0.33 | 0.39 | 491.64 | 0.37 | 0.4
20 |  | 489.93 | 0.45 | 0.38 | 492.46 | 0.72 | 0.95 | 491.85 | 0.57 | 0.95 | 492.35 | 0.8 | 0.95 | 493.03 | 4.17 | 2.31 | 493.33 | 2.7 | 3.63 | 492.79 | 1.26 | 1.5 | 493.62 | 4.43 | 5.1 | 493.04 | 1.88 | 2.34 | 491.88 | 0.37 | 0.39 | 492.13 | 0.32 | 0.39 | 491.62 | 0.37 | 0.4
21 |  | 489.95 | 0.45 | 0.38 | 492.43 | 1.08 | 0.95 | 491.78 | 0.96 | 0.95 | 492.25 | 0.63 | 0.95 | 494.41 | 11.07 | 10.1 | 493 | 1.57 | 2.21 | 492.7 | 1.06 | 1.27 | 493.36 | 3.12 | 3.73 | 492.86 | 1.33 | 1.72 | 491.86 | 0.36 | 0.39 | 492.08 | 0.31 | 0.39 | 491.6 | 0.41 | 0.4
22 |  | 490.12 | 1.34 | 0.38 | 492.57 | 1.43 | 1.04 | 491.79 | 0.94 | 0.87 | 492.13 | 0.54 | 0.78 | 493.62 | 3.32 | 5.21 | 492.8 | 1.14 | 1.54 | 492.62 | 0.91 | 1.1 | 493.17 | 2.53 | 2.87 | 492.74 | 1.11 | 1.36 | 491.83 | 0.39 | 0.39 | 492.14 | 0.96 | 0.39 | 491.62 | 0.45 | 0.4
23 |  | 490.87 | 2.81 | 0.43 | 492.67 | 1.24 | 1.19 | 491.87 | 0.82 | 0.55 | 492.05 | 0.48 | 0.65 | 493.12 | 1.86 | 2.7 | 492.69 | 1.12 | 1.25 | 492.56 | 0.83 | 1.01 | 493.04 | 2.07 | 2.36 | 492.64 | 0.94 | 1.15 | 491.85 | 0.42 | 0.39 | 492.35 | 0.7 | 0.39 | 491.64 | 0.46 | 0.44
24 |  | 491.73 | 2.4 | 0.97 | 492.63 | 0.98 | 1.13 | 491.97 | 0.72 | 0.53 | 492 | 0.43 | 0.49 | 492.89 | 1.46 | 1.82 | 492.71 | 1.79 | 1.29 | 492.47 | 0.7 | 0.94 | 492.94 | 1.8 | 1.99 | 492.56 | 0.77 | 1.01 | 491.84 | 0.36 | 0.39 | 492.44 | 0.58 | 0.46 | 491.64 | 0.42 | 0.42
25 |  | 492.13 | 1.62 | 0.97 | 492.55 | 0.76 | 1.01 | 492.01 | 0.64 | 0.61 | 492 | 0.41 | 0.39 | 492.77 | 1.12 | 1.45 | 492.94 | 2.18 | 1.97 | 492.36 | 0.6 | 0.94 | 492.86 | 1.49 | 1.71 | 492.45 | 0.65 | 0.94 | 491.83 | 0.4 | 0.39 | 492.44 | 0.52 | 0.6 | 491.64 | 0.43 | 0.4
26 |  | 492.31 | 1.77 | 0.97 | 492.45 | 0.7 | 0.95 | 492.01 | 0.56 | 0.53 | 491.99 | 0.37 | 0.39 | 492.66 | 0.93 | 1.18 | 492.94 | 1.8 | 1.97 | 492.24 | 0.58 | 0.75 | 492.78 | 1.26 | 1.46 | 492.33 | 0.6 | 0.95 | 491.82 | 0.36 | 0.39 | 492.39 | 0.47 | 0.59 | 491.67 | 0.5 | 0.49
27 |  | 492.93 | 3.2 | 1.91 | 492.33 | 0.58 | 0.95 | 492.02 | 0.5 | 0.5 | 491.97 | 0.36 | 0.39 | 492.77 | 2.2 | 1.46 | 492.87 | 1.55 | 1.73 | 492.19 | 0.55 | 0.79 | 492.71 | 1.13 | 1.28 | 492.18 | 0.56 | 0.9 | 491.79 | 0.34 | 0.39 | 492.35 | 0.53 | 0.6 | 491.66 | 0.42 | 0.44
28 |  | 493.01 | 1.92 | 2.2 | 492.17 | 0.51 | 0.95 | 492.06 | 1.12 | 0.82 | 491.97 | 0.43 | 0.39 | 492.9 | 1.76 | 1.85 | 492.78 | 1.22 | 1.46 | 492.04 | 0.49 | 0.8 | 492.64 | 0.99 | 1.15 | 492.08 | 0.54 | 0.75 | 491.76 | 0.32 | 0.39 | 492.31 | 0.45 | 0.6 | 491.64 | 0.4 | 0.43
29 |  | 492.86 | 1.3 | 1.69 |  |  |  | 492.21 | 1.21 | 0.95 | 492.04 | 1.07 | 0.79 | 492.82 | 1.35 | 1.59 | 492.68 | 1 | 1.23 | 491.99 | 0.51 | 0.55 | 492.58 | 0.89 | 1.05 | 492.02 | 0.54 | 0.64 | 491.71 | 0.31 | 0.39 | 492.25 | 0.45 | 0.6 | 491.63 | 0.42 | 0.4
30 |  | 492.71 | 0.96 | 1.28 |  |  |  | 492.24 | 0.9 | 0.95 | 492.09 | 0.95 | 0.95 | 492.71 | 1.02 | 1.3 | 492.59 | 0.84 | 1.06 | 491.97 | 0.47 | 0.49 | 492.52 | 0.82 | 0.97 | 492 | 0.52 | 0.52 | 491.67 | 0.31 | 0.39 | 492.18 | 0.55 | 0.69 | 491.65 | 0.59 | 0.58
31 |  | 492.6 | 0.77 | 1.05 |  |  |  | 492.18 | 0.71 | 0.95 |  |  |  | 492.61 | 0.83 | 1.09 |  |  |  | 491.97 | 0.44 | 0.44 | 492.44 | 0.72 | 0.95 |  |  |  | 491.63 | 0.34 | 0.39 |  |  |  | 491.64 | 0.57 | 0.61
平均 |  | 490.2045 | 0.89677 | 0.63387 | 492.4068 | 0.89071 | 0.93179 | 492.2229 | 0.91097 | 0.90645 | 492.0433 | 0.61667 | 0.61733 | 492.659 | 1.889 | 1.851 | 492.5843 | 1.3887 | 1.389 | 492.8916 | 2.6 | 2.6465 | 493.0919 | 4.1665 | 4.1294 | 492.6253 | 1.343 | 1.3757 | 491.8645 | 0.38 | 0.39548 | 491.984 | 0.48233 | 0.422 | 491.78 | 0.45258 | 0.48419
日 時 分 |  | 28.02:49 | 26.22:37 | 28.02:38 | 17.03:10 | 15.06:58 | 17.02:58 | 07.13:17 | 02.08:44 | 07.10:45 | 20.05:09 | 17.22:35 | 17.10:36 | 21.09:54 | 21.03:30 | 21.09:40 | 19.20:11 | 19.10:46 | 19.19:05 | 08.20:21 | 13.17:13 | 08.20:07 | 15.01:02 | 14.14:18 | 15.00:41 | 04.22:37 | 04.07:40 | 04.22:31 | 01.16:30 | 22.18:37 | 02.12:44 | 24.23:09 | 09.00:01 | 30.19:15 | 01.21:02 | 01.03:21 | 01.07:34
最 大 |  | 493.06 | 4.46 | 2.39 | 492.78 | 3.76 | 1.49 | 492.71 | 3.01 | 1.31 | 492.37 | 2.79 | 1 | 494.72 | 20.39 | 12.41 | 493.57 | 6.5 | 4.81 | 494.47 | 16.26 | 10.53 | 499.16 | 53.64 | 39.71 | 493.32 | 5.48 | 3.55 | 492 | 0.97 | 0.51 | 492.46 | 4.26 | 0.98 | 492.21 | 1.57 | 0.97
日 時 分 |  | 12.19:35 | 15.11:56 | 14.10:52 | 12.07:05 | 11.18:28 | 11.22:37 | 21.10:05 | 26.06:10 | 28.05:47 | 17.06:24 | 27.21:55 | 02.00:33 | 15.17:17 | 15.12:41 | 15.16:27 | 14.17:37 | 12.00:35 | 02.14:15 | 31.15:32 | 31.05:11 | 31.22:17 | 08.17:16 | 07.10:28 | 08.18:31 | 30.23:59 | 30.06:53 | 30.23:28 | 01.00:00 | 31.23:24 | 31.23:59 | 08.19:50 | 30.16:33 | 08.13:03 | 21.21:24 | 28.11:54 | 29.21:27
最 小 |  | 488.95 | 0 | 0.22 | 492.02 | 0 | 0.37 | 491.76 | 0.06 | 0.48 | 491.94 | 0 | 0.37 | 491.96 | 0 | 0.48 | 491.87 | 0 | 0 | 491.96 | 0 | 0.38 | 491.91 | 0 | 0.39 | 491.99 | 0 | 0.48 | 491.61 | 0 | 0.38 | 491.22 | 0 | 0.04 | 491.6 | 0 | 0.38
流 況 |  | 最大 | 豊水 | 平水 | 低水 | 渇水 | 最小 | 年平均 | 年総量 |  |  | 記事
| 流入量ｍ3/S | 53.64 | 1.22 | 0.67 | 0.43 | 0.31 | 0 | 1.34 | 42.34 |  | 百万ｍ3
| 放流量ｍ3/S | 39.71 | 1.13 | 0.93 | 0.4 | 0.38 | 0 | 1.32 | 41.7 |  | 百万ｍ3

## 様式－３ 貯水池利用状況
貯水池の利用状況に関する年表（様式-３）
河川コード |  | 8877111211065 |  | ダムコード |  | 20713321030000 |  |  | ダム名 | 三室川ダム |  |  |  | 令和 | 3 | 年 | [15 empty] | 総量：単位 千ｍ3
月 | 総流入量 |  |  |  | 総補給量 |  |  |  | 総放流量 | [19 empty] | 総貯留量
| 洪水時 |  | 平水時 |  | 洪水調節 |  | 流量調節 |  | 取水量 | [7 empty] | ダム放流量 | [11 empty] | 洪水調節 |  | 流量調節
[9 empty] | 発電 |  | かんがい |  | 都市用水 |  | その他用水 |  | 機能維持 |  | かんがい |  | 都市用水 |  | その他用水 |  | 洪水調節 |  | 満水
| 日数 | 総量 | 日数 | 総量 | 日数 | 総量 | 日数 | 総量 | 日数 | 総量 | 日数 | 総量 | 日数 | 総量 | 日数 | 総量 | 日数 | 総量 | 日数 | 総量 | 日数 | 総量 | 日数 | 総量 | 日数 | 総量 | 日数 | 総量 | 日数 | 総量 | 日数 | 総量
1 |  |  | 31 | 2402 |  |  | 14 |  | 30 | 1357 | [6 empty] | 3 | 36 | [8 empty] | 5 | 304
2 |  |  | 28 | 2155 |  |  | 20 | 99 | 28 | 2042 | [16 empty] | 14 | 213
3 |  |  | 31 | 2440 |  |  | 15 |  | 31 | 2350 | [16 empty] | 6 | 78
4 |  |  | 30 | 1598 |  |  | 15 | 2 | 30 | 1600
5 |  |  | 31 | 5060 |  |  | 21 |  | 31 | 2439 | [16 empty] | 21 | 2519
6 |  |  | 30 | 3599 |  |  | 20 | 1 | 30 | 2362 | [6 empty] | 1 | 4 | [8 empty] | 20 | 1234
7 |  |  | 31 | 6964 |  |  | 24 | 124 | 31 | 2362 | [16 empty] | 23 | 4726
8 | 3 | 4202 | 28 | 6957 | 1 | 102 | 20 |  | 31 | 2159 | [14 empty] | 3 | 3072 | 22 | 5829 | 3 | 1141
9 |  |  | 30 | 3481 |  |  | 20 | 85 | 30 | 2376 | [16 empty] | 22 | 1190
10 |  |  | 31 | 1018 |  |  | 22 | 41 | 31 | 1059
11 |  |  | 30 | 1250 |  |  | 19 |  | 28 | 1030 | [6 empty] | 4 | 64
12 |  |  | 31 | 1212 |  |  | 21 | 85 | 31 | 1297
計 | 3 | 4202 | 362 | 38136 | 1 | 102 | 231 | 437 | 362 | 22433 | 0 | 0 | 0 | 0 | 0 | 0 | 8 | 104 | 0 | 0 | 0 | 0 | 0 | 0 | 3 | 3072 | 133 | 16093 | 3 | 1141 | 0 | 0
記事

## 様式－４ 洪水調節年表
洪水調節に関する年表（様式-４）
河川コード | [6 empty] | 8877111211065 |  |  |  |  | ダムコード |  |  |  |  | 20713321030000 | ダム名 | 三室川ダム | [9 empty] | 令和 | 3 | 年
洪水時 | [15 empty] | 洪水原因 |  | 最大流入量 | [9 empty] | 同左時刻放流量（ｍ3/s）
[18 empty] | 最大流入量（ｍ3/s） |  | 発生月日時分
8 | 月 | 13 | 日 | 9 | 時 | 57 | 分～ | 8 | 月 | 15 | 日 | 5 | 時 | 7 | 分 | 秋雨前線による大雨 |  | 53.64 |  | 8 | 月 | 14 | 日 | 14 | 時 | 18 | 分 | 33.99
| 月 |  | 日 |  | 時 |  | 分～ |  | 月 |  | 日 |  | 時 |  | 分 | [5 empty] | 月 |  | 日 |  | 時 |  | 分
| 月 |  | 日 |  | 時 |  | 分～ |  | 月 |  | 日 |  | 時 |  | 分 | [5 empty] | 月 |  | 日 |  | 時 |  | 分
| 月 |  | 日 |  | 時 |  | 分～ |  | 月 |  | 日 |  | 時 |  | 分 | [5 empty] | 月 |  | 日 |  | 時 |  | 分
| 月 |  | 日 |  | 時 |  | 分～ |  | 月 |  | 日 |  | 時 |  | 分 | [5 empty] | 月 |  | 日 |  | 時 |  | 分
| 月 |  | 日 |  | 時 |  | 分～ |  | 月 |  | 日 |  | 時 |  | 分 | [5 empty] | 月 |  | 日 |  | 時 |  | 分
| 月 |  | 日 |  | 時 |  | 分～ |  | 月 |  | 日 |  | 時 |  | 分 | [5 empty] | 月 |  | 日 |  | 時 |  | 分
| 月 |  | 日 |  | 時 |  | 分～ |  | 月 |  | 日 |  | 時 |  | 分 | [5 empty] | 月 |  | 日 |  | 時 |  | 分
| 月 |  | 日 |  | 時 |  | 分～ |  | 月 |  | 日 |  | 時 |  | 分 | [5 empty] | 月 |  | 日 |  | 時 |  | 分
| 月 |  | 日 |  | 時 |  | 分～ |  | 月 |  | 日 |  | 時 |  | 分 | [5 empty] | 月 |  | 日 |  | 時 |  | 分
| 月 |  | 日 |  | 時 |  | 分～ |  | 月 |  | 日 |  | 時 |  | 分 | [5 empty] | 月 |  | 日 |  | 時 |  | 分
| 月 |  | 日 |  | 時 |  | 分～ |  | 月 |  | 日 |  | 時 |  | 分 | [5 empty] | 月 |  | 日 |  | 時 |  | 分
| 月 |  | 日 |  | 時 |  | 分～ |  | 月 |  | 日 |  | 時 |  | 分 | [5 empty] | 月 |  | 日 |  | 時 |  | 分
| 月 |  | 日 |  | 時 |  | 分～ |  | 月 |  | 日 |  | 時 |  | 分 | [5 empty] | 月 |  | 日 |  | 時 |  | 分
| 月 |  | 日 |  | 時 |  | 分～ |  | 月 |  | 日 |  | 時 |  | 分 | [5 empty] | 月 |  | 日 |  | 時 |  | 分
| 月 |  | 日 |  | 時 |  | 分～ |  | 月 |  | 日 |  | 時 |  | 分 | [5 empty] | 月 |  | 日 |  | 時 |  | 分
記 事

## 様式－５ 発電年表
発電に関する年表（様式-５）
河川コード |  | 8877111211065 | ダムコード |  |  |  | 20713321030000 | ダム名 | 三室川ダム |  | 令和 | 3 | 年
発電 | 発電所名 |  | 発電開始年月 (西暦年) |  |  |  | 最大出力 （kw） | 年間発生電力量 [計画値]（MWH） | 年間発生電力量 [実績値]（MWH） | 月別発生電力量[実績値]（MWH）
[10 empty] | １月 | ２月 | ３月 | ４月 | ５月 | ６月 | ７月 | ８月 | ９月 | １０月 | １１月 | １２月
| 三室発電所 |  | 2006 | 年 | 4 | 月 | 460 | 2620 | 2784 | 155.3 | 261.3 | 300.8 | 193.5 | 313.9 | 304.5 | 304.2 | 274.9 | 305.2 | 111.5 | 112.6 | 146.1
|  |  |  | 年 |  | 月
|  |  |  | 年 |  | 月
|  |  |  | 年 |  | 月
管理用発電 | 発電開始年月 (西暦年) | [5 empty] | 最大出力 （kw） |  | 年間発生電力量 [実績値]（MWH） | 月別発生電力量[実績値]（MWH） １月: 月別発生電力量[実績値]（MWH）
[10 empty] | １月 | ２月 | ３月 | ４月 | ５月 | ６月 | ７月 | ８月 | ９月 | １０月 | １１月 | １２月
|  |  |  | 年 |  | 月 | 0
[9 empty] | 年間余剰電力量 [実績値]（MWH） | 月別発生電力量[実績値]（MWH） １月: 月別余剰電力量[実績値]（MWH）
[10 empty] | １月 | ２月 | ３月 | ４月 | ５月 | ６月 | ７月 | ８月 | ９月 | １０月 | １１月 | １２月
記事

## 様式－６ 降水量年表(三室川ダム)
降水量に関する年表（様式－６）
観測所名 | 三室川ダム | [16 empty] | 所在地 |  |  | 岡山県新見市神郷油野 | [19 empty] | 設置標高 EL. |  |  |  | 509.5 |  | ｍ
河川コード | 8877111211065 |  |  |  | ダムコード |  |  | 20713321030000 |  |  |  |  | ダム名： |  |  | 三室川ダム |  |  |  |  | 令和 |  | 3 |  | 年 | [22 empty] | 単位：mm
月 日 | 1 |  |  |  | 2 |  |  |  | 3 |  |  |  | 4 |  |  |  | 5 |  |  |  | 6 |  |  |  | 7 |  |  |  | 8 |  |  |  | 9 |  |  |  | 10 |  |  |  | 11 |  |  |  | 12
1 | 1 |  |  |  | 14 | [11 empty] | 8 | [11 empty] | 5 |  |  |  | 11 |  |  |  | 1 | [7 empty] | 2
2 | 2 |  |  |  | 3 |  |  |  | 25 | [7 empty] | 13 | [7 empty] | 48 | [7 empty] | 18
3 | [20 empty] | 9 |  |  |  | 7 | [7 empty] | 37 | [7 empty] | 4 |  |  |  | 2
4 |  |  |  |  | 1 |  |  |  | 1 |  |  |  | 19 | [7 empty] | 35 |  |  |  | 1 | [7 empty] | 22 | [7 empty] | 1
5 | [8 empty] | 13 |  |  |  | 1 |  |  |  | 38 | [7 empty] | 7 | [19 empty] | 1
6 | [24 empty] | 2 |  |  |  | 1
7 | 3 |  |  |  | 1 | [19 empty] | 62 |  |  |  | 3
8 | 1 |  |  |  | 2 | [19 empty] | 51 |  |  |  | 27 |  |  |  | 27 | [7 empty] | 38
9 | 2 | [23 empty] | 17 |  |  |  | 65 | [11 empty] | 1
10 | 4 | [39 empty] | 5
11 | [24 empty] | 3 | [7 empty] | 3 | [7 empty] | 2
12 | [8 empty] | 22 |  |  |  | 1 |  |  |  | 10 |  |  |  | 15 |  |  |  | 48 |  |  |  | 30 | [7 empty] | 4 |  |  |  | 5 |  |  |  | 1
13 | [8 empty] | 4 |  |  |  | 11 |  |  |  | 3 |  |  |  | 6 |  |  |  | 102 |  |  |  | 107 | [7 empty] | 9
14 |  |  |  |  | 5 | [7 empty] | 2 | [7 empty] | 16 |  |  |  | 24 |  |  |  | 218 |  |  |  | 24
15 |  |  |  |  | 29 | [11 empty] | 14 |  |  |  | 2 |  |  |  | 15 |  |  |  | 5 |  |  |  | 1
16 | 9 |  |  |  | 2 |  |  |  | 3 |  |  |  | 3 |  |  |  | 14 |  |  |  | 16 |  |  |  | 1 |  |  |  | 9 | [7 empty] | 9 | [7 empty] | 14
17 |  |  |  |  | 8 | [7 empty] | 26 |  |  |  | 55 | [11 empty] | 31 |  |  |  | 28 |  |  |  | 9 | [7 empty] | 6
18 | 8 |  |  |  | 5 | [7 empty] | 4 |  |  |  | 1 |  |  |  | 33 |  |  |  | 1 |  |  |  | 23 |  |  |  | 10 | [11 empty] | 5
19 | 2 | [19 empty] | 15 | [7 empty] | 13 | [7 empty] | 2
20 | [8 empty] | 10 | [7 empty] | 67 | [11 empty] | 12 | [7 empty] | 4
21 | [8 empty] | 14 | [7 empty] | 30 | [11 empty] | 5
22 | 9 | [7 empty] | 6 | [19 empty] | 10 |  |  |  | 4 |  |  |  | 8 |  |  |  | 31
23 | 11 | [19 empty] | 10 | [11 empty] | 3 |  |  |  | 3 |  |  |  | 2
24 | 1 | [15 empty] | 7 |  |  |  | 48 | [7 empty] | 1 | [11 empty] | 2
25 | [20 empty] | 11 | [15 empty] | 7 |  |  |  | 2 |  |  |  | 6
26 | 21 |  |  |  | 7 | [11 empty] | 2 |  |  |  | 1 | [23 empty] | 18
27 | 1 | [15 empty] | 33 |  |  |  | 5 | [15 empty] | 1 |  |  |  | 7 |  |  |  | 1
28 | 2 | [7 empty] | 27 |  |  |  | 12 |  |  |  | 3 |  |  |  | 1 | [11 empty] | 1
29 | 1 | [11 empty] | 28 | [19 empty] | 1 | [11 empty] | 3
30 | [12 empty] | 5 | [15 empty] | 2 | [11 empty] | 20 |  |  |  | 3
31 | 1 | [27 empty] | 5 | [7 empty] | 4 | [7 empty] | 9
合 計 | 79 |  |  |  | 77 |  |  |  | 125 |  |  |  | 112 |  |  |  | 298 |  |  |  | 223 |  |  |  | 389 |  |  |  | 572 |  |  |  | 190 |  |  |  | 61 |  |  |  | 120 |  |  |  | 71
降水日数 | 17 |  |  |  | 11 |  |  |  | 10 |  |  |  | 11 |  |  |  | 15 |  |  |  | 15 |  |  |  | 15 |  |  |  | 19 |  |  |  | 14 |  |  |  | 12 |  |  |  | 13 |  |  |  | 13
最大 24時間雨量 | 26 | 日 | 14 | 時～ | 14 | 日 | 21 | 時～ | 28 | 日 | 3 | 時～ | 28 | 日 | 21 | 時～ | 20 | 日 | 11 | 時～ | 24 | 日 | 12 | 時～ | 13 | 日 | 10 | 時～ | 13 | 日 | 23 | 時～ | 3 | 日 | 5 | 時～ | 16 | 日 | 15 | 時～ | 8 | 日 | 18 | 時～ | 30 | 日 | 16 | 時～
| 27 | 日 | 14 | 時 | 15 | 日 | 21 | 時 | 29 | 日 | 3 | 時 | 29 | 日 | 21 | 時 | 21 | 日 | 11 | 時 | 25 | 日 | 12 | 時 | 14 | 日 | 10 | 時 | 14 | 日 | 23 | 時 | 4 | 日 | 5 | 時 | 17 | 日 | 15 | 時 | 9 | 日 | 18 | 時 | 1 | 日 | 16 | 時
| 22 |  |  | mm | 34 |  |  | mm | 27 |  |  | mm | 34 |  |  | mm | 97 |  |  | mm | 48 |  |  | mm | 104 |  |  | mm | 223 |  |  | mm | 55 |  |  | mm | 17 |  |  | mm | 39 |  |  | mm | 22 |  |  | mm
最大 3時間雨量 | 26 | 日 | 18 | 時～ | 15 | 日 | 1 | 時～ | 12 | 日 | 20 | 時～ | 29 | 日 | 5 | 時～ | 17 | 日 | 2 | 時～ | 24 | 日 | 16 | 時～ | 13 | 日 | 14 | 時～ | 14 | 日 | 3 | 時～ | 17 | 日 | 19 | 時～ | 13 | 日 | 2 | 時～ | 8 | 日 | 19 | 時～ | 16 | 日 | 20 | 時～
| 26 | 日 | 21 | 時 | 15 | 日 | 4 | 時 | 12 | 日 | 23 | 時 | 29 | 日 | 8 | 時 | 17 | 日 | 5 | 時 | 24 | 日 | 19 | 時 | 13 | 日 | 17 | 時 | 14 | 日 | 6 | 時 | 17 | 日 | 22 | 時 | 13 | 日 | 5 | 時 | 8 | 日 | 22 | 時 | 16 | 日 | 23 | 時
| 12 |  |  | mm | 17 |  |  | mm | 15 |  |  | mm | 10 |  |  | mm | 30 |  |  | mm | 37 |  |  | mm | 79 |  |  | mm | 46 |  |  | mm | 21 |  |  | mm | 9 |  |  | mm | 30 |  |  | mm | 6 |  |  | mm
最大 時間雨量 | 16 | 日 | 7 | 時 | 15 | 日 | 2 | 時 | 12 | 日 | 22 | 時 | 17 | 日 | 21 | 時 | 21 | 日 | 2 | 時 | 24 | 日 | 17 | 時 | 13 | 日 | 16 | 時 | 14 | 日 | 5 | 時 | 8 | 日 | 12 | 時 | 13 | 日 | 4 | 時 | 8 | 日 | 22 | 時 | 16 | 日 | 22 | 時
| 5 |  |  | mm | 7 |  |  | mm | 6 |  |  | mm | 7 |  |  | mm | 20 |  |  | mm | 32 |  |  | mm | 58 |  |  | mm | 20 |  |  | mm | 14 |  |  | mm | 6 |  |  | mm | 12 |  |  | mm | 3 |  |  | mm
記事

## 様式－７ 貯水池水温・濁度
貯水池の水温・濁度に関する年表（様式－７）
河川コード | 8877111211065 | [7 empty] | ダムコード | 20713321030000 | [6 empty] | ダム名 | 三室川ダム | [8 empty] | 令和 |  | 3 | 年
測定位置 |  |  |  |  | ダム堤体(低水放流設備)からの距離 | [9 empty] | 1 |  |  |  | ｍ |  | 取水塔からの距離 | [6 empty] | 0 |  | ｍ
測定日時 | 1899-12-31 | 月 | 日 | 時 | 1900-02-01 | 月 | 4 | 日 | 10 | 時 | 1900-03-03 | 月 | 日 | 時 | 1900-04-04 | 月 |  | 日 |  | 時 | 1900-05-05 | 月 | 20 | 日 | 10 | 時 | 1900-06-06 | 月 | 日 | 時 | 1900-07-07 | 月 | 日 | 時 | 1900-08-08 | 月 | 26 | 日 | 10 | 時 | 1900-09-09 | 月 | 日 | 時 | 1900-10-10 | 月 | 日 | 時 | 1900-11-11 | 月 | 26 | 日 | 10 | 時 | 1900-12-12 | 月 | 日 | 時
気温 ﾟC |  |  |  |  | 3.2 | [15 empty] | 17.8 | [13 empty] | 25.6 | [13 empty] | 10.7
天候 |  |  |  |  | 晴れ | [15 empty] | 曇り | [13 empty] | 曇り | [13 empty] | 晴れ
風向
貯水位(ｍ) 水深(ｍ)
| 水温(゜C) |  | 濁度(度) |  | 水温(゜C) |  |  | 濁度(度) |  |  | 水温(゜C) |  | 濁度(度) |  | 水温(゜C) |  |  | 濁度(度) |  |  | 水温(゜C) |  |  | 濁度(度) |  |  | 水温(゜C) |  | 濁度(度) |  | 水温(゜C) |  | 濁度(度) |  | 水温(゜C) |  |  | 濁度(度) |  |  | 水温(゜C) |  | 濁度(度) |  | 水温(゜C) |  | 濁度(度) |  | 水温(゜C) |  |  | 濁度(度) |  |  | 水温(゜C) |  | 濁度(度)
表層 |  |  |  |  | 4.8 |  |  | <1 | [12 empty] | 16.2 |  |  | 1 | [10 empty] | 21.9 |  |  | 1 | [10 empty] | 11.4 |  |  | <1
中層 |  |  |  |  | 4.7 |  |  | <1 | [12 empty] | 5.3 |  |  | <1 | [10 empty] | 6.1 |  |  | <1 | [10 empty] | 6 |  |  | <1
底層 |  |  |  |  | 4.8 |  |  | 2 | [12 empty] | 5.3 |  |  | 1 | [10 empty] | 6.9 |  |  | 92 | [10 empty] | 6.5 |  |  | 110
| 水深(m) |  |  |  | 水深(m) | [5 empty] | 水深(m) |  |  |  | 水深(m) | [5 empty] | 水深(m) | [5 empty] | 水深(m) |  |  |  | 水深(m) |  |  |  | 水深(m) | [5 empty] | 水深(m) |  |  |  | 水深(m) |  |  |  | 水深(m) | [5 empty] | 水深(m)
| 表層 |  |  |  | 表層 |  |  | 0.5 |  |  | 表層 |  |  |  | 表層 | [5 empty] | 表層 |  |  | 0.5 |  |  | 表層 |  |  |  | 表層 |  |  |  | 表層 |  |  | 0.5 |  |  | 表層 |  |  |  | 表層 |  |  |  | 表層 |  |  | 0.5 |  |  | 表層
| 中層 |  |  |  | 中層 |  |  | 25 |  |  | 中層 |  |  |  | 中層 | [5 empty] | 中層 |  |  | 25 |  |  | 中層 |  |  |  | 中層 |  |  |  | 中層 |  |  | 25 |  |  | 中層 |  |  |  | 中層 |  |  |  | 中層 |  |  | 25 |  |  | 中層
| 底層 |  |  |  | 底層 |  |  | 49 |  |  | 底層 |  |  |  | 底層 | [5 empty] | 底層 |  |  | 49 |  |  | 底層 |  |  |  | 底層 |  |  |  | 底層 |  |  | 49 |  |  | 底層 |  |  |  | 底層 |  |  |  | 底層 |  |  | 49 |  |  | 底層
記事

## 様式－８ 貯水池水質
貯水池の水質に関する年表（様式－８） | [57 empty] | ( | № | )
河川コード | 8877111211065 | ダムコード |  |  | 20713321030000 |  |  |  |  | ダム名 |  |  | 三室川ダム |  |  |  |  | 令和 | 3 | 年
測定位置 |  | ダム堤体(低水放流設備）からの距離 | [14 empty] | ｍ |  |  |  | 取水塔からの距離 | [6 empty] | ｍ |  |  |  | 測定位置 | 基準点
測定日時 |  | 1899-12-31 | 月 | 日 |  | 時 | 1900-02-01 | 月 | 4 | 日 | 10 | 時 | 1900-03-03 | 月 | 日 | 時 | 1900-04-04 | 月 | 日 | 時 | 1900-05-05 | 月 | 20 | 日 | 10 | 時 | 1900-06-06 | 月 | 日 | 時 | 1900-07-07 | 月 |  | 日 | 時 | 1900-08-08 | 月 | 26 | 日 | 10 | 時 | 1900-09-09 | 月 | 日 | 時 | 1900-10-10 | 月 | 日 | 時 | 1900-11-11 | 月 | 26 | 日 | 10 | 時 | 1900-12-12 | 月 |  | 日 | 時
天候 | [6 empty] | 晴れ | [13 empty] | 曇り | [14 empty] | 曇り | [13 empty] | 晴れ
気温 | ℃ | [5 empty] | 3.2 | [13 empty] | 17.8 | [14 empty] | 25.6 | [13 empty] | 10.7
風向
濁度 | 度 | [5 empty] | 0.7 | [13 empty] | 0.7 | [14 empty] | 31 | [13 empty] | 36.7
ＤＯ | mg/l | [5 empty] | 9.3 | [13 empty] | 7.3 | [14 empty] | 6.2 | [13 empty] | 4.9
ｐＨ | [6 empty] | 7.2 | [13 empty] | 7.1 | [14 empty] | 7.1 | [13 empty] | 6.6
ＢＯＤ | mg/l | [5 empty] | 0.4 | [13 empty] | 0.3 | [14 empty] | 0.5 | [13 empty] | 0.2
ＣＯＤ | mg/l | [5 empty] | 1.5 | [13 empty] | 1.8 | [14 empty] | 7.7 | [13 empty] | 7.2
ＳＳ | mg/l | [5 empty] | 0.7 | [13 empty] | 0.7 | [14 empty] | 17 | [13 empty] | 15
大腸菌群数 | MPN/100ml | [5 empty] | 2.6 | [13 empty] | 27.1 | [14 empty] | 196.7 | [13 empty] | 53.7
全窒素 | mg/l | [5 empty] | 0.38 | [13 empty] | 0.38 | [14 empty] | 1.88 | [13 empty] | 1.33
全りん | mg/l | [5 empty] | 0.01 | [13 empty] | 0.01 | [14 empty] | 0.01 | [13 empty] | 0.01
クロロフィルａ | mg/m3 | [5 empty] | 0.7 | [13 empty] | 1.1 | [14 empty] | 0.8 | [13 empty] | 0.4
記 事

## 様式－９ 堆砂年表
貯水池の堆砂に関する年表（様式-９）
河川コード | 8877111211065 | ダムコード | 20713321030000 | ダム名 | 三室川ダム |  | 令和 | 3 | 年
管理開始年月 |  |  |  | 西暦 | 2006 | 年 | 4 | 月
計画堆砂容量（千ｍ3） |  |  |  | 500
堆砂量（千ｍ3） |  |  |  | 58
堆砂率（％） |  |  |  | 0.7%
測量年月 |  |  |  | 西暦 | 2021 | 年 | 11 | 月
記 事