## 様式－１ ダム諸元表（ダム）
ダム等の基本諸元一覧表（様式-１） |  |  |  | ダム版
[12 empty] | 北緯 | 35 | 度 | 3 | 分 | 14.00 |  | 秒
河川コード | 8877110010006 |  | ダムコード | 20713321020000 |  |  |  |  | ダム等位置 |  |  | 東経 | 133 | 度 | 27 | 分 | 38.00 |  | 秒 | 作成年 | 西暦 |  | 2022 | 年
名称 | 千屋ダム | 管理者名 | 岡山県 |  |  |  | 所在地 |  | 岡山県 | [9 empty] | 水系名 ・河川名 | 高梁川水系･高梁川
基本諸元等 | 形式 |  | 重力式コンクリート | [6 empty] | 目的 | 目的 |  |  |  | ○記入欄 |  |  |  | 目的 |  | ○記入欄
| 集水面積 | (Km2) | 88 | 間接流域（外数値） | [6 empty] | 洪水調節 |  |  |  | ○ |  |  |  | 発電 |  | ○
| 堤高 | (ｍ) | 97.5 | [7 empty] | 流水の正常な機能の 維持 |  |  |  | ○ |  |  |  | 消流雪用水
| 堤長 | (ｍ) | 259 | [7 empty] | 特定灌漑 | [7 empty] | ﾚｸﾘｪｰｼｮﾝ
| 堤体積 | (千ｍ3) | コンクリート | 697 | [6 empty] | 水道用水 |  |  |  | ○ |  |  |  | その他
[11 empty] | 工業用水 |  |  |  | ○ |  |  |  | ( |  |  |  |  | )
| 総貯水容量 | (千ｍ3) | 28000 | [6 empty] | 確保水位（EL. ｍ） |  |  |  |  | 基準日 |  |  |  | 確保貯留量（千ｍ3） |  | 基準日
| 有効貯水容量 | (千ｍ3) | 26200 | [6 empty] | 1 | [5 empty] | 月 |  | 日 | 1 |  |  | 月 |  | 日
| 洪水調節容量 | (千ｍ3) | 洪水期又は設定なし |  |  | 12000 |  |  |  | 2 | [5 empty] | 月 |  | 日 | 2 |  |  | 月 |  | 日
|  |  | 非洪水期 |  |  | 12000 |  |  |  | 3 | [5 empty] | 月 |  | 日 | 3 |  |  | 月 |  | 日
| 利水容量 | (千ｍ3) | 洪水期又は設定なし |  |  | 14200 |  |  |  | 4 | [5 empty] | 月 |  | 日 | 4 |  |  | 月 |  | 日
|  |  | 非洪水期 |  |  | 14200 |  |  |  | 5 | [5 empty] | 月 |  | 日 | 5 |  |  | 月 |  | 日
| サーチャージ水位 | （EL. ｍ） | 400 | [6 empty] | 6 | [5 empty] | 月 |  | 日 | 6 |  |  | 月 |  | 日
| 常時満水位 | （EL. ｍ） | 385.5 | [6 empty] | 7 | [5 empty] | 月 |  | 日 | 7 |  |  | 月 |  | 日
| 最低水位 | （EL. ｍ） | 347 | [6 empty] | 8 | [5 empty] | 月 |  | 日 | 8 |  |  | 月 |  | 日
| 予備放流水位 | （EL. ｍ） | 洪水期又は設定なし | [6 empty] | 9 | [5 empty] | 月 |  | 日 | 9 |  |  | 月 |  | 日
|  |  | 非洪水期 | [6 empty] | 10 | [5 empty] | 月 |  | 日 | 10 |  |  | 月 |  | 日
| 制限水位 |  | 水位 | 設定期間 | [5 empty] | 11 | [5 empty] | 月 |  | 日 | 11 |  |  | 月 |  | 日
| １次制限水位 | （EL. ｍ） |  |  | 月 | 日 | ～ | 月 | 日 | 12 | [5 empty] | 月 |  | 日 | 12 |  |  | 月 |  | 日
| ２次制限水位 | （EL. ｍ） |  |  | 月 | 日 | ～ | 月 | 日 | 13 | [5 empty] | 月 |  | 日 | 13 |  |  | 月 |  | 日
| ３次制限水位 | （EL. ｍ） |  |  | 月 | 日 | ～ | 月 | 日 | 14 | [5 empty] | 月 |  | 日 | 14 |  |  | 月 |  | 日
| ４次制限水位 | （EL. ｍ） |  |  | 月 | 日 | ～ | 月 | 日 | 15 | [5 empty] | 月 |  | 日 | 15 |  |  | 月 |  | 日
| ５次制限水位 | （EL. ｍ） |  |  | 月 | 日 | ～ | 月 | 日 | 16 | [5 empty] | 月 |  | 日 | 16 |  |  | 月 |  | 日
| 着工年度 | （西暦） | 1989 | [6 empty] | 17 | [5 empty] | 月 |  | 日 | 17 |  |  | 月 |  | 日
| 完成年度 | （西暦） | 1998 | [6 empty] | 18 | [5 empty] | 月 |  | 日 | 18 |  |  | 月 |  | 日
共同事業者名 | 岡山県企業局、新見市 | [8 empty] | 19 | [5 empty] | 月 |  | 日 | 19 |  |  | 月 |  | 日
備考 | [9 empty] | 20 | [5 empty] | 月 |  | 日 | 20 |  |  | 月 |  | 日

## 様式－２ 貯水位・流入・放流
貯水位、流入量及び放流量に関する年表（様式-２)
河川コード |  | 8877110010006 |  |  | ダムコード |  | 20713321020000 |  |  |  | ダム名 | 千屋ダム |  |  |  | 西暦 | 2022 | 年
集水面積 |  |  |  | k㎡
種別 日 |  | １月 |  |  | ２月 |  |  | ３月 |  |  | ４月 |  |  | ５月 |  |  | ６月 |  |  | ７月 |  |  | ８月 |  |  | ９月 |  |  | １０月 |  |  | １１月 |  |  | １２月
|  | 貯水位 ｍ | 流入量 ｍ3/S | 放流量 ｍ3/S | 貯水位 ｍ | 流入量 ｍ3/S | 放流量 ｍ3/S | 貯水位 ｍ | 流入量 ｍ3/S | 放流量 ｍ3/S | 貯水位 ｍ | 流入量 ｍ3/S | 放流量 ｍ3/S | 貯水位 ｍ | 流入量 ｍ3/S | 放流量 ｍ3/S | 貯水位 ｍ | 流入量 ｍ3/S | 放流量 ｍ3/S | 貯水位 ｍ | 流入量 ｍ3/S | 放流量 ｍ3/S | 貯水位 ｍ | 流入量 ｍ3/S | 放流量 ｍ3/S | 貯水位 ｍ | 流入量 ｍ3/S | 放流量 ｍ3/S | 貯水位 ｍ | 流入量 ｍ3/S | 放流量 ｍ3/S | 貯水位 ｍ | 流入量 ｍ3/S | 放流量 ｍ3/S | 貯水位 ｍ | 流入量 ｍ3/S | 放流量 ｍ3/S
1 |  | 384.64 | 2.02 | 2.16 | 384.64 | 1.83 | 1.97 | 384.79 | 2.8 | 1.86 | 384.91 | 2.82 | 2.75 | 385.75 | 5.5 | 7.08 | 383.91 | 1.17 | 1.8 | 383.55 | 1.22 | 3.05 | 384.94 | 1.69 | 1.83 | 383.42 | 6.24 | 4.13 | 385.53 | 4.11 | 5.43 | 384.59 | 1.36 | 1.72 | 380.86 | 1.37 | 3.06
2 |  | 384.63 | 1.95 | 1.95 | 384.63 | 1.89 | 1.96 | 384.88 | 4.2 | 3.77 | 384.91 | 2.63 | 2.77 | 385.55 | 4 | 5.63 | 383.8 | 1.06 | 1.98 | 383.28 | 1.17 | 3.14 | 384.93 | 1.7 | 1.77 | 383.5 | 4.1 | 4.03 | 385.37 | 3.33 | 4.07 | 384.55 | 1.43 | 1.72 | 380.58 | 1.25 | 3.06
3 |  | 384.63 | 1.95 | 1.95 | 384.59 | 1.59 | 1.8 | 384.93 | 4.2 | 3.91 | 384.89 | 2.4 | 2.4 | 385.31 | 3.12 | 4.75 | 383.69 | 1.1 | 1.8 | 383.01 | 1.35 | 3.09 | 384.91 | 1.6 | 1.74 | 383.62 | 5.84 | 5.06 | 385.35 | 3.17 | 3.39 | 384.5 | 1.36 | 1.72 | 380.31 | 1.24 | 3.05
4 |  | 384.62 | 1.85 | 1.92 | 384.6 | 1.52 | 1.37 | 385 | 3.78 | 3.34 | 384.91 | 2.31 | 2.24 | 385.2 | 2.67 | 3.04 | 383.58 | 1.07 | 1.85 | 382.76 | 1.33 | 3.04 | 384.9 | 1.67 | 1.74 | 383.6 | 3.31 | 3.66 | 385.25 | 3.05 | 4.09 | 384.45 | 1.28 | 1.71 | 380.02 | 1.18 | 3.04
5 |  | 384.62 | 1.87 | 1.87 | 384.62 | 1.5 | 1.37 | 385.02 | 3.66 | 3.59 | 384.91 | 2.24 | 2.24 | 385.14 | 2.32 | 2.69 | 383.48 | 1.29 | 1.85 | 382.55 | 1.25 | 2.21 | 384.88 | 1.6 | 1.74 | 383.57 | 2.58 | 2.72 | 385.13 | 3.13 | 3.8 | 384.39 | 1.28 | 1.71 | 379.72 | 1.16 | 3.05
6 |  | 384.62 | 1.95 | 1.88 | 384.64 | 1.52 | 1.37 | 385.04 | 3.9 | 4.05 | 384.91 | 2.17 | 2.24 | 385.1 | 2.15 | 2.45 | 383.69 | 4.53 | 1.85 | 382.45 | 1.09 | 1.71 | 384.88 | 2.17 | 1.74 | 383.55 | 2.34 | 2.41 | 385.09 | 2.64 | 2.71 | 384.33 | 1.28 | 1.71 | 379.43 | 1.14 | 3.03
7 |  | 384.64 | 1.93 | 1.86 | 384.65 | 1.44 | 1.37 | 384.94 | 3.33 | 3.98 | 384.89 | 2.08 | 2.22 | 385.05 | 2.03 | 2.4 | 383.96 | 3.48 | 1.85 | 382.33 | 1.02 | 2.25 | 384.93 | 1.82 | 1.75 | 383.53 | 1.83 | 2.04 | 385.07 | 2.56 | 2.71 | 384.27 | 1.28 | 1.71 | 379.12 | 1.15 | 3.03
8 |  | 384.64 | 1.86 | 1.86 | 384.66 | 1.44 | 1.37 | 384.9 | 2.83 | 3.05 | 384.88 | 1.99 | 1.99 | 385.01 | 1.89 | 2.18 | 384.11 | 2.25 | 1.74 | 382.13 | 2.34 | 2.75 | 384.93 | 1.64 | 1.78 | 383.53 | 1.68 | 1.68 | 385.03 | 2.33 | 2.7 | 384.2 | 1.2 | 1.71 | 378.82 | 1.13 | 3.01
9 |  | 384.64 | 1.87 | 1.87 | 384.68 | 1.45 | 1.37 | 384.89 | 2.64 | 2.64 | 384.87 | 1.84 | 1.98 | 384.97 | 1.91 | 2.13 | 384.13 | 1.85 | 1.85 | 382.32 | 4.92 | 2.11 | 384.9 | 1.44 | 1.73 | 383.52 | 1.68 | 1.68 | 384.98 | 2.26 | 2.7 | 384.14 | 1.19 | 1.7 | 378.51 | 1.12 | 3
10 |  | 384.63 | 1.8 | 1.87 | 384.68 | 1.44 | 1.37 | 384.9 | 2.79 | 2.65 | 384.81 | 1.6 | 2.25 | 384.94 | 1.72 | 1.94 | 384.13 | 2.12 | 1.83 | 382.71 | 3.06 | 1.69 | 384.86 | 1.82 | 2.4 | 383.51 | 1.61 | 1.68 | 384.96 | 2.56 | 2.56 | 384.07 | 1.2 | 1.71 | 378.19 | 1.06 | 3
11 |  | 384.64 | 2.09 | 2.02 | 384.69 | 1.44 | 1.37 | 384.91 | 3.08 | 3.22 | 384.74 | 1.59 | 1.95 | 384.93 | 2.06 | 1.99 | 384.24 | 2.48 | 1.83 | 382.79 | 1.97 | 1.7 | 384.69 | 1.66 | 3.11 | 383.51 | 1.68 | 1.68 | 384.95 | 2.19 | 2.19 | 383.99 | 1.21 | 1.71 | 377.88 | 1.17 | 2.99
12 |  | 384.63 | 2.04 | 2.11 | 384.7 | 1.44 | 1.37 | 384.96 | 5.84 | 4.38 | 384.71 | 1.74 | 1.81 | 384.93 | 2.13 | 2.13 | 384.27 | 1.86 | 1.79 | 383.2 | 7.02 | 1.7 | 384.49 | 1.72 | 3.1 | 383.49 | 1.47 | 1.68 | 384.94 | 1.95 | 2.02 | 383.92 | 1.15 | 1.71 | 377.57 | 1.16 | 2.98
13 |  | 384.64 | 2.09 | 1.95 | 384.72 | 1.52 | 1.37 | 385.33 | 9.05 | 5.3 | 384.69 | 1.59 | 1.88 | 384.97 | 3.31 | 2.95 | 384.26 | 1.53 | 1.67 | 383.78 | 4.04 | 1.71 | 384.34 | 2.09 | 3.1 | 383.45 | 1.33 | 1.68 | 384.94 | 1.94 | 1.94 | 383.85 | 1.29 | 1.71 | 377.26 | 1.1 | 2.97
14 |  | 384.64 | 1.97 | 2.11 | 384.74 | 1.59 | 1.37 | 385.97 | 13.56 | 9.57 | 384.7 | 2.7 | 1.98 | 384.93 | 2.69 | 3.34 | 384.26 | 2.03 | 1.67 | 384.06 | 3.65 | 1.71 | 384.18 | 1.87 | 3.1 | 383.4 | 1.26 | 1.68 | 384.94 | 1.87 | 1.94 | 383.79 | 1.29 | 1.71 | 376.95 | 1.23 | 2.95
15 |  | 384.63 | 1.87 | 1.94 | 384.77 | 1.59 | 1.37 | 386.13 | 9.22 | 8.47 | 384.77 | 2.33 | 2.4 | 384.88 | 2.04 | 2.4 | 384.34 | 2.25 | 1.67 | 384.3 | 3.6 | 1.72 | 383.98 | 1.52 | 3.09 | 383.33 | 1.39 | 2.17 | 384.92 | 1.8 | 1.94 | 383.72 | 1.15 | 1.71 | 376.64 | 1.19 | 2.95
16 |  | 384.61 | 1.86 | 1.93 | 384.81 | 1.57 | 1.37 | 386.13 | 6.3 | 8.04 | 384.75 | 2 | 2.07 | 384.83 | 1.86 | 2.22 | 384.4 | 1.89 | 1.67 | 384.57 | 3.82 | 1.72 | 383.77 | 1.81 | 3.08 | 383.15 | 1.45 | 3 | 384.9 | 1.8 | 1.94 | 383.63 | 1.26 | 2.18 | 376.32 | 1.13 | 2.94
17 |  | 384.6 | 1.83 | 1.9 | 384.84 | 1.66 | 1.37 | 385.8 | 5.24 | 7.53 | 384.73 | 1.74 | 1.96 | 384.79 | 1.7 | 1.92 | 384.41 | 1.67 | 1.67 | 384.86 | 3.44 | 1.77 | 383.67 | 2.49 | 2.91 | 382.93 | 1.49 | 3.01 | 384.88 | 1.7 | 1.84 | 383.43 | 1.27 | 2.96 | 376.01 | 1.26 | 2.94
18 |  | 384.59 | 1.78 | 1.85 | 384.88 | 1.59 | 1.37 | 385.68 | 7.46 | 6.35 | 384.71 | 1.63 | 1.77 | 384.76 | 1.63 | 1.77 | 384.4 | 1.53 | 1.67 | 385 | 3.44 | 2.71 | 383.77 | 3.76 | 2.63 | 382.7 | 1.42 | 3 | 384.87 | 1.71 | 1.71 | 383.18 | 1.19 | 2.95 | 375.74 | 1.43 | 2.92
19 |  | 384.58 | 1.7 | 1.77 | 384.91 | 1.59 | 1.37 | 385.84 | 8.15 | 7.91 | 384.68 | 1.54 | 1.76 | 384.73 | 1.49 | 1.71 | 384.37 | 1.43 | 1.72 | 386.46 | 38.49 | 21.24 | 383.76 | 2.07 | 2.63 | 383.37 | 27.49 | 3.6 | 384.87 | 1.64 | 1.71 | 382.93 | 1.15 | 2.94 | 375.45 | 1.31 | 2.91
20 |  | 384.58 | 1.81 | 1.74 | 384.94 | 1.66 | 1.37 | 385.82 | 7.18 | 7.73 | 384.65 | 1.47 | 1.83 | 384.7 | 1.42 | 1.71 | 384.31 | 1.31 | 1.82 | 386.66 | 14.65 | 22.52 | 383.66 | 2.01 | 2.64 | 386.79 | 30.84 | 24.79 | 384.86 | 1.64 | 1.71 | 382.67 | 1.22 | 2.93 | 375.15 | 1.24 | 2.89
21 |  | 384.59 | 1.74 | 1.74 | 384.97 | 1.49 | 1.36 | 385.73 | 5.87 | 6.74 | 384.59 | 1.63 | 1.92 | 384.67 | 1.57 | 1.71 | 384.25 | 1.5 | 1.79 | 386.03 | 7.41 | 10.61 | 383.65 | 2.63 | 2.63 | 386.25 | 9.12 | 14.3 | 384.83 | 1.49 | 1.71 | 382.41 | 1.14 | 2.92 | 374.86 | 1.38 | 2.89
22 |  | 384.59 | 1.67 | 1.74 | 384.99 | 1.55 | 1.47 | 385.64 | 5.46 | 6.01 | 384.59 | 1.85 | 1.92 | 384.64 | 1.4 | 1.69 | 384.22 | 1.33 | 1.76 | 385.76 | 5.8 | 7.14 | 383.59 | 1.79 | 2.14 | 385.84 | 5.67 | 7.96 | 384.81 | 1.56 | 1.7 | 382.16 | 1.12 | 2.9 | 374.65 | 2.26 | 3.17
23 |  | 384.58 | 1.74 | 1.74 | 385 | 1.44 | 1.37 | 385.53 | 4.35 | 5.44 | 384.54 | 1.46 | 1.97 | 384.59 | 1.32 | 1.75 | 384.14 | 1.23 | 1.81 | 385.63 | 4.9 | 6.01 | 383.57 | 1.65 | 1.72 | 385.63 | 4.77 | 5.95 | 384.79 | 1.48 | 1.7 | 381.92 | 1.48 | 2.89 | 374.45 | 1.83 | 2.96
24 |  | 384.59 | 1.88 | 1.74 | 385 | 1.44 | 1.37 | 385.37 | 3.89 | 5.3 | 384.47 | 1.55 | 1.91 | 384.52 | 1.35 | 1.86 | 384.07 | 1.88 | 1.81 | 385.47 | 4.04 | 5.4 | 383.56 | 1.55 | 1.69 | 385.46 | 3.7 | 5.28 | 384.77 | 1.7 | 1.7 | 381.72 | 1.48 | 2.48 | 374.23 | 1.71 | 3
25 |  | 384.6 | 1.81 | 1.74 | 385.01 | 1.53 | 1.53 | 385.16 | 3.44 | 4.92 | 384.42 | 1.41 | 1.84 | 384.44 | 1.28 | 1.86 | 384.21 | 2.69 | 1.82 | 385.26 | 3.57 | 5.35 | 383.53 | 1.48 | 1.69 | 385.23 | 3.24 | 4.72 | 384.79 | 2.1 | 1.74 | 381.64 | 1.22 | 1.62 | 373.98 | 1.77 | 2.99
26 |  | 384.62 | 1.88 | 1.74 | 385.01 | 1.62 | 1.84 | 385.01 | 4.97 | 5.19 | 384.41 | 3.3 | 1.92 | 384.37 | 1.35 | 1.86 | 384.22 | 1.68 | 1.82 | 385.02 | 2.82 | 3.93 | 383.49 | 1.34 | 1.69 | 385.08 | 2.82 | 3.56 | 384.8 | 1.77 | 1.99 | 381.57 | 1.15 | 1.62 | 373.79 | 1.64 | 2.32
27 |  | 384.63 | 1.87 | 1.8 | 384.88 | 1.81 | 3.18 | 385.04 | 4.92 | 5.07 | 384.74 | 4.21 | 2.76 | 384.32 | 1.42 | 1.85 | 384.18 | 1.46 | 1.82 | 385 | 2.79 | 2.57 | 383.44 | 1.27 | 1.69 | 385.39 | 11.85 | 5.44 | 384.78 | 1.57 | 1.71 | 381.5 | 1.09 | 1.62 | 373.69 | 1.53 | 2.21
28 |  | 384.65 | 1.9 | 1.83 | 384.73 | 1.44 | 1.87 | 384.99 | 4.01 | 4.38 | 384.77 | 2.68 | 2.9 | 384.23 | 1.19 | 1.84 | 384.12 | 1.31 | 1.82 | 385.02 | 2.5 | 2.5 | 383.39 | 1.34 | 1.69 | 386.02 | 11.1 | 10.15 | 384.75 | 1.49 | 1.71 | 381.42 | 1.1 | 1.63 | 373.61 | 1.64 | 1.74
29 |  | 384.66 | 2.03 | 1.96 |  |  |  | 384.96 | 3.58 | 3.72 | 385.08 | 11.67 | 4.1 | 384.14 | 1.12 | 1.84 | 384.02 | 1.19 | 2.34 | 385.01 | 2.16 | 2.31 | 383.33 | 1.25 | 1.67 | 385.9 | 7.02 | 8.68 | 384.72 | 1.42 | 1.71 | 381.31 | 1.32 | 2.39 | 373.6 | 1.68 | 1.73
30 |  | 384.66 | 1.97 | 1.97 |  |  |  | 384.93 | 3.2 | 3.42 | 385.89 | 9.28 | 8.57 | 384.05 | 1.3 | 1.81 | 383.8 | 1.23 | 2.99 | 384.99 | 2.17 | 2.31 | 383.26 | 1.1 | 1.66 | 385.7 | 5.1 | 6.52 | 384.68 | 1.43 | 1.72 | 381.1 | 1.53 | 3.06 | 373.57 | 1.57 | 1.73
31 |  | 384.66 | 1.9 | 1.97 |  |  |  | 384.91 | 3.15 | 3.22 |  |  |  | 383.99 | 1.38 | 1.81 |  |  |  | 384.96 | 1.87 | 2.09 | 383.2 | 1.59 | 1.66 |  |  |  | 384.64 | 1.43 | 1.72 |  |  |  | 373.54 | 1.52 | 1.73
平均 |  | 384.62 | 1.89 | 1.89 | 384.79 | 1.56 | 1.54 | 385.26 | 5.03 | 4.99 | 384.78 | 2.65 | 2.41 | 384.79 | 2.01 | 2.46 | 384.1 | 1.78 | 1.85 | 384.22 | 4.61 | 4.31 | 384.11 | 1.78 | 2.18 | 384.27 | 5.51 | 4.93 | 384.94 | 2.09 | 2.33 | 383.18 | 1.26 | 2.09 | 376.6 | 1.37 | 2.78
日 時 分 |  | 31.13:49 | 01.04:15 | 27.12:56 | 26.19:50 | 21.01:30 | 28.15:09 | 16.06:08 | 14.03:44 | 16.18:02 | 30.15:14 | 29.15:02 | 30.08:43 | 01.01:10 | 01.01:10 | 01.00:34 | 18.08:56 | 06.06:35 | 02.09:01 | 19.21:12 | 19.12:28 | 19.19:44 | 01.10:22 | 18.04:13 | 12.20:50 | 20.11:54 | 19.18:15 | 20.10:54 | 01.00:24 | 01.00:24 | 01.00:19 | 01.00:53 | 24.07:51 | 24.08:41 | 01.00:22 | 22.10:48 | 22.09:31
最 大 |  | 384.66 | 2.17 | 4.27 | 385.01 | 1.97 | 9.75 | 386.18 | 18.3 | 11.66 | 385.92 | 37.35 | 9.08 | 385.85 | 6.67 | 8.22 | 384.41 | 8.2 | 4.23 | 387.29 | 71.14 | 37.38 | 384.96 | 7.98 | 3.18 | 387.03 | 114.69 | 30.64 | 385.62 | 4.69 | 5.87 | 384.62 | 2.27 | 5.11 | 380.99 | 3.56 | 5.27
日 時 分 |  | 24.08:18 | 27.21:52 | 27.14:16 | 03.23:54 | 28.21:30 | 28.14:56 | 01.00:14 | 01.00:14 | 09.16:23 | 26.13:38 | 10.07:58 | 11.08:46 | 01.00:00 | 29.14:46 | 23.05:23 | 06.01:01 | 30.12:56 | 02.14:54 | 08.19:09 | 01.12:14 | 03.18:15 | 31.17:01 | 09.14:02 | 29.01:43 | 19.06:23 | 15.13:59 | 11.21:16 | 01.00:00 | 31.19:41 | 29.16:11 | 01.00:00 | 24.09:55 | 24.14:36 | 01.00:00 | 15.12:47 | 27.17:19
最 小 |  | 384.58 | 1.71 | 0 | 384.58 | 0 | 0 | 384.73 | 1.2 | 0 | 384.36 | 1.27 | 0 | 383.96 | 0.95 | 1.57 | 383.45 | 0.5 | 0.04 | 382.06 | 0.4 | 0.09 | 383.19 | 0 | 1.53 | 382.58 | 0.05 | 1.54 | 384.62 | 1.36 | 1.57 | 380.99 | 0 | 0 | 373.52 | 0 | 0
流 況 |  | 最大 | 豊水 | 平水 | 低水 | 渇水 | 最小 | 年平均 | 年総量 |  |  | 記事
| 流入量ｍ3/S | 114.69 | 2.49 | 1.74 | 1.43 | 1.12 | 0 | 2.64 | 83.1 |  | 百万ｍ3
| 放流量ｍ3/S | 37.38 | 2.98 | 1.96 | 1.73 | 1.37 | 0 | 2.82 | 89.05 |  | 百万ｍ3

## 様式－３貯水池利用状況
貯水池の利用状況に関する年表（様式-３）
河川コード |  | 8877110010006 |  |  |  | ダムコード |  | 20713321020000 |  |  |  | ダム名： |  |  | 千屋ダム | [11 empty] | 西暦 |  | 2022 |  | 年 | [42 empty] | 総量：単位 千ｍ3
月 | 総流入量 | [5 empty] | 総補給量 |  |  |  | 総放流量 | [59 empty] | 総貯留量
| 洪水時 |  | 平水時 |  | 発電 |  | 洪水調節 |  | 流量調節 |  | 取水量 | [23 empty] | ダム放流量 | [35 empty] | 洪水調節 |  | 流量調節
[11 empty] | 発電 | [5 empty] | かんがい | [5 empty] | 都市用水 | [5 empty] | その他用水 | [5 empty] | 機能維持 | [5 empty] | かんがい | [5 empty] | 都市用水 | [5 empty] | その他用水 | [5 empty] | 洪水調節 | [5 empty] | 満水
| 日数 | 総量 | 日数 | 総量 | 日数 | 総量 | 日数 | 総量 | 日数 | 総量 | 日数 |  |  | 総量 |  |  | 日数 |  |  | 総量 |  |  | 日数 |  |  | 総量 |  |  | 日数 |  |  | 総量 |  |  | 日数 |  |  | 総量 |  |  | 日数 |  |  | 総量 |  |  | 日数 |  |  | 総量 |  |  | 日数 |  |  | 総量 |  |  | 日数 |  |  | 総量 |  |  | 日数 |  |  | 総量 |  |  | 日数 | 総量 | 日数 | 総量
1 | 0 | 0 | 31 | 5053 |  |  | 0 | 0 | 13 | 98 | ( |  | ) | ( |  | ) | ( |  | ) | ( |  | ) | ( |  | ) | ( |  | ) | ( |  | ) | ( |  | ) | ( |  | ) | ( |  | ) | ( |  | ) | ( |  | ) | ( |  | ) | ( |  | ) | ( |  | ) | ( |  | ) | ( |  | ) | ( |  | ) | ( |  | ) | ( |  | ) | 0 | 0 | 11 | 99
[11 empty] | 31 |  |  | 5036 | [20 empty] | 1 |  |  | 16 | [20 empty] | 0 |  |  | 0
2 | 0 | 0 | 28 | 3759 |  |  | 0 | 0 | 6 | 231 | ( |  | ) | ( |  | ) | ( |  | ) | ( |  | ) | ( |  | ) | ( |  | ) | ( |  | ) | ( |  | ) | ( |  | ) | ( |  | ) | ( |  | ) | ( |  | ) | ( |  | ) | ( |  | ) | ( |  | ) | ( |  | ) | ( |  | ) | ( |  | ) | ( |  | ) | ( |  | ) | 0 | 0 | 23 | 282
[11 empty] | 6 |  |  | 677 | [20 empty] | 26 |  |  | 3031 | [20 empty] | 0 |  |  | 0
3 | 0 | 0 | 31 | 13483 |  |  | 0 | 0 | 21 | 1196 | ( |  | ) | ( |  | ) | ( |  | ) | ( |  | ) | ( |  | ) | ( |  | ) | ( |  | ) | ( |  | ) | ( |  | ) | ( |  | ) | ( |  | ) | ( |  | ) | ( |  | ) | ( |  | ) | ( |  | ) | ( |  | ) | ( |  | ) | ( |  | ) | ( |  | ) | ( |  | ) | 0 | 0 | 17 | 1308
[11 empty] | 31 |  |  | 10658 | [20 empty] | 5 |  |  | 303 | [20 empty] | 11 |  |  | 2410
4 | 0 | 0 | 30 | 6862 |  |  | 0 | 0 | 25 | 517 | ( |  | ) | ( |  | ) | ( |  | ) | ( |  | ) | ( |  | ) | ( |  | ) | ( |  | ) | ( |  | ) | ( |  | ) | ( |  | ) | ( |  | ) | ( |  | ) | ( |  | ) | ( |  | ) | ( |  | ) | ( |  | ) | ( |  | ) | ( |  | ) | ( |  | ) | ( |  | ) | 0 | 0 | 10 | 1132
[11 empty] | 30 |  |  | 5668 | [20 empty] | 19 |  |  | 290 | [20 empty] | 2 |  |  | 289
5 | 0 | 0 | 31 | 5384 |  |  | 0 | 0 | 31 | 1263 | ( |  | ) | ( |  | ) | ( |  | ) | ( |  | ) | ( |  | ) | ( |  | ) | ( |  | ) | ( |  | ) | ( |  | ) | ( |  | ) | ( |  | ) | ( |  | ) | ( |  | ) | ( |  | ) | ( |  | ) | ( |  | ) | ( |  | ) | ( |  | ) | ( |  | ) | ( |  | ) | 0 | 0 | 3 | 54
[11 empty] | 31 |  |  | 6319 | [20 empty] | 31 |  |  | 107 | [20 empty] | 2 |  |  | 167
6 | 0 | 0 | 30 | 4613 |  |  | 0 | 0 | 19 | 900 | ( |  | ) | ( |  | ) | ( |  | ) | ( |  | ) | ( |  | ) | ( |  | ) | ( |  | ) | ( |  | ) | ( |  | ) | ( |  | ) | ( |  | ) | ( |  | ) | ( |  | ) | ( |  | ) | ( |  | ) | ( |  | ) | ( |  | ) | ( |  | ) | ( |  | ) | ( |  | ) | 0 | 0 | 11 | 730
[11 empty] | 30 |  |  | 4622 | [20 empty] | 30 |  |  | 161 | [20 empty] | 0 |  |  | 0
7 | 0 | 0 | 31 | 12346 |  |  | 0 | 0 | 20 | 2630 | ( |  | ) | ( |  | ) | ( |  | ) | ( |  | ) | ( |  | ) | ( |  | ) | ( |  | ) | ( |  | ) | ( |  | ) | ( |  | ) | ( |  | ) | ( |  | ) | ( |  | ) | ( |  | ) | ( |  | ) | ( |  | ) | ( |  | ) | ( |  | ) | ( |  | ) | ( |  | ) | 0 | 0 | 16 | 3419
[11 empty] | 31 |  |  | 7906 | [20 empty] | 31 |  |  | 107 | [20 empty] | 6 |  |  | 3544
8 | 0 | 0 | 31 | 4760 |  |  | 0 | 0 | 30 | 1332 | ( |  | ) | ( |  | ) | ( |  | ) | ( |  | ) | ( |  | ) | ( |  | ) | ( |  | ) | ( |  | ) | ( |  | ) | ( |  | ) | ( |  | ) | ( |  | ) | ( |  | ) | ( |  | ) | ( |  | ) | ( |  | ) | ( |  | ) | ( |  | ) | ( |  | ) | ( |  | ) | 0 | 0 | 12 | 256
[11 empty] | 31 |  |  | 5757 | [20 empty] | 23 |  |  | 79 | [20 empty] | 0 |  |  | 0
9 | 1 | 762 | 30 | 13529 |  |  | 0 | 0 | 27 | 2325 | ( |  | ) | ( |  | ) | ( |  | ) | ( |  | ) | ( |  | ) | ( |  | ) | ( |  | ) | ( |  | ) | ( |  | ) | ( |  | ) | ( |  | ) | ( |  | ) | ( |  | ) | ( |  | ) | ( |  | ) | ( |  | ) | ( |  | ) | ( |  | ) | ( |  | ) | ( |  | ) | 1 | 738 | 10 | 3096
[11 empty] | 30 |  |  | 9157 | [20 empty] | 0 |  |  | 0 | [20 empty] | 10 |  |  | 3625
10 | 0 | 0 | 31 | 5599 |  |  | 0 | 0 | 27 | 681 | ( |  | ) | ( |  | ) | ( |  | ) | ( |  | ) | ( |  | ) | ( |  | ) | ( |  | ) | ( |  | ) | ( |  | ) | ( |  | ) | ( |  | ) | ( |  | ) | ( |  | ) | ( |  | ) | ( |  | ) | ( |  | ) | ( |  | ) | ( |  | ) | ( |  | ) | ( |  | ) | 0 | 0 | 2 | 41
[11 empty] | 31 |  |  | 6225 | [20 empty] | 0 |  |  | 0 | [20 empty] | 1 |  |  | 14
11 | 0 | 0 | 30 | 3251 |  |  | 0 | 0 | 30 | 2150 | ( |  | ) | ( |  | ) | ( |  | ) | ( |  | ) | ( |  | ) | ( |  | ) | ( |  | ) | ( |  | ) | ( |  | ) | ( |  | ) | ( |  | ) | ( |  | ) | ( |  | ) | ( |  | ) | ( |  | ) | ( |  | ) | ( |  | ) | ( |  | ) | ( |  | ) | ( |  | ) | 0 | 0 | 0 | 0
[11 empty] | 30 |  |  | 5347 | [20 empty] | 1 |  |  | 75 | [20 empty] | 0 |  |  | 0
12 | 0 | 0 | 31 | 3677 |  |  | 0 | 0 | 31 | 3772 | ( |  | ) | ( |  | ) | ( |  | ) | ( |  | ) | ( |  | ) | ( |  | ) | ( |  | ) | ( |  | ) | ( |  | ) | ( |  | ) | ( |  | ) | ( |  | ) | ( |  | ) | ( |  | ) | ( |  | ) | ( |  | ) | ( |  | ) | ( |  | ) | ( |  | ) | ( |  | ) | 0 | 0 | 0 | 0
[11 empty] | 31 |  |  | 7102 | [20 empty] | 3 |  |  | 349 | [20 empty] | 0 |  |  | 0
計 | 1 | 762 | 365 | 82316 |  |  | 0 | 0 | 280 | 17095 | ( | 0 | ) | ( | 0 | ) | ( | 0 | ) | ( | 0 | ) | ( | 0 | ) | ( | 0 | ) | ( | 0 | ) | ( | 0 | ) | ( | 0 | ) | ( | 0 | ) | ( | 0 | ) | ( | 0 | ) | ( | 0 | ) | ( | 0 | ) | ( | 0 | ) | ( | 0 | ) | ( | 0 | ) | ( | 0 | ) | ( | 0 | ) | ( | 0 | ) | 1 | 738 | 115 | 10417
[11 empty] | 343 |  |  | 74474 | [20 empty] | 170 |  |  | 4518 | [20 empty] | 32 |  |  | 10049
記事

## 様式－４ 洪水調節年表
洪水調節に関する年表（様式-４）
河川コード | [6 empty] | 8877110010006 |  |  |  |  | ダムコード |  |  |  |  | 20713321020000 | ダム名 | 千屋ダム | [9 empty] | 西暦 | 2022 | 年
洪水時 | [15 empty] | 洪水原因 |  | 最大流入量 | [9 empty] | 同左時刻放流量（ｍ3/s）
[18 empty] | 最大流入量（ｍ3/s） |  | 発生月日時分
9 | 月 | 19 | 日 | 1 | 時 | 0 | 分～ | 9 | 月 | 20 | 日 | 6 | 時 | 0 | 分 | R4.9.19-20台風14号 |  | 114.69 |  | 9 | 月 | 19 | 日 | 18 | 時 | 6 | 分 | 3
| 月 |  | 日 |  | 時 |  | 分～ |  | 月 |  | 日 |  | 時 |  | 分 | [5 empty] | 月 |  | 日 |  | 時 |  | 分
| 月 |  | 日 |  | 時 |  | 分～ |  | 月 |  | 日 |  | 時 |  | 分 | [5 empty] | 月 |  | 日 |  | 時 |  | 分
| 月 |  | 日 |  | 時 |  | 分～ |  | 月 |  | 日 |  | 時 |  | 分 | [5 empty] | 月 |  | 日 |  | 時 |  | 分
| 月 |  | 日 |  | 時 |  | 分～ |  | 月 |  | 日 |  | 時 |  | 分 | [5 empty] | 月 |  | 日 |  | 時 |  | 分
| 月 |  | 日 |  | 時 |  | 分～ |  | 月 |  | 日 |  | 時 |  | 分 | [5 empty] | 月 |  | 日 |  | 時 |  | 分
| 月 |  | 日 |  | 時 |  | 分～ |  | 月 |  | 日 |  | 時 |  | 分 | [5 empty] | 月 |  | 日 |  | 時 |  | 分
| 月 |  | 日 |  | 時 |  | 分～ |  | 月 |  | 日 |  | 時 |  | 分 | [5 empty] | 月 |  | 日 |  | 時 |  | 分
| 月 |  | 日 |  | 時 |  | 分～ |  | 月 |  | 日 |  | 時 |  | 分 | [5 empty] | 月 |  | 日 |  | 時 |  | 分
| 月 |  | 日 |  | 時 |  | 分～ |  | 月 |  | 日 |  | 時 |  | 分 | [5 empty] | 月 |  | 日 |  | 時 |  | 分
| 月 |  | 日 |  | 時 |  | 分～ |  | 月 |  | 日 |  | 時 |  | 分 | [5 empty] | 月 |  | 日 |  | 時 |  | 分
| 月 |  | 日 |  | 時 |  | 分～ |  | 月 |  | 日 |  | 時 |  | 分 | [5 empty] | 月 |  | 日 |  | 時 |  | 分
| 月 |  | 日 |  | 時 |  | 分～ |  | 月 |  | 日 |  | 時 |  | 分 | [5 empty] | 月 |  | 日 |  | 時 |  | 分
| 月 |  | 日 |  | 時 |  | 分～ |  | 月 |  | 日 |  | 時 |  | 分 | [5 empty] | 月 |  | 日 |  | 時 |  | 分
| 月 |  | 日 |  | 時 |  | 分～ |  | 月 |  | 日 |  | 時 |  | 分 | [5 empty] | 月 |  | 日 |  | 時 |  | 分
| 月 |  | 日 |  | 時 |  | 分～ |  | 月 |  | 日 |  | 時 |  | 分 | [5 empty] | 月 |  | 日 |  | 時 |  | 分
記 事

## 様式－５ 発電年表
発電に関する年表（様式-５）
河川コード |  | 8877110010006 | ダムコード |  |  |  | 20713321020000 | ダム名 | 千屋ダム |  | 西暦 | 2022 | 年
発電 | 発電所名 |  | 発電開始年月 (西暦年) |  |  |  | 最大出力 （kw） | 年間発生電力量 [計画値]（MWH） | 年間発生電力量 [実績値]（MWH） | 月別発生電力量[実績値]（MWH）
[10 empty] | １月 | ２月 | ３月 | ４月 | ５月 | ６月 | ７月 | ８月 | ９月 | １０月 | １１月 | １２月
| 千屋発電所 |  | 1998 | 年 | 8 | 月 | 3000 | 13289 | 9240.1 | 563.7 | 76.9 | 1503.2 | 671 | 762.8 | 501.6 | 1032.7 | 686.4 | 1239.5 | 766.4 | 618 | 817.9
|  |  |  | 年 |  | 月
|  |  |  | 年 |  | 月
|  |  |  | 年 |  | 月
|  |  |  | 年 |  | 月
|  |  |  | 年 |  | 月
|  |  |  | 年 |  | 月
|  |  |  | 年 |  | 月
|  |  |  | 年 |  | 月
|  |  |  | 年 |  | 月
|  |  |  | 年 |  | 月
|  |  |  | 年 |  | 月
管理用発電 | 発電開始年月 (西暦年) | [5 empty] | 最大出力 （kw） |  | 年間発生電力量 [実績値]（MWH） | 月別発生電力量[実績値]（MWH） １月: 月別発生電力量[実績値]（MWH）
[10 empty] | １月 | ２月 | ３月 | ４月 | ５月 | ６月 | ７月 | ８月 | ９月 | １０月 | １１月 | １２月
|  |  |  | 年 |  | 月
[9 empty] | 年間余剰電力量 [実績値]（MWH） | 月別発生電力量[実績値]（MWH） １月: 月別余剰電力量[実績値]（MWH）
[10 empty] | １月 | ２月 | ３月 | ４月 | ５月 | ６月 | ７月 | ８月 | ９月 | １０月 | １１月 | １２月
記事

## 様式－６ 降水量年表
降水量に関する年表（様式－６）
観測所名 | ダム | [16 empty] | 所在地 |  |  | 岡山県新見市菅生 | [19 empty] | 設置標高 |  |  |  | 402 |  | ｍ
河川コード | 8877110010006 |  |  |  | ダムコード |  |  | 20713321020000 |  |  |  |  | ダム名 |  |  | 千屋ダム |  |  |  |  | 西暦 |  | 2022 |  | 年 | [22 empty] | 単位：mm
月 日 | 1 |  |  |  | 2 |  |  |  | 3 |  |  |  | 4 |  |  |  | 5 |  |  |  | 6 |  |  |  | 7 |  |  |  | 8 |  |  |  | 9 |  |  |  | 10 |  |  |  | 11 |  |  |  | 12
1 | 2 |  |  |  | 2 |  |  |  | 9 |  |  |  | 0 |  |  |  | 0 |  |  |  | 0 |  |  |  | 0 |  |  |  | 0 |  |  |  | 39 |  |  |  | 0 |  |  |  | 0 |  |  |  | 0
2 | 0 |  |  |  | 2 |  |  |  | 2 |  |  |  | 0 |  |  |  | 0 |  |  |  | 0 |  |  |  | 0 |  |  |  | 0 |  |  |  | 14 |  |  |  | 0 |  |  |  | 0 |  |  |  | 0
3 | 0 |  |  |  | 0 |  |  |  | 0 |  |  |  | 0 |  |  |  | 0 |  |  |  | 0 |  |  |  | 7 |  |  |  | 0 |  |  |  | 1 |  |  |  | 0 |  |  |  | 0 |  |  |  | 0
4 | 1 |  |  |  | 0 |  |  |  | 0 |  |  |  | 0 |  |  |  | 0 |  |  |  | 0 |  |  |  | 3 |  |  |  | 0 |  |  |  | 0 |  |  |  | 3 |  |  |  | 0 |  |  |  | 0
5 | 0 |  |  |  | 3 |  |  |  | 0 |  |  |  | 0 |  |  |  | 0 |  |  |  | 20 |  |  |  | 2 |  |  |  | 0 |  |  |  | 0 |  |  |  | 1 |  |  |  | 0 |  |  |  | 0
6 | 3 |  |  |  | 3 |  |  |  | 0 |  |  |  | 0 |  |  |  | 0 |  |  |  | 38 |  |  |  | 0 |  |  |  | 34 |  |  |  | 3 |  |  |  | 0 |  |  |  | 0 |  |  |  | 0
7 | 0 |  |  |  | 0 |  |  |  | 0 |  |  |  | 0 |  |  |  | 0 |  |  |  | 3 |  |  |  | 0 |  |  |  | 3 |  |  |  | 0 |  |  |  | 0 |  |  |  | 0 |  |  |  | 0
8 | 0 |  |  |  | 0 |  |  |  | 0 |  |  |  | 0 |  |  |  | 0 |  |  |  | 0 |  |  |  | 53 |  |  |  | 0 |  |  |  | 0 |  |  |  | 0 |  |  |  | 0 |  |  |  | 0
9 | 0 |  |  |  | 0 |  |  |  | 0 |  |  |  | 0 |  |  |  | 0 |  |  |  | 2 |  |  |  | 40 |  |  |  | 0 |  |  |  | 0 |  |  |  | 0 |  |  |  | 0 |  |  |  | 0
10 | 0 |  |  |  | 0 |  |  |  | 0 |  |  |  | 0 |  |  |  | 0 |  |  |  | 28 |  |  |  | 0 |  |  |  | 1 |  |  |  | 1 |  |  |  | 0 |  |  |  | 0 |  |  |  | 0
11 | 3 |  |  |  | 0 |  |  |  | 0 |  |  |  | 0 |  |  |  | 8 |  |  |  | 0 |  |  |  | 17 |  |  |  | 0 |  |  |  | 6 |  |  |  | 0 |  |  |  | 0 |  |  |  | 0
12 | 1 |  |  |  | 0 |  |  |  | 0 |  |  |  | 0 |  |  |  | 15 |  |  |  | 0 |  |  |  | 13 |  |  |  | 0 |  |  |  | 0 |  |  |  | 0 |  |  |  | 0 |  |  |  | 0
13 | 7 |  |  |  | 3 |  |  |  | 3 |  |  |  | 0 |  |  |  | 22 |  |  |  | 0 |  |  |  | 0 |  |  |  | 2 |  |  |  | 0 |  |  |  | 0 |  |  |  | 1 |  |  |  | 1
14 | 2 |  |  |  | 0 |  |  |  | 10 |  |  |  | 38 |  |  |  | 0 |  |  |  | 17 |  |  |  | 14 |  |  |  | 2 |  |  |  | 0 |  |  |  | 0 |  |  |  | 0 |  |  |  | 3
15 | 0 |  |  |  | 2 |  |  |  | 1 |  |  |  | 0 |  |  |  | 0 |  |  |  | 10 |  |  |  | 3 |  |  |  | 0 |  |  |  | 0 |  |  |  | 0 |  |  |  | 0 |  |  |  | 1
16 | 0 |  |  |  | 1 |  |  |  | 0 |  |  |  | 1 |  |  |  | 0 |  |  |  | 2 |  |  |  | 8 |  |  |  | 2 |  |  |  | 0 |  |  |  | 0 |  |  |  | 0 |  |  |  | 0
17 | 0 |  |  |  | 7 |  |  |  | 0 |  |  |  | 0 |  |  |  | 0 |  |  |  | 0 |  |  |  | 2 |  |  |  | 17 |  |  |  | 2 |  |  |  | 0 |  |  |  | 0 |  |  |  | 3
18 | 2 |  |  |  | 1 |  |  |  | 33 |  |  |  | 0 |  |  |  | 0 |  |  |  | 2 |  |  |  | 40 |  |  |  | 18 |  |  |  | 0 |  |  |  | 0 |  |  |  | 0 |  |  |  | 19
19 | 1 |  |  |  | 10 |  |  |  | 7 |  |  |  | 0 |  |  |  | 0 |  |  |  | 0 |  |  |  | 64 |  |  |  | 0 |  |  |  | 120 |  |  |  | 0 |  |  |  | 0 |  |  |  | 2
20 | 8 |  |  |  | 10 |  |  |  | 1 |  |  |  | 0 |  |  |  | 0 |  |  |  | 0 |  |  |  | 0 |  |  |  | 13 |  |  |  | 6 |  |  |  | 0 |  |  |  | 1 |  |  |  | 1
21 | 3 |  |  |  | 3 |  |  |  | 0 |  |  |  | 10 |  |  |  | 0 |  |  |  | 5 |  |  |  | 5 |  |  |  | 14 |  |  |  | 0 |  |  |  | 0 |  |  |  | 0 |  |  |  | 5
22 | 0 |  |  |  | 1 |  |  |  | 8 |  |  |  | 0 |  |  |  | 0 |  |  |  | 0 |  |  |  | 7 |  |  |  | 0 |  |  |  | 1 |  |  |  | 0 |  |  |  | 0 |  |  |  | 9
23 | 4 |  |  |  | 0 |  |  |  | 1 |  |  |  | 0 |  |  |  | 0 |  |  |  | 0 |  |  |  | 0 |  |  |  | 0 |  |  |  | 3 |  |  |  | 0 |  |  |  | 0 |  |  |  | 15
24 | 0 |  |  |  | 0 |  |  |  | 0 |  |  |  | 0 |  |  |  | 0 |  |  |  | 20 |  |  |  | 0 |  |  |  | 0 |  |  |  | 0 |  |  |  | 2 |  |  |  | 0 |  |  |  | 8
25 | 0 |  |  |  | 0 |  |  |  | 0 |  |  |  | 0 |  |  |  | 0 |  |  |  | 0 |  |  |  | 0 |  |  |  | 1 |  |  |  | 0 |  |  |  | 3 |  |  |  | 0 |  |  |  | 9
26 | 1 |  |  |  | 0 |  |  |  | 20 |  |  |  | 33 |  |  |  | 2 |  |  |  | 0 |  |  |  | 0 |  |  |  | 0 |  |  |  | 0 |  |  |  | 0 |  |  |  | 0 |  |  |  | 1
27 | 0 |  |  |  | 2 |  |  |  | 0 |  |  |  | 4 |  |  |  | 0 |  |  |  | 3 |  |  |  | 2 |  |  |  | 0 |  |  |  | 52 |  |  |  | 1 |  |  |  | 0 |  |  |  | 0
28 | 0 |  |  |  | 0 |  |  |  | 0 |  |  |  | 0 |  |  |  | 0 |  |  |  | 0 |  |  |  | 0 |  |  |  | 0 |  |  |  | 1 |  |  |  | 0 |  |  |  | 0 |  |  |  | 0
29 | 0 | [7 empty] | 0 |  |  |  | 51 |  |  |  | 0 |  |  |  | 0 |  |  |  | 0 |  |  |  | 0 |  |  |  | 0 |  |  |  | 0 |  |  |  | 2 |  |  |  | 0
30 | 0 | [7 empty] | 0 |  |  |  | 0 |  |  |  | 10 |  |  |  | 0 |  |  |  | 0 |  |  |  | 0 |  |  |  | 0 |  |  |  | 0 |  |  |  | 4 |  |  |  | 0
31 | 1 | [7 empty] | 3 | [7 empty] | 1 | [7 empty] | 0 |  |  |  | 9 | [7 empty] | 0 | [7 empty] | 0
合 計 | 39 |  |  |  | 50 |  |  |  | 98 |  |  |  | 137 |  |  |  | 58 |  |  |  | 150 |  |  |  | 280 |  |  |  | 116 |  |  |  | 249 |  |  |  | 10 |  |  |  | 8 |  |  |  | 77
降水日数 | 14 |  |  |  | 14 |  |  |  | 12 |  |  |  | 6 |  |  |  | 6 |  |  |  | 12 |  |  |  | 16 |  |  |  | 12 |  |  |  | 13 |  |  |  | 5 |  |  |  | 4 |  |  |  | 13
最大 24時間雨量 | 31 | 日 | 1 | 時～ | 20 | 日 | 13 | 時～ | 18 | 日 | 0 | 時～ | 29 | 日 | 7 | 時～ | 12 | 日 | 16 | 時～ | 5 | 日 | 17 | 時～ | 18 | 日 | 14 | 時～ | 6 | 日 | 14 | 時～ | 19 | 日 | 6 | 時～ | 24 | 日 | 16 | 時～ | 29 | 日 | 19 | 時～ | 18 | 日 | 0 | 時～
| 1 | 日 | 1 | 時 | 21 | 日 | 13 | 時 | 19 | 日 | 0 | 時 | 30 | 日 | 7 | 時 | 13 | 日 | 16 | 時 | 6 | 日 | 17 | 時 | 19 | 日 | 14 | 時 | 7 | 日 | 14 | 時 | 20 | 日 | 6 | 時 | 25 | 日 | 16 | 時 | 30 | 日 | 19 | 時 | 19 | 日 | 0 | 時
| 10 |  |  | mm | 13 |  |  | mm | 33 |  |  | mm | 51 |  |  | mm | 25 |  |  | mm | 57 |  |  | mm | 101 |  |  | mm | 34 |  |  | mm | 121 |  |  | mm | 5 |  |  | mm | 5 |  |  | mm | 19 |  |  | mm
最大 3時間雨量 | 20 | 日 | 7 | 時～ | 19 | 日 | 13 | 時～ | 18 | 日 | 12 | 時～ | 29 | 日 | 9 | 時～ | 13 | 日 | 13 | 時～ | 10 | 日 | 15 | 時～ | 8 | 日 | 18 | 時～ | 6 | 日 | 14 | 時～ | 19 | 日 | 14 | 時～ | 25 | 日 | 4 | 時～ | 30 | 日 | 0 | 時～ | 18 | 日 | 2 | 時～
| 20 | 日 | 10 | 時 | 19 | 日 | 16 | 時 | 18 | 日 | 15 | 時 | 29 | 日 | 12 | 時 | 13 | 日 | 16 | 時 | 10 | 日 | 18 | 時 | 8 | 日 | 21 | 時 | 6 | 日 | 17 | 時 | 19 | 日 | 17 | 時 | 25 | 日 | 7 | 時 | 30 | 日 | 3 | 時 | 18 | 日 | 5 | 時
| 3 |  |  | mm | 6 |  |  | mm | 14 |  |  | mm | 31 |  |  | mm | 11 |  |  | mm | 23 |  |  | mm | 47 |  |  | mm | 33 |  |  | mm | 74 |  |  | mm | 2 |  |  | mm | 2 |  |  | mm | 5 |  |  | mm
最大 時間雨量 | 6 | 日 | 21 | 時 | 20 | 日 | 19 | 時 | 14 | 日 | 1 | 時 | 29 | 日 | 10 | 時 | 13 | 日 | 16 | 時 | 24 | 日 | 21 | 時 | 8 | 日 | 19 | 時 | 6 | 日 | 16 | 時 | 19 | 日 | 16 | 時 | 24 | 日 | 17 | 時 | 30 | 日 | 18 | 時 | 25 | 日 | 19 | 時
| 2 |  |  | mm | 2 |  |  | mm | 8 |  |  | mm | 12 |  |  | mm | 9 |  |  | mm | 20 |  |  | mm | 24 |  |  | mm | 30 |  |  | mm | 35 |  |  | mm | 2 |  |  | mm | 1 |  |  | mm | 2 |  |  | mm
記事

## 様式－７ 貯水池水温・濁度
貯水池の水温・濁度に関する年表（様式－７）
河川コード | 8877110010006 |  |  |  |  | ダムコード | 20713321020000 |  |  | ダム名 | 千屋ダム | [8 empty] | 西暦 |  |  | 2022 |  | 年
測定位置 |  | ダム堤体(低水放流設備)からの距離 | [5 empty] | 275 |  |  |  | ｍ |  | 取水塔からの距離 | [6 empty] | 275 |  |  |  | ｍ
測定日時 |  | 2 | 月 | 3 | 日 | 10 | 時 | 4 | 月 | 20 | 日 | 10 | 時 | 5 | 月 | 18 | 日 | 10 | 時 | 6 | 月 | 8 | 日 | 10 | 時 | 7 | 月 | 6 | 日 | 10 | 時 | 8 | 月 | 9 | 日 | 10 | 時 | 9 | 月 | 7 | 日 | 10 | 時 | 10 | 月 | 12 | 日 | 10 | 時 | 12 | 月 | 13 | 日 | 10 | 時
気温 ﾟC |  | 3 | [5 empty] | 16.8 | [5 empty] | 19.9 | [5 empty] | 17.3 | [5 empty] | 26.5 | [5 empty] | 28 | [5 empty] | 24.1 | [5 empty] | 14.7 | [5 empty] | 6.2
天候 |  | 曇 | [5 empty] | 晴 | [5 empty] | 晴 | [5 empty] | 曇 | [5 empty] | 曇 | [5 empty] | 晴 | [5 empty] | 晴 | [5 empty] | 曇 | [5 empty] | 晴
風向
貯水位 |  | 384.58 | [5 empty] | 384.65 | [5 empty] | 384.76 | [5 empty] | 384.11 | [5 empty] | 382.46 | [5 empty] | 384.92 | [5 empty] | 383.54 | [5 empty] | 384.94 | [5 empty] | 377.29
(ｍ)
|  | 水温(゜C) |  |  | 濁度(度) |  |  | 水温(゜C) |  |  | 濁度(度) |  |  | 水温(゜C) |  |  | 濁度(度) |  |  | 水温(゜C) |  |  | 濁度(度) |  |  | 水温(゜C) |  |  | 濁度(度) |  |  | 水温(゜C) |  |  | 濁度(度) |  |  | 水温(゜C) |  |  | 濁度(度) |  |  | 水温(゜C) |  |  | 濁度(度) |  |  | 水温(゜C) |  |  | 濁度(度)
表層 |  | 5.6 |  |  | 1 |  |  | 15.4 |  |  | 2 |  |  | 16.4 |  |  | 1 |  |  | 18.1 |  |  | 0 |  |  | 24 |  |  | 0 |  |  | 24.6 |  |  | 2 |  |  | 24.6 |  |  | 0 |  |  | 18.6 |  |  | 0 |  |  | 11.9 |  |  | 0
中層 |  | 5.4 |  |  | 0 |  |  | 6.1 |  |  | 0 |  |  | 7.1 |  |  | 0 |  |  | 7.3 |  |  | 1 |  |  | 8.3 |  |  | 0 |  |  | 22.8 |  |  | 1 |  |  | 19.6 |  |  | 0 |  |  | 17.6 |  |  | 0 |  |  | 11.2 |  |  | 0
底層 |  | 5.1 |  |  | 1 |  |  | 6.2 |  |  | 1 |  |  | 7.2 |  |  | 0 |  |  | 8.1 |  |  | 3 |  |  | 8.9 |  |  | 2 |  |  | 9.4 |  |  | 1 |  |  | 8.8 |  |  | 2 |  |  | 6.6 |  |  | 3 |  |  | 10.3 |  |  | 2
|  | 水深(m) | [5 empty] | 水深(m) | [5 empty] | 水深(m) | [5 empty] | 水深(m) | [5 empty] | 水深(m) | [5 empty] | 水深(m) | [5 empty] | 水深(m) | [5 empty] | 水深(m) | [5 empty] | 水深(m)
|  | 表層 |  |  | 0.5 |  |  | 表層 |  |  | 0.5 |  |  | 表層 |  |  | 0.5 |  |  | 表層 |  |  | 0.5 |  |  | 表層 |  |  | 0.5 |  |  | 表層 |  |  | 0.5 |  |  | 表層 |  |  | 0.5 |  |  | 表層 |  |  | 0.5 |  |  | 表層 |  |  | 0.5
|  | 中層 |  |  | 25 |  |  | 中層 |  |  | 25 |  |  | 中層 |  |  | 25 |  |  | 中層 |  |  | 25 |  |  | 中層 |  |  | 25 |  |  | 中層 |  |  | 25 |  |  | 中層 |  |  | 25 |  |  | 中層 |  |  | 25 |  |  | 中層 |  |  | 25
|  | 底層 |  |  | 50 |  |  | 底層 |  |  | 50 |  |  | 底層 |  |  | 50 |  |  | 底層 |  |  | 50 |  |  | 底層 |  |  | 50 |  |  | 底層 |  |  | 50 |  |  | 底層 |  |  | 50 |  |  | 底層 |  |  | 50 |  |  | 底層 |  |  | 50
記事

## 様式－８ 貯水池水質
貯水池の水質に関する年表（様式－８）
河川コード | 8877110010006 | ダムコード | 20713321020000 |  |  |  | ダム名 |  |  | 千屋ダム |  | 西暦 |  | 2022 |  | 年
測定位置 |  | ダム堤体(低水放流設備）からの距離 | [7 empty] | 275 | ｍ | [5 empty] | 取水塔からの距離 | 275 | [5 empty] | ｍ | [5 empty] | 測定位置 | 貯水湖内基準点
測定日時 |  |  |  | 2 | 月 | 3 | 日 | 10 | 時 |  | 4 | 月 | 20 | 日 | 10 | 時 | 5 | 月 | 18 | 日 | 10 | 時 | 6 | 月 | 8 | 日 | 10 | 時 | 7 | 月 | 6 | 日 | 10 | 時 | 8 | 月 | 9 | 日 | 10 | 時 | 9 | 月 | 7 | 日 | 10 | 時 | 10 | 月 | 12 | 日 | 10 | 時 | 12 | 月 | 13 | 日 | 10 | 時
天候 |  |  |  | 曇 | [6 empty] | 晴 | [5 empty] | 晴 | [5 empty] | 曇 | [5 empty] | 曇 | [5 empty] | 晴 | [5 empty] | 晴 | [5 empty] | 曇 | [5 empty] | 晴
気温 | ℃ |  |  | 3 | [6 empty] | 16.8 | [5 empty] | 19.9 | [5 empty] | 17.3 | [5 empty] | 26.5 | [5 empty] | 28 | [5 empty] | 24.1 | [5 empty] | 14.7 | [5 empty] | 6.2
風向
濁度 | 度 |  |  | 0.7 | [6 empty] | 1 | [5 empty] | 0.3 | [5 empty] | 1.3 | [5 empty] | 0.7 | [5 empty] | 1.3 | [5 empty] | 0.7 | [5 empty] | 1 | [5 empty] | 0.7
ＤＯ | mg/l |  |  | 10 | [6 empty] | 9 | [5 empty] | 8.7 | [5 empty] | 7.2 | [5 empty] | 7.4 | [5 empty] | 7.1 | [5 empty] | 5.4 | [5 empty] | 5.8 | [5 empty] | 9
ｐＨ |  |  |  | 7.2 | [6 empty] | 7.4 | [5 empty] | 7.5 | [5 empty] | 7.1 | [5 empty] | 7.2 | [5 empty] | 7.4 | [5 empty] | 7.1 | [5 empty] | 7.3 | [5 empty] | 7.2
ＢＯＤ | mg/l |  |  | 0.3 | [6 empty] | 0.5 | [5 empty] | 0.2 | [5 empty] | 0.4 | [5 empty] | 0.6 | [5 empty] | 0.6 | [5 empty] | 1.6 | [5 empty] | 0.2 | [5 empty] | 0.2
ＣＯＤ | mg/l |  |  | 1.8 | [6 empty] | 1.5 | [5 empty] | 1.7 | [5 empty] | 1.9 | [5 empty] | 2 | [5 empty] | 2.9 | [5 empty] | 2.6 | [5 empty] | 2.5 | [5 empty] | 2.2
ＳＳ | mg/l |  |  | 0.7 | [6 empty] | 1 | [5 empty] | 0.3 | [5 empty] | 1.7 | [5 empty] | 1.7 | [5 empty] | 3 | [5 empty] | 2 | [5 empty] | 3.3 | [5 empty] | 2.6
大腸菌群数 | MPN/100ml |  |  | 6.9
大腸菌数 | CFU/100ml | [9 empty] | 0 | [5 empty] | 0.7 | [5 empty] | 0 | [5 empty] | 0.3 | [5 empty] | 1 | [5 empty] | 4.3 | [5 empty] | 6 | [5 empty] | 0.7
全窒素 | mg/l |  |  | 0.49 | [6 empty] | 0.56 | [5 empty] | 0.57 | [5 empty] | 0.62 | [5 empty] | 0.63 | [5 empty] | 0.62 | [5 empty] | 0.69 | [5 empty] | 0.74 | [5 empty] | 0.54
全りん | mg/l |  |  | 0.007 | [6 empty] | 0.012 | [5 empty] | 0.01 | [5 empty] | 0.01 | [5 empty] | 0.011 | [5 empty] | 0.016 | [5 empty] | 0.013 | [5 empty] | 0.0216 | [5 empty] | 0.015
クロロフィルａ | mg/m3 |  |  | 1.7 | [6 empty] | 0.9 | [5 empty] | 1.1 | [5 empty] | 1.2 | [5 empty] | 1.2 | [5 empty] | 5.3 | [5 empty] | 2.5 | [5 empty] | 5.2 | [5 empty] | 1.8
記 事

## 様式－９ 堆砂年表
貯水池の堆砂に関する年表（様式-９）
河川コード | 8877110010006 | ダムコード | 20713321020000 | ダム名 | 千屋ダム |  | 西暦 | 2022 | 年
管理開始年月 |  |  |  | 西暦 | 1999 | 年 | 4 | 月
計画堆砂容量（千ｍ3） |  |  |  | 28000
堆砂量（千ｍ3） |  |  |  | 684.5
堆砂率（％） |  |  |  | 2.4%
測量年月 |  |  |  | 西暦 | 2022 | 年 | 11 | 月
記 事

## 様式１０ 塩素イオン濃度年表
塩素イオン濃度に関する年表（様式-１０）
| 河川コード | 8877110010006 |  |  | ダムコード | 20713321020000 |  |  | ダム名 | 千屋ダム |  |  | 西暦 | 2013 | 年
日 | １ 月 | [17 empty] | 備考
| 堰上流 |  |  |  |  | ｍ地点 |  |  |  | 堰下流 |  |  |  |  | ｍ地点
| 表層 |  |  | 中層 |  |  | 底層 |  |  | 表層 |  |  | 中層 |  |  | 底層
| 平 均 | 最 大 | 最 小 | 平 均 | 最 大 | 最 小 | 平 均 | 最 大 | 最 小 | 平 均 | 最 大 | 最 小 | 平 均 | 最 大 | 最 小 | 平 均 | 最 大 | 最 小
1
2
3
4
5
6
7
8
9
10
11
12
13
14
15
16
17
18
19
20
21
22
23
24
25
26
27
28
29
30
31
月間 | 0 | 0 | 0 | 0 | 0 | 0 | 0 | 0 | 0 | 0 | 0 | 0 | 0 | 0 | 0 | 0 | 0 | 0
日 | ２ 月 | [17 empty] | 備考
| 堰上流 |  |  |  |  | ｍ地点 |  |  |  | 堰下流 |  |  |  |  | ｍ地点
| 表層 |  |  | 中層 |  |  | 底層 |  |  | 表層 |  |  | 中層 |  |  | 底層
| 平 均 | 最 大 | 最 小 | 平 均 | 最 大 | 最 小 | 平 均 | 最 大 | 最 小 | 平 均 | 最 大 | 最 小 | 平 均 | 最 大 | 最 小 | 平 均 | 最 大 | 最 小
1
2
3
4
5
6
7
8
9
10
11
12
13
14
15
16
17
18
19
20
21
22
23
24
25
26
27
28
29
30
31
月間 | 0 | 0 | 0 | 0 | 0 | 0 | 0 | 0 | 0 | 0 | 0 | 0 | 0 | 0 | 0 | 0 | 0 | 0
日 | ３ 月 | [17 empty] | 備考
| 堰上流 |  |  |  |  | ｍ地点 |  |  |  | 堰下流 |  |  |  |  | ｍ地点
| 表層 |  |  | 中層 |  |  | 底層 |  |  | 表層 |  |  | 中層 |  |  | 底層
| 平 均 | 最 大 | 最 小 | 平 均 | 最 大 | 最 小 | 平 均 | 最 大 | 最 小 | 平 均 | 最 大 | 最 小 | 平 均 | 最 大 | 最 小 | 平 均 | 最 大 | 最 小
1
2
3
4
5
6
7
8
9
10
11
12
13
14
15
16
17
18
19
20
21
22
23
24
25
26
27
28
29
30
31
月間 | 0 | 0 | 0 | 0 | 0 | 0 | 0 | 0 | 0 | 0 | 0 | 0 | 0 | 0 | 0 | 0 | 0 | 0
日 | ４ 月 | [17 empty] | 備考
| 堰上流 |  |  |  |  | ｍ地点 |  |  |  | 堰下流 |  |  |  |  | ｍ地点
| 表層 |  |  | 中層 |  |  | 底層 |  |  | 表層 |  |  | 中層 |  |  | 底層
| 平 均 | 最 大 | 最 小 | 平 均 | 最 大 | 最 小 | 平 均 | 最 大 | 最 小 | 平 均 | 最 大 | 最 小 | 平 均 | 最 大 | 最 小 | 平 均 | 最 大 | 最 小
1
2
3
4
5
6
7
8
9
10
11
12
13
14
15
16
17
18
19
20
21
22
23
24
25
26
27
28
29
30
31
月間 | 0 | 0 | 0 | 0 | 0 | 0 | 0 | 0 | 0 | 0 | 0 | 0 | 0 | 0 | 0 | 0 | 0 | 0
日 | ５ 月 | [17 empty] | 備考
| 堰上流 |  |  |  |  | ｍ地点 |  |  |  | 堰下流 |  |  |  |  | ｍ地点
| 表層 |  |  | 中層 |  |  | 底層 |  |  | 表層 |  |  | 中層 |  |  | 底層
| 平 均 | 最 大 | 最 小 | 平 均 | 最 大 | 最 小 | 平 均 | 最 大 | 最 小 | 平 均 | 最 大 | 最 小 | 平 均 | 最 大 | 最 小 | 平 均 | 最 大 | 最 小
1
2
3
4
5
6
7
8
9
10
11
12
13
14
15
16
17
18
19
20
21
22
23
24
25
26
27
28
29
30
31
月間 | 0 | 0 | 0 | 0 | 0 | 0 | 0 | 0 | 0 | 0 | 0 | 0 | 0 | 0 | 0 | 0 | 0 | 0
日 | ６ 月 | [17 empty] | 備考
| 堰上流 |  |  |  |  | ｍ地点 |  |  |  | 堰下流 |  |  |  |  | ｍ地点
| 表層 |  |  | 中層 |  |  | 底層 |  |  | 表層 |  |  | 中層 |  |  | 底層
| 平 均 | 最 大 | 最 小 | 平 均 | 最 大 | 最 小 | 平 均 | 最 大 | 最 小 | 平 均 | 最 大 | 最 小 | 平 均 | 最 大 | 最 小 | 平 均 | 最 大 | 最 小
1
2
3
4
5
6
7
8
9
10
11
12
13
14
15
16
17
18
19
20
21
22
23
24
25
26
27
28
29
30
31
月間 | 0 | 0 | 0 | 0 | 0 | 0 | 0 | 0 | 0 | 0 | 0 | 0 | 0 | 0 | 0 | 0 | 0 | 0
日 | ７ 月 | [17 empty] | 備考
| 堰上流 |  |  |  |  | ｍ地点 |  |  |  | 堰下流 |  |  |  |  | ｍ地点
| 表層 |  |  | 中層 |  |  | 底層 |  |  | 表層 |  |  | 中層 |  |  | 底層
| 平 均 | 最 大 | 最 小 | 平 均 | 最 大 | 最 小 | 平 均 | 最 大 | 最 小 | 平 均 | 最 大 | 最 小 | 平 均 | 最 大 | 最 小 | 平 均 | 最 大 | 最 小
1
2
3
4
5
6
7
8
9
10
11
12
13
14
15
16
17
18
19
20
21
22
23
24
25
26
27
28
29
30
31
月間 | 0 | 0 | 0 | 0 | 0 | 0 | 0 | 0 | 0 | 0 | 0 | 0 | 0 | 0 | 0 | 0 | 0 | 0
日 | ８ 月 | [17 empty] | 備考
| 堰上流 |  |  |  |  | ｍ地点 |  |  |  | 堰下流 |  |  |  |  | ｍ地点
| 表層 |  |  | 中層 |  |  | 底層 |  |  | 表層 |  |  | 中層 |  |  | 底層
| 平 均 | 最 大 | 最 小 | 平 均 | 最 大 | 最 小 | 平 均 | 最 大 | 最 小 | 平 均 | 最 大 | 最 小 | 平 均 | 最 大 | 最 小 | 平 均 | 最 大 | 最 小
1
2
3
4
5
6
7
8
9
10
11
12
13
14
15
16
17
18
19
20
21
22
23
24
25
26
27
28
29
30
31
月間 | 0 | 0 | 0 | 0 | 0 | 0 | 0 | 0 | 0 | 0 | 0 | 0 | 0 | 0 | 0 | 0 | 0 | 0
日 | ９ 月 | [17 empty] | 備考
| 堰上流 |  |  |  |  | ｍ地点 |  |  |  | 堰下流 |  |  |  |  | ｍ地点
| 表層 |  |  | 中層 |  |  | 底層 |  |  | 表層 |  |  | 中層 |  |  | 底層
| 平 均 | 最 大 | 最 小 | 平 均 | 最 大 | 最 小 | 平 均 | 最 大 | 最 小 | 平 均 | 最 大 | 最 小 | 平 均 | 最 大 | 最 小 | 平 均 | 最 大 | 最 小
1
2
3
4
5
6
7
8
9
10
11
12
13
14
15
16
17
18
19
20
21
22
23
24
25
26
27
28
29
30
31
月間 | 0 | 0 | 0 | 0 | 0 | 0 | 0 | 0 | 0 | 0 | 0 | 0 | 0 | 0 | 0 | 0 | 0 | 0
日 | １０ 月 | [17 empty] | 備考
| 堰上流 |  |  |  |  | ｍ地点 |  |  |  | 堰下流 |  |  |  |  | ｍ地点
| 表層 |  |  | 中層 |  |  | 底層 |  |  | 表層 |  |  | 中層 |  |  | 底層
| 平 均 | 最 大 | 最 小 | 平 均 | 最 大 | 最 小 | 平 均 | 最 大 | 最 小 | 平 均 | 最 大 | 最 小 | 平 均 | 最 大 | 最 小 | 平 均 | 最 大 | 最 小
1
2
3
4
5
6
7
8
9
10
11
12
13
14
15
16
17
18
19
20
21
22
23
24
25
26
27
28
29
30
31
月間 | 0 | 0 | 0 | 0 | 0 | 0 | 0 | 0 | 0 | 0 | 0 | 0 | 0 | 0 | 0 | 0 | 0 | 0
日 | １１ 月 | [17 empty] | 備考
| 堰上流 |  |  |  |  | ｍ地点 |  |  |  | 堰下流 |  |  |  |  | ｍ地点
| 表層 |  |  | 中層 |  |  | 底層 |  |  | 表層 |  |  | 中層 |  |  | 底層
| 平 均 | 最 大 | 最 小 | 平 均 | 最 大 | 最 小 | 平 均 | 最 大 | 最 小 | 平 均 | 最 大 | 最 小 | 平 均 | 最 大 | 最 小 | 平 均 | 最 大 | 最 小
1
2
3
4
5
6
7
8
9
10
11
12
13
14
15
16
17
18
19
20
21
22
23
24
25
26
27
28
29
30
31
月間 | 0 | 0 | 0 | 0 | 0 | 0 | 0 | 0 | 0 | 0 | 0 | 0 | 0 | 0 | 0 | 0 | 0 | 0
日 | １２ 月 | [17 empty] | 備考
| 堰上流 |  |  |  |  | ｍ地点 |  |  |  | 堰下流 |  |  |  |  | ｍ地点
| 表層 |  |  | 中層 |  |  | 底層 |  |  | 表層 |  |  | 中層 |  |  | 底層
| 平 均 | 最 大 | 最 小 | 平 均 | 最 大 | 最 小 | 平 均 | 最 大 | 最 小 | 平 均 | 最 大 | 最 小 | 平 均 | 最 大 | 最 小 | 平 均 | 最 大 | 最 小
1
2
3
4
5
6
7
8
9
10
11
12
13
14
15
16
17
18
19
20
21
22
23
24
25
26
27
28
29
30
31
月間 | 0 | 0 | 0 | 0 | 0 | 0 | 0 | 0 | 0 | 0 | 0 | 0 | 0 | 0 | 0 | 0 | 0 | 0