## 様式－１ ダム諸元表（ダム）
ダム等の基本諸元一覧表（様式-１） |  |  |  | ダム版
[12 empty] | 北緯 | 34 | 度 | 51 | 分 | 49.00 |  | 秒
河川コード | 8877121111123 |  | ダムコード | 20713368120000 |  |  |  |  | ダム等位置 |  |  | 東経 | 133 | 度 | 42 | 分 | 31.00 |  | 秒 | 作成年 | 西暦 |  | 2023 | 年
名称 | 竹谷ダム | 管理者名 | 岡山県 |  |  |  | 所在地 |  | 岡山県 | [9 empty] | 水系名 ・河川名 | 旭川水系･竹谷川
基本諸元等 | 形式 |  | 重力式コンクリート | [6 empty] | 目的 | 目的 |  |  |  | ○記入欄 |  |  |  | 目的 |  | ○記入欄
| 集水面積 | (Km2) | 2.7 | 間接流域（外数値） | [6 empty] | 洪水調節 |  |  |  | ○ |  |  |  | 発電
| 堤高 | (ｍ) | 38 | [7 empty] | 流水の正常な機能の 維持 |  |  |  | ○ |  |  |  | 消流雪用水
| 堤長 | (ｍ) | 199 | [7 empty] | 特定灌漑 | [7 empty] | ﾚｸﾘｪｰｼｮﾝ
| 堤体積 | (千ｍ3) | コンクリート | 60 | [6 empty] | 水道用水 |  |  |  | ○ |  |  |  | その他
[11 empty] | 工業用水 | [7 empty] | ( |  |  |  |  | )
| 総貯水容量 | (千ｍ3) | 498 | [6 empty] | 確保水位（EL. ｍ） |  |  |  |  | 基準日 |  |  |  | 確保貯留量（千ｍ3） |  | 基準日
| 有効貯水容量 | (千ｍ3) | 444 | [6 empty] | 1 | [5 empty] | 月 |  | 日 | 1 |  |  | 月 |  | 日
| 洪水調節容量 | (千ｍ3) | 洪水期又は設定なし |  |  | 277 |  |  |  | 2 | [5 empty] | 月 |  | 日 | 2 |  |  | 月 |  | 日
|  |  | 非洪水期 | [6 empty] | 3 | [5 empty] | 月 |  | 日 | 3 |  |  | 月 |  | 日
| 利水容量 | (千ｍ3) | 洪水期又は設定なし |  |  | 167 |  |  |  | 4 | [5 empty] | 月 |  | 日 | 4 |  |  | 月 |  | 日
|  |  | 非洪水期 | [6 empty] | 5 | [5 empty] | 月 |  | 日 | 5 |  |  | 月 |  | 日
| サーチャージ水位 | （EL. ｍ） | 313.9 | [6 empty] | 6 | [5 empty] | 月 |  | 日 | 6 |  |  | 月 |  | 日
| 常時満水位 | （EL. ｍ） | 306.3 | [6 empty] | 7 | [5 empty] | 月 |  | 日 | 7 |  |  | 月 |  | 日
| 最低水位 | （EL. ｍ） | 296.6 | [6 empty] | 8 | [5 empty] | 月 |  | 日 | 8 |  |  | 月 |  | 日
| 予備放流水位 | （EL. ｍ） | 洪水期又は設定なし | [6 empty] | 9 | [5 empty] | 月 |  | 日 | 9 |  |  | 月 |  | 日
|  |  | 非洪水期 | [6 empty] | 10 | [5 empty] | 月 |  | 日 | 10 |  |  | 月 |  | 日
| 制限水位 |  | 水位 | 設定期間 | [5 empty] | 11 | [5 empty] | 月 |  | 日 | 11 |  |  | 月 |  | 日
| １次制限水位 | （EL. ｍ） |  |  | 月 | 日 | ～ | 月 | 日 | 12 | [5 empty] | 月 |  | 日 | 12 |  |  | 月 |  | 日
| ２次制限水位 | （EL. ｍ） |  |  | 月 | 日 | ～ | 月 | 日 | 13 | [5 empty] | 月 |  | 日 | 13 |  |  | 月 |  | 日
| ３次制限水位 | （EL. ｍ） |  |  | 月 | 日 | ～ | 月 | 日 | 14 | [5 empty] | 月 |  | 日 | 14 |  |  | 月 |  | 日
| ４次制限水位 | （EL. ｍ） |  |  | 月 | 日 | ～ | 月 | 日 | 15 | [5 empty] | 月 |  | 日 | 15 |  |  | 月 |  | 日
| ５次制限水位 | （EL. ｍ） |  |  | 月 | 日 | ～ | 月 | 日 | 16 | [5 empty] | 月 |  | 日 | 16 |  |  | 月 |  | 日
| 着工年度 | （西暦） | 1992 | [6 empty] | 17 | [5 empty] | 月 |  | 日 | 17 |  |  | 月 |  | 日
| 完成年度 | （西暦） | 2003 | [6 empty] | 18 | [5 empty] | 月 |  | 日 | 18 |  |  | 月 |  | 日
共同事業者名 | 吉備中央町 | [8 empty] | 19 | [5 empty] | 月 |  | 日 | 19 |  |  | 月 |  | 日
備考 | [9 empty] | 20 | [5 empty] | 月 |  | 日 | 20 |  |  | 月 |  | 日

## 様式－２ 貯水位・流入・放流
貯水位、流入量及び放流量に関する年表（様式-２)
河川コード |  | 8877121111123 |  |  | ダムコード |  | 20713368120000 |  |  |  | ダム名 | 竹谷ダム |  |  |  | 西暦 | 2023 | 年
集水面積 |  | 2.7 |  | k㎡
種別 日 |  | １月 |  |  | ２月 |  |  | ３月 |  |  | ４月 |  |  | ５月 |  |  | ６月 |  |  | ７月 |  |  | ８月 |  |  | ９月 |  |  | １０月 |  |  | １１月 |  |  | １２月
|  | 貯水位 ｍ | 流入量 ｍ3/S | 放流量 ｍ3/S | 貯水位 ｍ | 流入量 ｍ3/S | 放流量 ｍ3/S | 貯水位 ｍ | 流入量 ｍ3/S | 放流量 ｍ3/S | 貯水位 ｍ | 流入量 ｍ3/S | 放流量 ｍ3/S | 貯水位 ｍ | 流入量 ｍ3/S | 放流量 ｍ3/S | 貯水位 ｍ | 流入量 ｍ3/S | 放流量 ｍ3/S | 貯水位 ｍ | 流入量 ｍ3/S | 放流量 ｍ3/S | 貯水位 ｍ | 流入量 ｍ3/S | 放流量 ｍ3/S | 貯水位 ｍ | 流入量 ｍ3/S | 放流量 ｍ3/S | 貯水位 ｍ | 流入量 ｍ3/S | 放流量 ｍ3/S | 貯水位 ｍ | 流入量 ｍ3/S | 放流量 ｍ3/S | 貯水位 ｍ | 流入量 ｍ3/S | 放流量 ｍ3/S
1 |  | 306.33 | 0.053 | 0.053 | 306.25 | 0.019 | 0.022 | 306.31 | 0.023 | 0.026 | 306.32 | 0.043 | 0.043 | 306.36 | 0.095 | 0.116 | 306.34 | 0.082 | 0.086 | 306.6 | 0.385 | 0.391 | 306.28 | 0.036 | 0.036 | 306.28 | 0.032 | 0.035 | 306.17 | 0.028 | 0.036 | 306.35 | 0.084 | 0.081 | 306.32 | 0.042 | 0.042
2 |  | 306.32 | 0.045 | 0.049 | 306.25 | 0.022 | 0.022 | 306.3 | 0.028 | 0.024 | 306.31 | 0.031 | 0.034 | 306.32 | 0.059 | 0.07 | 306.6 | 0.519 | 0.427 | 306.49 | 0.202 | 0.255 | 306.27 | 0.034 | 0.037 | 306.26 | 0.034 | 0.036 | 306.14 | 0.022 | 0.027 | 306.36 | 0.088 | 0.088 | 306.32 | 0.044 | 0.044
3 |  | 306.31 | 0.032 | 0.035 | 306.24 | 0.019 | 0.021 | 306.31 | 0.031 | 0.031 | 306.3 | 0.022 | 0.026 | 306.29 | 0.029 | 0.043 | 306.49 | 0.197 | 0.257 | 306.41 | 0.142 | 0.156 | 306.27 | 0.036 | 0.036 | 306.25 | 0.029 | 0.035 | 306.14 | 0.022 | 0.019 | 306.36 | 0.089 | 0.089 | 306.32 | 0.041 | 0.041
4 |  | 306.3 | 0.021 | 0.025 | 306.24 | 0.02 | 0.02 | 306.31 | 0.031 | 0.031 | 306.29 | 0.017 | 0.02 | 306.24 | 0.034 | 0.045 | 306.4 | 0.127 | 0.148 | 306.37 | 0.109 | 0.12 | 306.26 | 0.031 | 0.036 | 306.23 | 0.028 | 0.036 | 306.17 | 0.026 | 0.018 | 306.36 | 0.088 | 0.088 | 306.32 | 0.043 | 0.043
5 |  | 306.3 | 0.018 | 0.021 | 306.23 | 0.017 | 0.02 | 306.3 | 0.021 | 0.024 | 306.29 | 0.02 | 0.02 | 306.2 | 0.031 | 0.044 | 306.36 | 0.099 | 0.106 | 306.45 | 0.258 | 0.198 | 306.24 | 0.031 | 0.036 | 306.2 | 0.03 | 0.036 | 306.19 | 0.024 | 0.019 | 306.36 | 0.087 | 0.087 | 306.32 | 0.042 | 0.042
6 |  | 306.29 | 0.019 | 0.019 | 306.23 | 0.021 | 0.021 | 306.3 | 0.018 | 0.021 | 306.29 | 0.022 | 0.019 | 306.15 | 0.038 | 0.043 | 306.35 | 0.092 | 0.092 | 306.46 | 0.175 | 0.217 | 306.22 | 0.03 | 0.035 | 306.19 | 0.039 | 0.036 | 306.21 | 0.021 | 0.018 | 306.36 | 0.089 | 0.089 | 306.32 | 0.043 | 0.043
7 |  | 306.29 | 0.02 | 0.02 | 306.22 | 0.019 | 0.021 | 306.29 | 0.019 | 0.019 | 306.48 | 0.288 | 0.218 | 306.75 | 1.066 | 0.719 | 306.35 | 0.088 | 0.091 | 306.4 | 0.137 | 0.143 | 306.2 | 0.034 | 0.036 | 306.2 | 0.035 | 0.035 | 306.22 | 0.022 | 0.019 | 306.36 | 0.082 | 0.085 | 306.33 | 0.053 | 0.049
8 |  | 306.29 | 0.016 | 0.019 | 306.22 | 0.02 | 0.02 | 306.28 | 0.018 | 0.02 | 306.42 | 0.117 | 0.159 | 306.76 | 0.542 | 0.769 | 306.35 | 0.125 | 0.083 | 306.39 | 0.151 | 0.137 | 306.2 | 0.036 | 0.036 | 306.18 | 0.028 | 0.036 | 306.23 | 0.025 | 0.017 | 306.34 | 0.066 | 0.07 | 306.33 | 0.054 | 0.054
9 |  | 306.28 | 0.019 | 0.019 | 306.22 | 0.02 | 0.02 | 306.27 | 0.017 | 0.02 | 306.37 | 0.083 | 0.094 | 306.45 | 0.176 | 0.221 | 306.47 | 0.216 | 0.231 | 306.63 | 0.55 | 0.459 | 306.18 | 0.026 | 0.036 | 306.15 | 0.027 | 0.035 | 306.31 | 0.057 | 0.034 | 306.34 | 0.065 | 0.066 | 306.33 | 0.054 | 0.054
10 |  | 306.27 | 0.018 | 0.02 | 306.23 | 0.025 | 0.02 | 306.27 | 0.017 | 0.02 | 306.33 | 0.046 | 0.057 | 306.38 | 0.119 | 0.137 | 306.39 | 0.123 | 0.137 | 306.55 | 0.258 | 0.331 | 306.14 | 0.028 | 0.036 | 306.12 | 0.027 | 0.035 | 306.33 | 0.052 | 0.052 | 306.34 | 0.066 | 0.066 | 306.33 | 0.061 | 0.058
11 |  | 306.27 | 0.019 | 0.019 | 306.23 | 0.023 | 0.02 | 306.26 | 0.017 | 0.019 | 306.31 | 0.032 | 0.035 | 306.34 | 0.074 | 0.081 | 306.37 | 0.108 | 0.115 | 306.44 | 0.179 | 0.2 | 306.11 | 0.026 | 0.037 | 306.19 | 0.187 | 0.07 | 306.33 | 0.053 | 0.053 | 306.34 | 0.074 | 0.07 | 306.35 | 0.093 | 0.071
12 |  | 306.26 | 0.018 | 0.021 | 306.24 | 0.022 | 0.019 | 306.25 | 0.019 | 0.019 | 306.32 | 0.042 | 0.039 | 306.32 | 0.057 | 0.061 | 306.36 | 0.096 | 0.099 | 306.41 | 0.148 | 0.156 | 306.08 | 0.028 | 0.036 | 306.43 | 0.145 | 0.184 | 306.33 | 0.052 | 0.052 | 306.35 | 0.077 | 0.077 | 306.43 | 0.159 | 0.167
13 |  | 306.25 | 0.022 | 0.02 | 306.26 | 0.025 | 0.02 | 306.27 | 0.027 | 0.019 | 306.32 | 0.043 | 0.043 | 306.32 | 0.085 | 0.06 | 306.34 | 0.082 | 0.085 | 306.41 | 0.173 | 0.163 | 306.04 | 0.026 | 0.037 | 306.35 | 0.083 | 0.097 | 306.33 | 0.053 | 0.053 | 306.36 | 0.087 | 0.084 | 306.35 | 0.069 | 0.083
14 |  | 306.32 | 0.072 | 0.046 | 306.28 | 0.023 | 0.02 | 306.28 | 0.019 | 0.019 | 306.31 | 0.032 | 0.036 | 306.43 | 0.187 | 0.18 | 306.34 | 0.081 | 0.081 | 306.41 | 0.144 | 0.158 | 306 | 0.022 | 0.036 | 306.33 | 0.06 | 0.068 | 306.33 | 0.053 | 0.053 | 306.36 | 0.089 | 0.089 | 306.34 | 0.055 | 0.059
15 |  | 306.36 | 0.094 | 0.09 | 306.28 | 0.021 | 0.021 | 306.28 | 0.021 | 0.021 | 306.39 | 0.161 | 0.118 | 306.38 | 0.11 | 0.128 | 306.34 | 0.085 | 0.081 | 306.38 | 0.12 | 0.126 | 306.17 | 0.176 | 0.06 | 306.32 | 0.058 | 0.058 | 306.33 | 0.052 | 0.052 | 306.36 | 0.088 | 0.088 | 306.34 | 0.065 | 0.062
16 |  | 306.33 | 0.039 | 0.054 | 306.28 | 0.022 | 0.019 | 306.28 | 0.019 | 0.019 | 306.4 | 0.123 | 0.138 | 306.34 | 0.078 | 0.089 | 306.35 | 0.087 | 0.09 | 306.36 | 0.105 | 0.109 | 306.37 | 0.104 | 0.115 | 306.32 | 0.065 | 0.062 | 306.33 | 0.053 | 0.053 | 306.35 | 0.07 | 0.077 | 306.35 | 0.083 | 0.08
17 |  | 306.31 | 0.03 | 0.034 | 306.29 | 0.022 | 0.022 | 306.27 | 0.018 | 0.02 | 306.37 | 0.093 | 0.104 | 306.33 | 0.068 | 0.071 | 306.33 | 0.065 | 0.072 | 306.35 | 0.089 | 0.096 | 306.36 | 0.12 | 0.11 | 306.33 | 0.069 | 0.069 | 306.33 | 0.052 | 0.052 | 306.36 | 0.098 | 0.087 | 306.34 | 0.064 | 0.068
18 |  | 306.3 | 0.021 | 0.024 | 306.29 | 0.023 | 0.023 | 306.31 | 0.054 | 0.035 | 306.35 | 0.066 | 0.073 | 306.32 | 0.062 | 0.062 | 306.32 | 0.058 | 0.058 | 306.34 | 0.075 | 0.078 | 306.38 | 0.115 | 0.122 | 306.32 | 0.054 | 0.061 | 306.33 | 0.053 | 0.053 | 306.36 | 0.081 | 0.088 | 306.33 | 0.053 | 0.057
19 |  | 306.3 | 0.019 | 0.019 | 306.32 | 0.065 | 0.048 | 306.33 | 0.053 | 0.053 | 306.36 | 0.095 | 0.081 | 306.44 | 0.252 | 0.195 | 306.31 | 0.046 | 0.053 | 306.33 | 0.075 | 0.072 | 306.35 | 0.088 | 0.095 | 306.38 | 0.173 | 0.12 | 306.32 | 0.04 | 0.043 | 306.34 | 0.066 | 0.069 | 306.33 | 0.053 | 0.053
20 |  | 306.29 | 0.018 | 0.021 | 306.33 | 0.056 | 0.06 | 306.32 | 0.044 | 0.048 | 306.38 | 0.103 | 0.107 | 306.42 | 0.145 | 0.177 | 306.3 | 0.034 | 0.037 | 306.35 | 0.093 | 0.09 | 306.33 | 0.07 | 0.073 | 306.41 | 0.13 | 0.158 | 306.32 | 0.043 | 0.043 | 306.33 | 0.045 | 0.052 | 306.32 | 0.041 | 0.045
21 |  | 306.29 | 0.019 | 0.019 | 306.32 | 0.042 | 0.046 | 306.32 | 0.042 | 0.042 | 306.36 | 0.078 | 0.085 | 306.37 | 0.1 | 0.114 | 306.28 | 0.03 | 0.035 | 306.34 | 0.079 | 0.083 | 306.32 | 0.057 | 0.061 | 306.36 | 0.098 | 0.108 | 306.32 | 0.042 | 0.042 | 306.32 | 0.042 | 0.042 | 306.31 | 0.031 | 0.034
22 |  | 306.29 | 0.02 | 0.02 | 306.32 | 0.044 | 0.044 | 306.32 | 0.043 | 0.043 | 306.34 | 0.058 | 0.065 | 306.34 | 0.086 | 0.089 | 306.27 | 0.036 | 0.036 | 306.34 | 0.075 | 0.078 | 306.31 | 0.038 | 0.045 | 306.34 | 0.076 | 0.083 | 306.32 | 0.043 | 0.043 | 306.32 | 0.044 | 0.044 | 306.31 | 0.031 | 0.031
23 |  | 306.29 | 0.02 | 0.02 | 306.32 | 0.035 | 0.039 | 306.35 | 0.1 | 0.075 | 306.33 | 0.046 | 0.049 | 306.33 | 0.074 | 0.078 | 306.27 | 0.036 | 0.036 | 306.33 | 0.065 | 0.068 | 306.37 | 0.164 | 0.115 | 306.33 | 0.061 | 0.064 | 306.32 | 0.042 | 0.042 | 306.32 | 0.042 | 0.042 | 306.31 | 0.03 | 0.03
24 |  | 306.29 | 0.02 | 0.02 | 306.31 | 0.031 | 0.031 | 306.37 | 0.087 | 0.101 | 306.32 | 0.043 | 0.043 | 306.33 | 0.066 | 0.07 | 306.26 | 0.03 | 0.035 | 306.33 | 0.068 | 0.064 | 306.4 | 0.127 | 0.152 | 306.31 | 0.048 | 0.051 | 306.32 | 0.043 | 0.043 | 306.32 | 0.035 | 0.039 | 306.31 | 0.031 | 0.031
25 |  | 306.29 | 0.021 | 0.021 | 306.31 | 0.031 | 0.031 | 306.34 | 0.066 | 0.069 | 306.32 | 0.064 | 0.047 | 306.31 | 0.049 | 0.053 | 306.23 | 0.028 | 0.036 | 306.33 | 0.076 | 0.072 | 306.35 | 0.085 | 0.096 | 306.3 | 0.032 | 0.038 | 306.32 | 0.043 | 0.043 | 306.31 | 0.03 | 0.03 | 306.31 | 0.039 | 0.035
26 |  | 306.29 | 0.02 | 0.02 | 306.31 | 0.029 | 0.029 | 306.33 | 0.052 | 0.056 | 306.6 | 0.441 | 0.395 | 306.31 | 0.046 | 0.049 | 306.22 | 0.035 | 0.035 | 306.34 | 0.08 | 0.08 | 306.33 | 0.07 | 0.073 | 306.28 | 0.032 | 0.035 | 306.32 | 0.043 | 0.043 | 306.31 | 0.03 | 0.03 | 306.31 | 0.032 | 0.035
27 |  | 306.29 | 0.023 | 0.023 | 306.31 | 0.031 | 0.031 | 306.33 | 0.054 | 0.054 | 306.42 | 0.138 | 0.183 | 306.3 | 0.036 | 0.039 | 306.21 | 0.034 | 0.037 | 306.34 | 0.075 | 0.078 | 306.33 | 0.065 | 0.068 | 306.27 | 0.031 | 0.036 | 306.33 | 0.065 | 0.054 | 306.31 | 0.031 | 0.031 | 306.31 | 0.03 | 0.03
28 |  | 306.28 | 0.021 | 0.023 | 306.31 | 0.03 | 0.03 | 306.33 | 0.053 | 0.053 | 306.34 | 0.078 | 0.091 | 306.28 | 0.034 | 0.039 | 306.25 | 0.075 | 0.041 | 306.32 | 0.056 | 0.063 | 306.32 | 0.058 | 0.058 | 306.25 | 0.03 | 0.035 | 306.35 | 0.076 | 0.076 | 306.32 | 0.041 | 0.038 | 306.31 | 0.031 | 0.031
29 |  | 306.28 | 0.02 | 0.022 |  |  |  | 306.33 | 0.054 | 0.054 | 306.31 | 0.054 | 0.058 | 306.28 | 0.076 | 0.047 | 306.35 | 0.105 | 0.09 | 306.3 | 0.033 | 0.038 | 306.31 | 0.044 | 0.051 | 306.23 | 0.028 | 0.036 | 306.35 | 0.076 | 0.076 | 306.32 | 0.042 | 0.042 | 306.31 | 0.031 | 0.031
30 |  | 306.27 | 0.019 | 0.022 |  |  |  | 306.33 | 0.054 | 0.054 | 306.42 | 0.205 | 0.177 | 306.4 | 0.164 | 0.153 | 306.41 | 0.234 | 0.153 | 306.29 | 0.032 | 0.035 | 306.3 | 0.032 | 0.035 | 306.2 | 0.03 | 0.035 | 306.35 | 0.076 | 0.076 | 306.32 | 0.043 | 0.043 | 306.31 | 0.031 | 0.031
31 |  | 306.26 | 0.028 | 0.028 |  |  |  | 306.33 | 0.05 | 0.054 |  |  |  | 306.37 | 0.106 | 0.121 |  |  |  | 306.28 | 0.037 | 0.037 | 306.28 | 0.033 | 0.036 |  |  |  | 306.35 | 0.077 | 0.077 |  |  |  | 306.31 | 0.039 | 0.036
平均 |  | 306.2932 | 0.027226 | 0.027935 | 306.2729 | 0.02775 | 0.027143 | 306.3055 | 0.03771 | 0.037516 | 306.3557 | 0.089467 | 0.088567 | 306.36 | 0.13368 | 0.13429 | 306.3403 | 0.10177 | 0.098767 | 306.3894 | 0.1369 | 0.14035 | 306.2603 | 0.060323 | 0.060355 | 306.277 | 0.059967 | 0.060767 | 306.2916 | 0.046097 | 0.044548 | 306.3403 | 0.0653 | 0.0657 | 306.3268 | 0.050581 | 0.050645
日 時 分 |  | 15.20:43 | 15.15:00 | 15.20:28 | 20.09:44 | 19.15:22 | 20.09:44 | 24.05:56 | 23.12:30 | 24.03:46 | 26.10:25 | 26.06:45 | 26.08:50 | 08.01:12 | 07.23:21 | 08.01:12 | 02.14:52 | 02.10:53 | 02.13:30 | 09.19:04 | 09.15:39 | 09.16:37 | 24.03:01 | 15.10:29 | 24.01:49 | 12.03:08 | 11.19:50 | 12.03:06 | 01.00:00 | 27.21:10 | 18.15:29 | 18.08:18 | 17.13:15 | 18.08:17 | 12.10:47 | 12.02:34 | 12.06:28
最 大 |  | 306.37 | 0.174 | 0.106 | 306.34 | 0.148 | 0.068 | 306.39 | 0.206 | 0.129 | 306.73 | 0.967 | 0.639 | 307.17 | 1.972 | 1.707 | 306.78 | 1.14 | 0.725 | 306.82 | 1.377 | 0.81 | 306.44 | 0.419 | 0.202 | 306.49 | 0.789 | 0.258 | 306.35 | 0.153 | 0.089 | 306.37 | 0.179 | 0.106 | 306.46 | 0.333 | 0.208
日 時 分 |  | 13.20:19 | 30.15:29 | 30.09:11 | 10.14:07 | 23.14:51 | 11.16:51 | 13.01:33 | 01.00:00 | 18.09:30 | 06.23:10 | 29.10:03 | 07.00:51 | 06.23:19 | 29.10:05 | 07.01:53 | 28.12:25 | 28.12:03 | 28.17:00 | 01.00:00 | 30.14:11 | 01.00:00 | 15.06:34 | 31.09:22 | 15.08:51 | 11.16:26 | 30.18:30 | 01.00:00 | 03.17:14 | 19.05:37 | 09.09:03 | 28.09:51 | 24.18:03 | 27.23:25 | 31.15:16 | 26.09:31 | 31.15:16
最 小 |  | 306.25 | 0 | 0.015 | 306.22 | 0 | 0.014 | 306.25 | 0 | 0.015 | 306.29 | 0 | 0.015 | 306.13 | 0 | 0.038 | 306.2 | 0 | 0.03 | 306.28 | 0 | 0.031 | 305.96 | 0 | 0.03 | 306.09 | 0 | 0.031 | 306.14 | 0 | 0.014 | 306.31 | 0 | 0.025 | 306.31 | 0 | 0.026
流 況 |  | 最大 | 豊水 | 平水 | 低水 | 渇水 | 最小 | 年平均 | 年総量 |  |  | 記事
| 流入量ｍ3/S | 1.972 | 0.079 | 0.045 | 0.03 | 0.018 | 0 | 0.07 | 2.207 |  | 百万ｍ3
| 放流量ｍ3/S | 1.707 | 0.08 | 0.047 | 0.035 | 0.019 | 0.014 | 0.07 | 2.207 |  | 百万ｍ3

## 様式－３ 貯水池利用状況
貯水池の利用状況に関する年表（様式-３）
河川コード |  | 8877121111123 |  |  |  | ダムコード |  | 20713368120000 |  |  |  | ダム名： |  |  | 竹谷ダム | [11 empty] | 西暦 |  | 2023 |  | 年 | [42 empty] | 総量：単位 千ｍ3
月 | 総流入量 | [5 empty] | 総補給量 |  |  |  | 総放流量 | [59 empty] | 総貯留量
| 洪水時 |  | 平水時 |  | 発電 |  | 洪水調節 |  | 流量調節 |  | 取水量 | [23 empty] | ダム放流量 | [35 empty] | 洪水調節 |  | 流量調節
[11 empty] | 発電 | [5 empty] | かんがい | [5 empty] | 都市用水 | [5 empty] | その他用水 | [5 empty] | 機能維持 | [5 empty] | かんがい | [5 empty] | 都市用水 | [5 empty] | その他用水 | [5 empty] | 洪水調節 | [5 empty] | 満水
| 日数 | 総量 | 日数 | 総量 | 日数 | 総量 | 日数 | 総量 | 日数 | 総量 | 日数 |  |  | 総量 |  |  | 日数 |  |  | 総量 |  |  | 日数 |  |  | 総量 |  |  | 日数 |  |  | 総量 |  |  | 日数 |  |  | 総量 |  |  | 日数 |  |  | 総量 |  |  | 日数 |  |  | 総量 |  |  | 日数 |  |  | 総量 |  |  | 日数 |  |  | 総量 |  |  | 日数 |  |  | 総量 |  |  | 日数 | 総量 | 日数 | 総量
1 |  |  | 31 | 73 |  |  |  |  | 18 | 6 | ( |  | ) | ( |  | ) | ( |  | ) | ( |  | ) | ( |  | ) | ( |  | ) | ( |  | ) | ( |  | ) | ( |  | ) | ( |  | ) | ( |  | ) | ( |  | ) | ( |  | ) | ( |  | ) | ( |  | ) | ( |  | ) | ( |  | ) | ( |  | ) | ( |  | ) | ( |  | ) |  |  | 5 | 4
[23 empty] | 31 |  |  | 14 | [8 empty] | 31 |  |  | 41 | [26 empty] | 9 |  |  | 20
2 |  |  | 28 | 66 |  |  |  |  | 7 | 3 | ( |  | ) | ( |  | ) | ( |  | ) | ( |  | ) | ( |  | ) | ( |  | ) | ( |  | ) | ( |  | ) | ( |  | ) | ( |  | ) | ( |  | ) | ( |  | ) | ( |  | ) | ( |  | ) | ( |  | ) | ( |  | ) | ( |  | ) | ( |  | ) | ( |  | ) | ( |  | ) |  |  | 9 | 4
[23 empty] | 28 |  |  | 14 | [8 empty] | 28 |  |  | 35 | [26 empty] | 10 |  |  | 16
3 |  |  | 31 | 101 |  |  |  |  | 13 | 4 | ( |  | ) | ( |  | ) | ( |  | ) | ( |  | ) | ( |  | ) | ( |  | ) | ( |  | ) | ( |  | ) | ( |  | ) | ( |  | ) | ( |  | ) | ( |  | ) | ( |  | ) | ( |  | ) | ( |  | ) | ( |  | ) | ( |  | ) | ( |  | ) | ( |  | ) | ( |  | ) |  |  | 4 | 5
[23 empty] | 31 |  |  | 12 | [8 empty] | 31 |  |  | 40 | [26 empty] | 19 |  |  | 48
4 |  |  | 30 | 233 |  |  |  |  | 21 | 28 | ( |  | ) | ( |  | ) | ( |  | ) | ( |  | ) | ( |  | ) | ( |  | ) | ( |  | ) | ( |  | ) | ( |  | ) | ( |  | ) | ( |  | ) | ( |  | ) | ( |  | ) | ( |  | ) | ( |  | ) | ( |  | ) | ( |  | ) | ( |  | ) | ( |  | ) | ( |  | ) |  |  | 9 | 31
[23 empty] | 30 |  |  | 12 | [8 empty] | 30 |  |  | 48 | [26 empty] | 27 |  |  | 170
5 |  |  | 31 | 358 |  |  |  |  | 29 | 47 | ( |  | ) | ( |  | ) | ( |  | ) | ( |  | ) | ( |  | ) | ( |  | ) | ( |  | ) | ( |  | ) | ( |  | ) | ( |  | ) | ( |  | ) | ( |  | ) | ( |  | ) | ( |  | ) | ( |  | ) | ( |  | ) | ( |  | ) | ( |  | ) | ( |  | ) | ( |  | ) |  |  | 7 | 45
[23 empty] | 31 |  |  | 24 | [8 empty] | 31 |  |  | 83 | [26 empty] | 26 |  |  | 253
6 |  |  | 30 | 263 |  |  |  |  | 23 | 24 | ( |  | ) | ( |  | ) | ( |  | ) | ( |  | ) | ( |  | ) | ( |  | ) | ( |  | ) | ( |  | ) | ( |  | ) | ( |  | ) | ( |  | ) | ( |  | ) | ( |  | ) | ( |  | ) | ( |  | ) | ( |  | ) | ( |  | ) | ( |  | ) | ( |  | ) | ( |  | ) |  |  | 8 | 31
[23 empty] | 30 |  |  | 13 | [8 empty] | 30 |  |  | 80 | [26 empty] | 22 |  |  | 163
7 |  |  | 31 | 366 |  |  |  |  | 24 | 34 | ( |  | ) | ( |  | ) | ( |  | ) | ( |  | ) | ( |  | ) | ( |  | ) | ( |  | ) | ( |  | ) | ( |  | ) | ( |  | ) | ( |  | ) | ( |  | ) | ( |  | ) | ( |  | ) | ( |  | ) | ( |  | ) | ( |  | ) | ( |  | ) | ( |  | ) | ( |  | ) |  |  | 9 | 24
[23 empty] | 31 |  |  | 12 | [8 empty] | 31 |  |  | 83 | [26 empty] | 29 |  |  | 281
8 |  |  | 31 | 161 |  |  |  |  | 25 | 15 | ( |  | ) | ( |  | ) | ( |  | ) | ( |  | ) | ( |  | ) | ( |  | ) | ( |  | ) | ( |  | ) | ( |  | ) | ( |  | ) | ( |  | ) | ( |  | ) | ( |  | ) | ( |  | ) | ( |  | ) | ( |  | ) | ( |  | ) | ( |  | ) | ( |  | ) | ( |  | ) |  |  | 3 | 15
[23 empty] | 31 |  |  | 13 | [8 empty] | 31 |  |  | 83 | [26 empty] | 15 |  |  | 65
9 |  |  | 30 | 154 |  |  |  |  | 26 | 19 | ( |  | ) | ( |  | ) | ( |  | ) | ( |  | ) | ( |  | ) | ( |  | ) | ( |  | ) | ( |  | ) | ( |  | ) | ( |  | ) | ( |  | ) | ( |  | ) | ( |  | ) | ( |  | ) | ( |  | ) | ( |  | ) | ( |  | ) | ( |  | ) | ( |  | ) | ( |  | ) |  |  | 4 | 16
[23 empty] | 30 |  |  | 12 | [8 empty] | 30 |  |  | 80 | [26 empty] | 15 |  |  | 65
10 |  |  | 31 | 124 |  |  |  |  | 3 | 1 | ( |  | ) | ( |  | ) | ( |  | ) | ( |  | ) | ( |  | ) | ( |  | ) | ( |  | ) | ( |  | ) | ( |  | ) | ( |  | ) | ( |  | ) | ( |  | ) | ( |  | ) | ( |  | ) | ( |  | ) | ( |  | ) | ( |  | ) | ( |  | ) | ( |  | ) | ( |  | ) |  |  | 8 | 6
[23 empty] | 31 |  |  | 13 | [8 empty] | 31 |  |  | 40 | [26 empty] | 23 |  |  | 66
11 |  |  | 30 | 169 |  |  |  |  | 7 | 3 | ( |  | ) | ( |  | ) | ( |  | ) | ( |  | ) | ( |  | ) | ( |  | ) | ( |  | ) | ( |  | ) | ( |  | ) | ( |  | ) | ( |  | ) | ( |  | ) | ( |  | ) | ( |  | ) | ( |  | ) | ( |  | ) | ( |  | ) | ( |  | ) | ( |  | ) | ( |  | ) |  |  | 6 | 2
[23 empty] | 30 |  |  | 14 | [8 empty] | 30 |  |  | 38 | [26 empty] | 30 |  |  | 118
12 |  |  | 31 | 135 |  |  |  |  | 9 | 6 | ( |  | ) | ( |  | ) | ( |  | ) | ( |  | ) | ( |  | ) | ( |  | ) | ( |  | ) | ( |  | ) | ( |  | ) | ( |  | ) | ( |  | ) | ( |  | ) | ( |  | ) | ( |  | ) | ( |  | ) | ( |  | ) | ( |  | ) | ( |  | ) | ( |  | ) | ( |  | ) |  |  | 8 | 6
[23 empty] | 31 |  |  | 12 | [8 empty] | 31 |  |  | 40 | [26 empty] | 31 |  |  | 83
計 | 0 | 0 | 365 | 2203 | 0 | 0 | 0 | 0 | 205 | 190 | ( | 0 | ) | ( | 0 | ) | ( | 0 | ) | ( | 0 | ) | ( | 0 | ) | ( | 0 | ) | ( | 0 | ) | ( | 0 | ) | ( | 0 | ) | ( | 0 | ) | ( | 0 | ) | ( | 0 | ) | ( | 0 | ) | ( | 0 | ) | ( | 0 | ) | ( | 0 | ) | ( | 0 | ) | ( | 0 | ) | ( | 0 | ) | ( | 0 | ) | 0 | 0 | 80 | 189
[11 empty] | 0 |  |  | 0 |  |  | 0 |  |  | 0 |  |  | 365 |  |  | 165 |  |  | 0 |  |  | 0 |  |  | 365 |  |  | 691 |  |  | 0 |  |  | 0 |  |  | 0 |  |  | 0 |  |  | 0 |  |  | 0 |  |  | 0 |  |  | 0 |  |  | 256 |  |  | 1348
記事

## 様式－４ 洪水調節年表
洪水調節に関する年表（様式-４）
河川コード |  |  |  | 8877121111123 |  |  | ダムコード |  |  |  | 20713368120000 | ダム名 | 竹谷ダム | [6 empty] | 西暦 | 2023 | 年
洪水時 | [9 empty] | 洪水原因 |  | 最大流入量 | [6 empty] | 同左時刻放流量（ｍ3/s）
[12 empty] | 最大流入量（ｍ3/s） |  | 発生月日時分
| 月 | 日 | 時 | 分～ | 月 | 日 |  | 時 | 分 | [5 empty] | 月 | 日 | 時 | 分
| 月 | 日 | 時 | 分～ | 月 | 日 |  | 時 | 分 | [5 empty] | 月 | 日 | 時 | 分
| 月 | 日 | 時 | 分～ | 月 | 日 |  | 時 | 分 | [5 empty] | 月 | 日 | 時 | 分
| 月 | 日 | 時 | 分～ | 月 | 日 |  | 時 | 分 | [5 empty] | 月 | 日 | 時 | 分
| 月 | 日 | 時 | 分～ | 月 | 日 |  | 時 | 分 | [5 empty] | 月 | 日 | 時 | 分
| 月 | 日 | 時 | 分～ | 月 | 日 |  | 時 | 分 | [5 empty] | 月 | 日 | 時 | 分
| 月 | 日 | 時 | 分～ | 月 | 日 |  | 時 | 分 | [5 empty] | 月 | 日 | 時 | 分
| 月 | 日 | 時 | 分～ | 月 | 日 |  | 時 | 分 | [5 empty] | 月 | 日 | 時 | 分
| 月 | 日 | 時 | 分～ | 月 | 日 |  | 時 | 分 | [5 empty] | 月 | 日 | 時 | 分
| 月 | 日 | 時 | 分～ | 月 | 日 |  | 時 | 分 | [5 empty] | 月 | 日 | 時 | 分
| 月 | 日 | 時 | 分～ | 月 | 日 |  | 時 | 分 | [5 empty] | 月 | 日 | 時 | 分
| 月 | 日 | 時 | 分～ | 月 | 日 |  | 時 | 分 | [5 empty] | 月 | 日 | 時 | 分
| 月 | 日 | 時 | 分～ | 月 | 日 |  | 時 | 分 | [5 empty] | 月 | 日 | 時 | 分
| 月 | 日 | 時 | 分～ | 月 | 日 |  | 時 | 分 | [5 empty] | 月 | 日 | 時 | 分
| 月 | 日 | 時 | 分～ | 月 | 日 |  | 時 | 分 | [5 empty] | 月 | 日 | 時 | 分
| 月 | 日 | 時 | 分～ | 月 | 日 |  | 時 | 分 | [5 empty] | 月 | 日 | 時 | 分
記 事

## 様式－５ 発電年表
発電に関する年表（様式-５）
河川コード |  | 8877121111123 | ダムコード |  |  | 20713368120000 | ダム名 | 竹谷ダム |  | 西暦 | 2023 | 年
発電 | 発電所名 |  | 発電開始年月 (西暦年) |  |  | 最大出力 （kw） | 年間発生電力量 [計画値]（MWH） | 年間発生電力量 [実績値]（MWH） | 月別発生電力量[実績値]（MWH）
[9 empty] | １月 | ２月 | ３月 | ４月 | ５月 | ６月 | ７月 | ８月 | ９月 | １０月 | １１月 | １２月
|  |  |  | 年 | 月
|  |  |  | 年 | 月
|  |  |  | 年 | 月
|  |  |  | 年 | 月
|  |  |  | 年 | 月
|  |  |  | 年 | 月
|  |  |  | 年 | 月
|  |  |  | 年 | 月
|  |  |  | 年 | 月
|  |  |  | 年 | 月
|  |  |  | 年 | 月
|  |  |  | 年 | 月
管理用発電 | 発電開始年月 (西暦年) |  |  |  |  | 最大出力 （kw） |  | 年間発生電力量 [実績値]（MWH） | 月別発生電力量[実績値]（MWH） １月: 月別発生電力量[実績値]（MWH）
[9 empty] | １月 | ２月 | ３月 | ４月 | ５月 | ６月 | ７月 | ８月 | ９月 | １０月 | １１月 | １２月
|  |  |  | 年 | 月
[8 empty] | 年間余剰電力量 [実績値]（MWH） | 月別発生電力量[実績値]（MWH） １月: 月別余剰電力量[実績値]（MWH）
[9 empty] | １月 | ２月 | ３月 | ４月 | ５月 | ６月 | ７月 | ８月 | ９月 | １０月 | １１月 | １２月
記事

## 様式－６ 降水量年表
降水量に関する年表（様式－６）
観測所名 | 竹谷ダム雨量観測所 | [16 empty] | 所在地 |  |  | 岡山県加賀郡吉備中央町豊野４８４４－３ | [19 empty] | 設置標高 |  |  |  | 318 |  | ｍ
河川コード | 8877121111123 |  |  |  | ダムコード |  |  | 20713368120000 |  |  |  |  | ダム名 |  |  | 竹谷ダム |  |  |  |  | 西暦 |  | 2023 |  | 年 | [22 empty] | 単位：mm
月 日 | 1 |  |  |  | 2 |  |  |  | 3 |  |  |  | 4 |  |  |  | 5 |  |  |  | 6 |  |  |  | 7 |  |  |  | 8 |  |  |  | 9 |  |  |  | 10 |  |  |  | 11 |  |  |  | 12
1 | - |  |  |  | - |  |  |  | 3 |  |  |  | - |  |  |  | - |  |  |  | 10 |  |  |  | 31 |  |  |  | - |  |  |  | - |  |  |  | 1 |  |  |  | - |  |  |  | -
2 | - |  |  |  | - |  |  |  | - |  |  |  | - |  |  |  | - |  |  |  | 53 |  |  |  | - |  |  |  | - |  |  |  | - |  |  |  | - |  |  |  | - |  |  |  | -
3 | - |  |  |  | - |  |  |  | - |  |  |  | - |  |  |  | - |  |  |  | - |  |  |  | - |  |  |  | - |  |  |  | - |  |  |  | 1 |  |  |  | - |  |  |  | -
4 | - |  |  |  | - |  |  |  | - |  |  |  | - |  |  |  | - |  |  |  | - |  |  |  | - |  |  |  | - |  |  |  | - |  |  |  | - |  |  |  | - |  |  |  | -
5 | - |  |  |  | - |  |  |  | - |  |  |  | 5 |  |  |  | - |  |  |  | - |  |  |  | 29 |  |  |  | - |  |  |  | - |  |  |  | - |  |  |  | - |  |  |  | 2
6 | - |  |  |  | - |  |  |  | - |  |  |  | 12 |  |  |  | 25 |  |  |  | 2 |  |  |  | - |  |  |  | - |  |  |  | 17 |  |  |  | - |  |  |  | 5 |  |  |  | -
7 | 2 |  |  |  | - |  |  |  | - |  |  |  | 39 |  |  |  | 128 |  |  |  | - |  |  |  | 5 |  |  |  | 5 |  |  |  | - |  |  |  | - |  |  |  | - |  |  |  | -
8 | - |  |  |  | - |  |  |  | - |  |  |  | - |  |  |  | - |  |  |  | 30 |  |  |  | 15 |  |  |  | - |  |  |  | - |  |  |  | 8 |  |  |  | - |  |  |  | -
9 | - |  |  |  | - |  |  |  | - |  |  |  | - |  |  |  | - |  |  |  | 1 |  |  |  | 52 |  |  |  | - |  |  |  | - |  |  |  | 10 |  |  |  | - |  |  |  | -
10 | - |  |  |  | 7 |  |  |  | - |  |  |  | - |  |  |  | - |  |  |  | - |  |  |  | 2 |  |  |  | - |  |  |  | - |  |  |  | - |  |  |  | 5 |  |  |  | -
11 | - |  |  |  | - |  |  |  | - |  |  |  | - |  |  |  | - |  |  |  | 3 |  |  |  | - |  |  |  | - |  |  |  | 41 |  |  |  | - |  |  |  | - |  |  |  | 26
12 | - |  |  |  | - |  |  |  | 6 |  |  |  | 4 |  |  |  | - |  |  |  | - |  |  |  | 1 |  |  |  | - |  |  |  | - |  |  |  | - |  |  |  | - |  |  |  | 8
13 | 17 |  |  |  | 6 |  |  |  | 6 |  |  |  | - |  |  |  | 22 |  |  |  | 4 |  |  |  | 16 |  |  |  | - |  |  |  | - |  |  |  | - |  |  |  | 5 |  |  |  | -
14 | 6 |  |  |  | - |  |  |  | - |  |  |  | 7 |  |  |  | 6 |  |  |  | 3 |  |  |  | - |  |  |  | - |  |  |  | 3 |  |  |  | - |  |  |  | - |  |  |  | 3
15 | - |  |  |  | - |  |  |  | - |  |  |  | 27 |  |  |  | - |  |  |  | 9 |  |  |  | - |  |  |  | 74 |  |  |  | - |  |  |  | - |  |  |  | - |  |  |  | 8
16 | - |  |  |  | - |  |  |  | - |  |  |  | 11 |  |  |  | - |  |  |  | - |  |  |  | - |  |  |  | - |  |  |  | 5 |  |  |  | - |  |  |  | 1 |  |  |  | 5
17 | - |  |  |  | - |  |  |  | - |  |  |  | - |  |  |  | - |  |  |  | - |  |  |  | - |  |  |  | 10 |  |  |  | - |  |  |  | - |  |  |  | 10 |  |  |  | -
18 | - |  |  |  | 5 |  |  |  | 16 |  |  |  | - |  |  |  | 3 |  |  |  | - |  |  |  | - |  |  |  | 3 |  |  |  | - |  |  |  | - |  |  |  | - |  |  |  | -
19 | - |  |  |  | 7 |  |  |  | - |  |  |  | 17 |  |  |  | 28 |  |  |  | - |  |  |  | 3 |  |  |  | - |  |  |  | 22 |  |  |  | - |  |  |  | - |  |  |  | -
20 | - |  |  |  | - |  |  |  | - |  |  |  | - |  |  |  | - |  |  |  | - |  |  |  | - |  |  |  | - |  |  |  | 10 |  |  |  | 4 |  |  |  | - |  |  |  | -
21 | - |  |  |  | - |  |  |  | - |  |  |  | - |  |  |  | - |  |  |  | 1 |  |  |  | - |  |  |  | - |  |  |  | 1 |  |  |  | - |  |  |  | - |  |  |  | -
22 | - |  |  |  | 1 |  |  |  | 1 |  |  |  | - |  |  |  | 7 |  |  |  | 10 |  |  |  | - |  |  |  | - |  |  |  | 1 |  |  |  | - |  |  |  | - |  |  |  | -
23 | 2 |  |  |  | - |  |  |  | 21 |  |  |  | - |  |  |  | - |  |  |  | - |  |  |  | - |  |  |  | 35 |  |  |  | - |  |  |  | - |  |  |  | - |  |  |  | -
24 | - |  |  |  | - |  |  |  | 1 |  |  |  | - |  |  |  | - |  |  |  | - |  |  |  | - |  |  |  | - |  |  |  | - |  |  |  | - |  |  |  | - |  |  |  | -
25 | - |  |  |  | - |  |  |  | 3 |  |  |  | 20 |  |  |  | - |  |  |  | - |  |  |  | 7 |  |  |  | - |  |  |  | - |  |  |  | - |  |  |  | - |  |  |  | -
26 | - |  |  |  | - |  |  |  | 5 |  |  |  | 38 |  |  |  | - |  |  |  | 6 |  |  |  | 1 |  |  |  | - |  |  |  | - |  |  |  | - |  |  |  | - |  |  |  | -
27 | 2 |  |  |  | - |  |  |  | - |  |  |  | - |  |  |  | - |  |  |  | - |  |  |  | - |  |  |  | - |  |  |  | - |  |  |  | 9 |  |  |  | - |  |  |  | -
28 | - |  |  |  | - |  |  |  | - |  |  |  | - |  |  |  | - |  |  |  | 11 |  |  |  | - |  |  |  | - |  |  |  | - |  |  |  | - |  |  |  | 1 |  |  |  | -
29 | - | [7 empty] | - |  |  |  | 14 |  |  |  | 31 |  |  |  | 18 |  |  |  | - |  |  |  | - |  |  |  | - |  |  |  | - |  |  |  | - |  |  |  | -
30 | - | [7 empty] | - |  |  |  | 11 |  |  |  | 4 |  |  |  | 31 |  |  |  | - |  |  |  | - |  |  |  | - |  |  |  | - |  |  |  | - |  |  |  | -
31 | - | [7 empty] | - | [7 empty] | 1 | [7 empty] | - |  |  |  | 1 | [7 empty] | - | [7 empty] | 4
合 計 | 29 |  |  |  | 26 |  |  |  | 62 |  |  |  | 205 |  |  |  | 255 |  |  |  | 192 |  |  |  | 162 |  |  |  | 128 |  |  |  | 100 |  |  |  | 33 |  |  |  | 27 |  |  |  | 56
降水日数 | 5 |  |  |  | 5 |  |  |  | 9 |  |  |  | 12 |  |  |  | 10 |  |  |  | 15 |  |  |  | 11 |  |  |  | 6 |  |  |  | 8 |  |  |  | 6 |  |  |  | 6 |  |  |  | 7
最大 24時間雨量 | 13 | 日 | 13 | 時～ | 18 | 日 | 13 | 時～ | 23 | 日 | 8 | 時～ | 25 | 日 | 10 | 時～ | 6 | 日 | 22 | 時～ | 1 | 日 | 19 | 時～ | 8 | 日 | 18 | 時～ | 15 | 日 | 3 | 時～ | 11 | 日 | 0 | 時～ | 8 | 日 | 19 | 時～ | 16 | 日 | 23 | 時～ | 11 | 日 | 15 | 時～
| 14 | 日 | 13 | 時 | 19 | 日 | 13 | 時 | 24 | 日 | 8 | 時 | 26 | 日 | 10 | 時 | 7 | 日 | 22 | 時 | 2 | 日 | 19 | 時 | 9 | 日 | 18 | 時 | 16 | 日 | 3 | 時 | 12 | 日 | 0 | 時 | 9 | 日 | 19 | 時 | 17 | 日 | 23 | 時 | 12 | 日 | 15 | 時
| 23 |  |  | mm | 12 |  |  | mm | 21 |  |  | mm | 58 |  |  | mm | 137 |  |  | mm | 63 |  |  | mm | 64 |  |  | mm | 74 |  |  | mm | 41 |  |  | mm | 18 |  |  | mm | 11 |  |  | mm | 34 |  |  | mm
最大 3時間雨量 | 13 | 日 | 15 | 時～ | 19 | 日 | 4 | 時～ | 23 | 日 | 9 | 時～ | 29 | 日 | 23 | 時～ | 6 | 日 | 23 | 時～ | 2 | 日 | 3 | 時～ | 9 | 日 | 12 | 時～ | 15 | 日 | 7 | 時～ | 11 | 日 | 16 | 時～ | 27 | 日 | 12 | 時～ | 17 | 日 | 1 | 時～ | 11 | 日 | 20 | 時～
| 13 | 日 | 18 | 時 | 19 | 日 | 7 | 時 | 23 | 日 | 12 | 時 | 30 | 日 | 2 | 時 | 7 | 日 | 2 | 時 | 2 | 日 | 6 | 時 | 9 | 日 | 15 | 時 | 15 | 日 | 10 | 時 | 11 | 日 | 19 | 時 | 27 | 日 | 15 | 時 | 17 | 日 | 4 | 時 | 11 | 日 | 23 | 時
| 6 |  |  | mm | 5 |  |  | mm | 12 |  |  | mm | 20 |  |  | mm | 36 |  |  | mm | 22 |  |  | mm | 29 |  |  | mm | 38 |  |  | mm | 37 |  |  | mm | 9 |  |  | mm | 8 |  |  | mm | 14 |  |  | mm
最大 時間雨量 | 13 | 日 | 16 | 時 | 19 | 日 | 7 | 時 | 23 | 日 | 12 | 時 | 16 | 日 | 16 | 時 | 7 | 日 | 1 | 時 | 30 | 日 | 20 | 時 | 9 | 日 | 14 | 時 | 15 | 日 | 8 | 時 | 11 | 日 | 17 | 時 | 27 | 日 | 13 | 時 | 17 | 日 | 2 | 時 | 11 | 日 | 23 | 時
| 3 |  |  | mm | 2 |  |  | mm | 5 |  |  | mm | 10 |  |  | mm | 16 |  |  | mm | 17 |  |  | mm | 18 |  |  | mm | 19 |  |  | mm | 22 |  |  | mm | 6 |  |  | mm | 5 |  |  | mm | 6 |  |  | mm
記事

## 様式－７ 貯水池水温・濁度
貯水池の水温・濁度に関する年表（様式－７）
河川コード | 8877121111123 | [9 empty] | ダムコード | 20713368120000 | [8 empty] | ダム名 | 竹谷ダム | [8 empty] | 西暦 |  |  | 2023 |  | 年
測定位置 | [6 empty] | ダム堤体(低水放流設備)からの距離 | [11 empty] | 10 |  |  |  | ｍ |  | 取水塔からの距離 | [6 empty] | 10 |  |  |  | ｍ
測定日時 | 1 | 月 | 1 | 日 | 9 | 時 | 2 | 月 | 1 | 日 | 9 | 時 | 3 | 月 | 1 | 日 | 9 | 時 | 4 | 月 | 1 | 日 | 9 | 時 | 5 | 月 | 1 | 日 | 9 | 時 | 6 | 月 | 1 | 日 | 9 | 時 | 7 | 月 | 1 | 日 | 9 | 時 | 8 | 月 | 1 | 日 | 9 | 時 | 9 | 月 | 1 | 日 | 9 | 時 | 10 | 月 | 1 | 日 | 9 | 時 | 11 | 月 | 1 | 日 | 9 | 時 | 12 | 月 | 1 | 日 | 9 | 時
気温 ﾟC | [12 empty] | 6.3 | [5 empty] | 13.3 | [5 empty] | 16 | [5 empty] | 17.8 | [5 empty] | 22 | [5 empty] | 27.6 | [5 empty] | 24.8 | [5 empty] | 22 | [5 empty] | 8.3 | [5 empty] | 3.8
天候
風向
貯水位 | 306.33 | [5 empty] | 306.26 | [5 empty] | 306.31 | [5 empty] | 306.32 | [5 empty] | 306.37 | [5 empty] | 306.35 | [5 empty] | 306.65 | [5 empty] | 306.28 | [5 empty] | 306.28 | [5 empty] | 306.18 | [5 empty] | 306.35 | [5 empty] | 306.32
(ｍ)
水深(m) | 水温(゜C) |  |  | 濁度(度) |  |  | 水温(゜C) |  |  | 濁度(度) |  |  | 水温(゜C) |  |  | 濁度(度) |  |  | 水温(゜C) |  |  | 濁度(度) |  |  | 水温(゜C) |  |  | 濁度(度) |  |  | 水温(゜C) |  |  | 濁度(度) |  |  | 水温(゜C) |  |  | 濁度(度) |  |  | 水温(゜C) |  |  | 濁度(度) |  |  | 水温(゜C) |  |  | 濁度(度) |  |  | 水温(゜C) |  |  | 濁度(度) |  |  | 水温(゜C) |  |  | 濁度(度) |  |  | 水温(゜C) |  |  | 濁度(度)
0.1
0.5 | [12 empty] | 6.3 | [5 empty] | 10.9 | [5 empty] | 14.5 | [5 empty] | 18.8 | [5 empty] | 22.2 | [5 empty] | 26.3 | [5 empty] | 26.9 | [5 empty] | 24.8 | [5 empty] | 17.2 | [5 empty] | 11.8
1
2 | [12 empty] | 6.2 | [5 empty] | 10.8 | [5 empty] | 14.2 | [5 empty] | 18.4 | [5 empty] | 22 | [5 empty] | 26 | [5 empty] | 26.8 | [5 empty] | 24.6 | [5 empty] | 17.2 | [5 empty] | 11.8
3
4
5 | [12 empty] | 5.7 | [5 empty] | 10.7 | [5 empty] | 14.1 | [5 empty] | 18.3 | [5 empty] | 22 | [5 empty] | 26 | [5 empty] | 26.9 | [5 empty] | 24.6 | [5 empty] | 17.1 | [5 empty] | 11.8
6
7
8 | [12 empty] | 5.3 | [5 empty] | 10.5 | [5 empty] | 14 | [5 empty] | 18.2 | [5 empty] | 21.6 | [5 empty] | 25.8 | [5 empty] | 26.7 | [5 empty] | 24.5 | [5 empty] | 17 | [5 empty] | 11.7
9
10
12
14
16
18
20
25
30
35
40
45
50
55
60
65
70
75
80
85
90
95
100
105
110
115
120
125
130
135
140
145
150
155
160
165
170
175
180
185
190
195
200
205
210
215
220
225
230
235
240
245
250
255
260
265
270
275
280
285
290
295
300
305
310
315
320
325
330
335
340
345
350
355
360
365
370
375
380
385
390
395
400
405
410
415
420
425
430
435
440
445
450
455
460
465
470
475
480
485
490
495
500
記事 | １，２月は気象観測更新工事により欠測

## 様式－８ 貯水池水質
貯水池の水質に関する年表（様式－８）
河川コード | 8877121111123 | ダムコード |  |  | 20713368120000 |  |  |  |  | ダム名 |  |  | 竹谷ダム |  |  |  |  | 西暦 | 2023 | 年
測定位置 |  | ダム堤体(低水放流設備）からの距離 | [10 empty] | 10 |  |  |  | ｍ |  |  |  | 取水塔からの距離 | 10 | [5 empty] | ｍ |  |  |  | 測定位置 | ダムサイト
測定日時 |  | 1 | 月 | 日 |  | 時 | 2 | 月 | 9 | 日 | 11 | 時 | 3 | 月 | 日 | 時 | 4 | 月 | 日 | 時 | 5 | 月 | 11 | 日 | 13 | 時 | 6 | 月 | 日 | 時 | 7 | 月 |  | 日 | 時 | 8 | 月 | 24 | 日 | 13 | 時 | 9 | 月 | 日 | 時 | 10 | 月 | 日 | 時 | 11 | 月 | 15 | 日 | 15 | 時 | 12 | 月 | 日 | 時
天候 | [6 empty] | 晴 | [13 empty] | 晴 | [14 empty] | 晴 | [13 empty] | 晴
気温 | ℃ | [5 empty] | 6 | [13 empty] | 18.9 | [14 empty] | 30.7 | [13 empty] | 15.2
風向
濁度 | 度 | [5 empty] | 1 | [13 empty] | 5 | [14 empty] | 7 | [13 empty] | 4
ＤＯ | mg/l | [5 empty] | 11 | [13 empty] | 7.4 | [14 empty] | 5.9 | [13 empty] | 6.3
ｐＨ | [6 empty] | 7.3 | [13 empty] | 7 | [14 empty] | 7.1 | [13 empty] | 7.3
ＢＯＤ | mg/l | [5 empty] | 1.5 | [13 empty] | 1.3 | [14 empty] | 2.2 | [13 empty] | 0.8
ＣＯＤ | mg/l | [5 empty] | 2.7 | [13 empty] | 4.3 | [14 empty] | 4.9 | [13 empty] | 4.5
ＳＳ | mg/l | [5 empty] | 1 | [13 empty] | 5 | [14 empty] | 11 | [13 empty] | 9
大腸菌数 | CFU/100mL | [5 empty] | 1 | [13 empty] | 32 | [14 empty] | 48 | [13 empty] | 5
全窒素 | mg/l | [5 empty] | 0.36 | [13 empty] | 0.89 | [14 empty] | 1.6 | [13 empty] | 2.4
全りん | mg/l | [5 empty] | 0.008 | [13 empty] | 0.041 | [14 empty] | 0.021 | [13 empty] | 0.016
クロロフィルａ | mg/m3 | [5 empty] | 3.5 | [13 empty] | 0.8 | [14 empty] | 6.3 | [13 empty] | 7.2
記 事 |  | 各測定日とも表層，中層，下層の平均値を示した。平均値の計算は，①有効数字を２桁までとし，その下の桁を四捨五入した。報告下限値の桁を下回る桁が残る場合は，四捨五入して報告下限値の桁までとした。②報告下限値未満の数値については，報告下限の数値として取り扱い，平均値を計算した。

## 様式－９ 堆砂年表
貯水池の堆砂に関する年表（様式-９）
河川コード | 8877121111123 | ダムコード | 20713368120000 | ダム名 | 竹谷ダム |  | 西暦 | 2023 | 年
管理開始年月 |  |  |  | 西暦 | 2004 | 年 | 4 | 月
計画堆砂容量（千ｍ3） |  |  |  | 54
堆砂量（千ｍ3） |  |  |  | 0.34
堆砂率（％） |  |  |  | 0.1%
測量年月 |  |  |  | 西暦 | 2022 | 年 | 11 | 月
記 事 |  |  |  | 2023年測量無し

## 様式１０ 塩素イオン濃度年表
塩素イオン濃度に関する年表（様式-１０）
| 河川コード | 8877121111123 |  |  | ダムコード | 20713368120000 |  |  | ダム名 | 竹谷ダム |  |  | 西暦 | 2020 | 年
日 | １ 月 | [17 empty] | 備考
| 堰上流 |  |  |  |  | ｍ地点 |  |  |  | 堰下流 |  |  |  |  | ｍ地点
| 表層 |  |  | 中層 |  |  | 底層 |  |  | 表層 |  |  | 中層 |  |  | 底層
| 平 均 | 最 大 | 最 小 | 平 均 | 最 大 | 最 小 | 平 均 | 最 大 | 最 小 | 平 均 | 最 大 | 最 小 | 平 均 | 最 大 | 最 小 | 平 均 | 最 大 | 最 小
1
2
3
4
5
6
7
8
9
10
11
12
13
14
15
16
17
18
19
20
21
22
23
24
25
26
27
28
29
30
31
月間 | 0 | 0 | 0 | 0 | 0 | 0 | 0 | 0 | 0 | 0 | 0 | 0 | 0 | 0 | 0 | 0 | 0 | 0
日 | ２ 月 | [17 empty] | 備考
| 堰上流 |  |  |  |  | ｍ地点 |  |  |  | 堰下流 |  |  |  |  | ｍ地点
| 表層 |  |  | 中層 |  |  | 底層 |  |  | 表層 |  |  | 中層 |  |  | 底層
| 平 均 | 最 大 | 最 小 | 平 均 | 最 大 | 最 小 | 平 均 | 最 大 | 最 小 | 平 均 | 最 大 | 最 小 | 平 均 | 最 大 | 最 小 | 平 均 | 最 大 | 最 小
1
2
3
4
5
6
7
8
9
10
11
12
13
14
15
16
17
18
19
20
21
22
23
24
25
26
27
28
29
30
31
月間 | 0 | 0 | 0 | 0 | 0 | 0 | 0 | 0 | 0 | 0 | 0 | 0 | 0 | 0 | 0 | 0 | 0 | 0
日 | ３ 月 | [17 empty] | 備考
| 堰上流 |  |  |  |  | ｍ地点 |  |  |  | 堰下流 |  |  |  |  | ｍ地点
| 表層 |  |  | 中層 |  |  | 底層 |  |  | 表層 |  |  | 中層 |  |  | 底層
| 平 均 | 最 大 | 最 小 | 平 均 | 最 大 | 最 小 | 平 均 | 最 大 | 最 小 | 平 均 | 最 大 | 最 小 | 平 均 | 最 大 | 最 小 | 平 均 | 最 大 | 最 小
1
2
3
4
5
6
7
8
9
10
11
12
13
14
15
16
17
18
19
20
21
22
23
24
25
26
27
28
29
30
31
月間 | 0 | 0 | 0 | 0 | 0 | 0 | 0 | 0 | 0 | 0 | 0 | 0 | 0 | 0 | 0 | 0 | 0 | 0
日 | ４ 月 | [17 empty] | 備考
| 堰上流 |  |  |  |  | ｍ地点 |  |  |  | 堰下流 |  |  |  |  | ｍ地点
| 表層 |  |  | 中層 |  |  | 底層 |  |  | 表層 |  |  | 中層 |  |  | 底層
| 平 均 | 最 大 | 最 小 | 平 均 | 最 大 | 最 小 | 平 均 | 最 大 | 最 小 | 平 均 | 最 大 | 最 小 | 平 均 | 最 大 | 最 小 | 平 均 | 最 大 | 最 小
1
2
3
4
5
6
7
8
9
10
11
12
13
14
15
16
17
18
19
20
21
22
23
24
25
26
27
28
29
30
31
月間 | 0 | 0 | 0 | 0 | 0 | 0 | 0 | 0 | 0 | 0 | 0 | 0 | 0 | 0 | 0 | 0 | 0 | 0
日 | ５ 月 | [17 empty] | 備考
| 堰上流 |  |  |  |  | ｍ地点 |  |  |  | 堰下流 |  |  |  |  | ｍ地点
| 表層 |  |  | 中層 |  |  | 底層 |  |  | 表層 |  |  | 中層 |  |  | 底層
| 平 均 | 最 大 | 最 小 | 平 均 | 最 大 | 最 小 | 平 均 | 最 大 | 最 小 | 平 均 | 最 大 | 最 小 | 平 均 | 最 大 | 最 小 | 平 均 | 最 大 | 最 小
1
2
3
4
5
6
7
8
9
10
11
12
13
14
15
16
17
18
19
20
21
22
23
24
25
26
27
28
29
30
31
月間 | 0 | 0 | 0 | 0 | 0 | 0 | 0 | 0 | 0 | 0 | 0 | 0 | 0 | 0 | 0 | 0 | 0 | 0
日 | ６ 月 | [17 empty] | 備考
| 堰上流 |  |  |  |  | ｍ地点 |  |  |  | 堰下流 |  |  |  |  | ｍ地点
| 表層 |  |  | 中層 |  |  | 底層 |  |  | 表層 |  |  | 中層 |  |  | 底層
| 平 均 | 最 大 | 最 小 | 平 均 | 最 大 | 最 小 | 平 均 | 最 大 | 最 小 | 平 均 | 最 大 | 最 小 | 平 均 | 最 大 | 最 小 | 平 均 | 最 大 | 最 小
1
2
3
4
5
6
7
8
9
10
11
12
13
14
15
16
17
18
19
20
21
22
23
24
25
26
27
28
29
30
31
月間 | 0 | 0 | 0 | 0 | 0 | 0 | 0 | 0 | 0 | 0 | 0 | 0 | 0 | 0 | 0 | 0 | 0 | 0
日 | ７ 月 | [17 empty] | 備考
| 堰上流 |  |  |  |  | ｍ地点 |  |  |  | 堰下流 |  |  |  |  | ｍ地点
| 表層 |  |  | 中層 |  |  | 底層 |  |  | 表層 |  |  | 中層 |  |  | 底層
| 平 均 | 最 大 | 最 小 | 平 均 | 最 大 | 最 小 | 平 均 | 最 大 | 最 小 | 平 均 | 最 大 | 最 小 | 平 均 | 最 大 | 最 小 | 平 均 | 最 大 | 最 小
1
2
3
4
5
6
7
8
9
10
11
12
13
14
15
16
17
18
19
20
21
22
23
24
25
26
27
28
29
30
31
月間 | 0 | 0 | 0 | 0 | 0 | 0 | 0 | 0 | 0 | 0 | 0 | 0 | 0 | 0 | 0 | 0 | 0 | 0
日 | ８ 月 | [17 empty] | 備考
| 堰上流 |  |  |  |  | ｍ地点 |  |  |  | 堰下流 |  |  |  |  | ｍ地点
| 表層 |  |  | 中層 |  |  | 底層 |  |  | 表層 |  |  | 中層 |  |  | 底層
| 平 均 | 最 大 | 最 小 | 平 均 | 最 大 | 最 小 | 平 均 | 最 大 | 最 小 | 平 均 | 最 大 | 最 小 | 平 均 | 最 大 | 最 小 | 平 均 | 最 大 | 最 小
1
2
3
4
5
6
7
8
9
10
11
12
13
14
15
16
17
18
19
20
21
22
23
24
25
26
27
28
29
30
31
月間 | 0 | 0 | 0 | 0 | 0 | 0 | 0 | 0 | 0 | 0 | 0 | 0 | 0 | 0 | 0 | 0 | 0 | 0
日 | ９ 月 | [17 empty] | 備考
| 堰上流 |  |  |  |  | ｍ地点 |  |  |  | 堰下流 |  |  |  |  | ｍ地点
| 表層 |  |  | 中層 |  |  | 底層 |  |  | 表層 |  |  | 中層 |  |  | 底層
| 平 均 | 最 大 | 最 小 | 平 均 | 最 大 | 最 小 | 平 均 | 最 大 | 最 小 | 平 均 | 最 大 | 最 小 | 平 均 | 最 大 | 最 小 | 平 均 | 最 大 | 最 小
1
2
3
4
5
6
7
8
9
10
11
12
13
14
15
16
17
18
19
20
21
22
23
24
25
26
27
28
29
30
31
月間 | 0 | 0 | 0 | 0 | 0 | 0 | 0 | 0 | 0 | 0 | 0 | 0 | 0 | 0 | 0 | 0 | 0 | 0
日 | １０ 月 | [17 empty] | 備考
| 堰上流 |  |  |  |  | ｍ地点 |  |  |  | 堰下流 |  |  |  |  | ｍ地点
| 表層 |  |  | 中層 |  |  | 底層 |  |  | 表層 |  |  | 中層 |  |  | 底層
| 平 均 | 最 大 | 最 小 | 平 均 | 最 大 | 最 小 | 平 均 | 最 大 | 最 小 | 平 均 | 最 大 | 最 小 | 平 均 | 最 大 | 最 小 | 平 均 | 最 大 | 最 小
1
2
3
4
5
6
7
8
9
10
11
12
13
14
15
16
17
18
19
20
21
22
23
24
25
26
27
28
29
30
31
月間 | 0 | 0 | 0 | 0 | 0 | 0 | 0 | 0 | 0 | 0 | 0 | 0 | 0 | 0 | 0 | 0 | 0 | 0
日 | １１ 月 | [17 empty] | 備考
| 堰上流 |  |  |  |  | ｍ地点 |  |  |  | 堰下流 |  |  |  |  | ｍ地点
| 表層 |  |  | 中層 |  |  | 底層 |  |  | 表層 |  |  | 中層 |  |  | 底層
| 平 均 | 最 大 | 最 小 | 平 均 | 最 大 | 最 小 | 平 均 | 最 大 | 最 小 | 平 均 | 最 大 | 最 小 | 平 均 | 最 大 | 最 小 | 平 均 | 最 大 | 最 小
1
2
3
4
5
6
7
8
9
10
11
12
13
14
15
16
17
18
19
20
21
22
23
24
25
26
27
28
29
30
31
月間 | 0 | 0 | 0 | 0 | 0 | 0 | 0 | 0 | 0 | 0 | 0 | 0 | 0 | 0 | 0 | 0 | 0 | 0
日 | １２ 月 | [17 empty] | 備考
| 堰上流 |  |  |  |  | ｍ地点 |  |  |  | 堰下流 |  |  |  |  | ｍ地点
| 表層 |  |  | 中層 |  |  | 底層 |  |  | 表層 |  |  | 中層 |  |  | 底層
| 平 均 | 最 大 | 最 小 | 平 均 | 最 大 | 最 小 | 平 均 | 最 大 | 最 小 | 平 均 | 最 大 | 最 小 | 平 均 | 最 大 | 最 小 | 平 均 | 最 大 | 最 小
1
2
3
4
5
6
7
8
9
10
11
12
13
14
15
16
17
18
19
20
21
22
23
24
25
26
27
28
29
30
31
月間 | 0 | 0 | 0 | 0 | 0 | 0 | 0 | 0 | 0 | 0 | 0 | 0 | 0 | 0 | 0 | 0 | 0 | 0