## 様式－１ ダム諸元表（ダム）
ダム等の基本諸元一覧表（様式-１） |  |  |  | ダム版
[12 empty] | 北緯 | 35 | 度 | 9 | 分 | 56.00 |  | 秒
河川コード | 8877131421061 |  | ダムコード | 20713320300000 |  |  |  |  | ダム等位置 |  |  | 東経 | 134 | 度 | 6 | 分 | 00.00 |  | 秒 | 作成年 | 西暦 |  | 2021 | 年
名称 | 津川ダム | 管理者名 | 岡山県 |  |  |  | 所在地 |  | 岡山県 | [9 empty] | 水系名 ・河川名 | 吉井川水系･津川川
基本諸元等 | 形式 |  | 重力式コンクリートダム | [6 empty] | 目的 | 目的 |  |  |  | ○記入欄 |  |  |  | 目的 |  | ○記入欄
| 集水面積 | (Km2) | 17.8 | 間接流域（外数値） | [6 empty] | 洪水調節 |  |  |  | ○ |  |  |  | 発電 |  | ○
| 堤高 | (ｍ) | 76 | [7 empty] | 流水の正常な機能の 維持 |  |  |  | ○ |  |  |  | 消流雪用水
| 堤長 | (ｍ) | 228 | [7 empty] | 特定灌漑 | [7 empty] | ﾚｸﾘｪｰｼｮﾝ
| 堤体積 | (千ｍ3) | コンクリート | 343 | [6 empty] | 水道用水 |  |  |  | ○ |  |  |  | その他
[11 empty] | 工業用水 | [7 empty] | ( |  |  |  |  | )
| 総貯水容量 | (千ｍ3) | 5990 | [6 empty] | 確保水位（EL. ｍ） |  |  |  |  | 基準日 |  |  |  | 確保貯留量（千ｍ3） |  | 基準日
| 有効貯水容量 | (千ｍ3) | 5450 | [6 empty] | 1 | [5 empty] | 月 |  | 日 | 1 |  |  | 月 |  | 日
| 洪水調節容量 | (千ｍ3) | 洪水期又は設定なし |  |  | 3500 |  |  |  | 2 | [5 empty] | 月 |  | 日 | 2 |  |  | 月 |  | 日
|  |  | 非洪水期 | [6 empty] | 3 | [5 empty] | 月 |  | 日 | 3 |  |  | 月 |  | 日
| 利水容量 | (千ｍ3) | 洪水期又は設定なし |  |  | 1950 |  |  |  | 4 | [5 empty] | 月 |  | 日 | 4 |  |  | 月 |  | 日
|  |  | 非洪水期 | [6 empty] | 5 | [5 empty] | 月 |  | 日 | 5 |  |  | 月 |  | 日
| サーチャージ水位 | （EL. ｍ） | 383 | [6 empty] | 6 | [5 empty] | 月 |  | 日 | 6 |  |  | 月 |  | 日
| 常時満水位 | （EL. ｍ） | 363.5 | [6 empty] | 7 | [5 empty] | 月 |  | 日 | 7 |  |  | 月 |  | 日
| 最低水位 | （EL. ｍ） | 342 | [6 empty] | 8 | [5 empty] | 月 |  | 日 | 8 |  |  | 月 |  | 日
| 予備放流水位 | （EL. ｍ） | 洪水期又は設定なし | [6 empty] | 9 | [5 empty] | 月 |  | 日 | 9 |  |  | 月 |  | 日
|  |  | 非洪水期 | [6 empty] | 10 | [5 empty] | 月 |  | 日 | 10 |  |  | 月 |  | 日
| 制限水位 |  | 水位 | 設定期間 | [5 empty] | 11 | [5 empty] | 月 |  | 日 | 11 |  |  | 月 |  | 日
| １次制限水位 | （EL. ｍ） |  |  | 月 | 日 | ～ | 月 | 日 | 12 | [5 empty] | 月 |  | 日 | 12 |  |  | 月 |  | 日
| ２次制限水位 | （EL. ｍ） |  |  | 月 | 日 | ～ | 月 | 日 | 13 | [5 empty] | 月 |  | 日 | 13 |  |  | 月 |  | 日
| ３次制限水位 | （EL. ｍ） |  |  | 月 | 日 | ～ | 月 | 日 | 14 | [5 empty] | 月 |  | 日 | 14 |  |  | 月 |  | 日
| ４次制限水位 | （EL. ｍ） |  |  | 月 | 日 | ～ | 月 | 日 | 15 | [5 empty] | 月 |  | 日 | 15 |  |  | 月 |  | 日
| ５次制限水位 | （EL. ｍ） |  |  | 月 | 日 | ～ | 月 | 日 | 16 | [5 empty] | 月 |  | 日 | 16 |  |  | 月 |  | 日
| 着工年度 | （西暦） | [7 empty] | 17 | [5 empty] | 月 |  | 日 | 17 |  |  | 月 |  | 日
| 完成年度 | （西暦） | [7 empty] | 18 | [5 empty] | 月 |  | 日 | 18 |  |  | 月 |  | 日
共同事業者名 | 岡山県広域水道企業団・岡山県企業局・津山市 | [8 empty] | 19 | [5 empty] | 月 |  | 日 | 19 |  |  | 月 |  | 日
備考 | [9 empty] | 20 | [5 empty] | 月 |  | 日 | 20 |  |  | 月 |  | 日

## 様式－２ 貯水位・流入・放流
貯水位、流入量及び放流量に関する年表（様式-２)
河川コード |  | 8877131421061 |  |  | ダムコード |  | 20713362400000 |  |  |  | ダム名 | 津川ダム |  |  |  | 西暦 | 2021 | 年
集水面積 |  | 17.8 |  | k㎡
種別 日 |  | １月 |  |  | ２月 |  |  | ３月 |  |  | ４月 |  |  | ５月 |  |  | ６月 |  |  | ７月 |  |  | ８月 |  |  | ９月 |  |  | １０月 |  |  | １１月 |  |  | １２月
|  | 貯水位 ｍ | 流入量 ｍ3/S | 放流量 ｍ3/S | 貯水位 ｍ | 流入量 ｍ3/S | 放流量 ｍ3/S | 貯水位 ｍ | 流入量 ｍ3/S | 放流量 ｍ3/S | 貯水位 ｍ | 流入量 ｍ3/S | 放流量 ｍ3/S | 貯水位 ｍ | 流入量 ｍ3/S | 放流量 ｍ3/S | 貯水位 ｍ | 流入量 ｍ3/S | 放流量 ｍ3/S | 貯水位 ｍ | 流入量 ｍ3/S | 放流量 ｍ3/S | 貯水位 ｍ | 流入量 ｍ3/S | 放流量 ｍ3/S | 貯水位 ｍ | 流入量 ｍ3/S | 放流量 ｍ3/S | 貯水位 ｍ | 流入量 ｍ3/S | 放流量 ｍ3/S | 貯水位 ｍ | 流入量 ｍ3/S | 放流量 ｍ3/S | 貯水位 ｍ | 流入量 ｍ3/S | 放流量 ｍ3/S
1 |  | 353.94 | 0.33 | 0.37 | 355.16 | 0.45 | 0.37 | 355.85 | 0.29 | 0.37 | 363.41 | 0.65 | 0.76 | 363.38 | 0.48 | 0.48 | 363.40 | 0.68 | 0.74 | 363.38 | 0.46 | 0.48 | 363.21 | 0.36 | 0.47 | 363.38 | 0.55 | 0.55 | 363.16 | 0.35 | 0.43 | 361.29 | 0.21 | 0.38 | 360.61 | 2.06 | 0.40
2 |  | 353.88 | 0.28 | 0.37 | 355.27 | 0.51 | 0.37 | 356.41 | 1.96 | 0.38 | 363.39 | 0.59 | 0.57 | 363.37 | 0.46 | 0.48 | 363.39 | 0.59 | 0.61 | 363.38 | 0.48 | 0.46 | 363.13 | 0.34 | 0.47 | 363.43 | 0.84 | 0.82 | 363.13 | 0.34 | 0.39 | 361.18 | 0.21 | 0.38 | 361.18 | 0.89 | 0.41
3 |  | 353.79 | 0.26 | 0.37 | 355.32 | 0.39 | 0.37 | 357.47 | 1.23 | 0.38 | 363.39 | 0.53 | 0.53 | 363.36 | 0.43 | 0.48 | 363.40 | 0.60 | 0.54 | 363.41 | 0.70 | 0.70 | 363.04 | 0.31 | 0.47 | 363.42 | 0.89 | 0.79 | 363.09 | 0.33 | 0.39 | 361.07 | 0.20 | 0.38 | 361.40 | 0.64 | 0.41
4 |  | 353.69 | 0.25 | 0.37 | 355.33 | 0.37 | 0.37 | 357.98 | 0.93 | 0.39 | 363.44 | 0.90 | 0.69 | 363.30 | 0.37 | 0.48 | 364.48 | 6.55 | 4.32 | 363.40 | 0.58 | 0.58 | 362.95 | 0.33 | 0.47 | 363.70 | 1.88 | 1.37 | 363.05 | 0.32 | 0.38 | 360.95 | 0.21 | 0.38 | 361.50 | 0.52 | 0.41
5 |  | 353.58 | 0.25 | 0.37 | 355.33 | 0.36 | 0.37 | 358.37 | 0.89 | 0.38 | 363.48 | 0.81 | 0.92 | 363.42 | 1.41 | 0.75 | 364.44 | 3.06 | 4.03 | 363.40 | 0.62 | 0.64 | 362.85 | 0.36 | 0.47 | 363.71 | 1.18 | 1.39 | 363.01 | 0.32 | 0.38 | 360.82 | 0.19 | 0.38 | 361.55 | 0.47 | 0.41
6 |  | 353.46 | 0.25 | 0.37 | 355.31 | 0.33 | 0.37 | 358.69 | 0.79 | 0.39 | 363.42 | 0.69 | 0.75 | 363.68 | 1.27 | 1.34 | 364.03 | 1.76 | 2.22 | 363.39 | 0.54 | 0.51 | 362.77 | 0.30 | 0.47 | 363.58 | 0.94 | 1.12 | 362.96 | 0.30 | 0.38 | 360.69 | 0.19 | 0.38 | 361.57 | 0.41 | 0.41
7 |  | 353.34 | 0.23 | 0.37 | 355.27 | 0.31 | 0.37 | 358.96 | 0.70 | 0.39 | 363.39 | 0.58 | 0.61 | 363.57 | 0.90 | 1.11 | 363.82 | 1.35 | 1.63 | 364.49 | 8.11 | 4.63 | 362.72 | 0.70 | 0.47 | 363.46 | 0.74 | 0.93 | 362.91 | 0.30 | 0.39 | 360.56 | 0.19 | 0.39 | 361.56 | 0.38 | 0.41
8 |  | 353.20 | 0.20 | 0.37 | 355.22 | 0.32 | 0.37 | 359.18 | 0.66 | 0.39 | 363.40 | 0.56 | 0.53 | 363.45 | 0.66 | 0.79 | 363.68 | 1.15 | 1.33 | 365.07 | 5.89 | 7.13 | 362.88 | 0.45 | 0.47 | 363.82 | 4.37 | 1.79 | 362.84 | 0.28 | 0.39 | 360.42 | 0.22 | 0.38 | 361.53 | 0.35 | 0.41
9 |  | 353.05 | 0.20 | 0.38 | 355.18 | 0.32 | 0.37 | 359.34 | 0.58 | 0.38 | 363.40 | 0.50 | 0.53 | 363.41 | 0.54 | 0.57 | 363.57 | 0.92 | 1.10 | 364.52 | 3.69 | 4.36 | 363.21 | 1.49 | 0.47 | 364.83 | 4.88 | 5.73 | 362.77 | 0.27 | 0.39 | 360.74 | 1.02 | 0.37 | 361.48 | 0.32 | 0.41
10 |  | 352.88 | 0.20 | 0.38 | 355.12 | 0.29 | 0.36 | 359.47 | 0.53 | 0.38 | 363.38 | 0.42 | 0.44 | 363.42 | 0.51 | 0.48 | 363.45 | 0.71 | 0.90 | 364.26 | 2.87 | 3.17 | 363.46 | 0.74 | 0.88 | 364.20 | 2.21 | 2.95 | 362.70 | 0.28 | 0.39 | 360.84 | 0.38 | 0.37 | 361.42 | 0.32 | 0.41
11 |  | 352.71 | 0.19 | 0.37 | 355.08 | 0.31 | 0.36 | 359.55 | 0.48 | 0.38 | 363.39 | 0.43 | 0.41 | 363.43 | 0.46 | 0.48 | 363.41 | 0.64 | 0.61 | 364.08 | 2.08 | 2.36 | 363.35 | 0.50 | 0.79 | 363.91 | 1.49 | 1.82 | 362.63 | 0.31 | 0.39 | 360.82 | 0.30 | 0.37 | 361.35 | 0.29 | 0.41
12 |  | 352.55 | 0.20 | 0.37 | 355.02 | 0.29 | 0.38 | 359.62 | 0.52 | 0.38 | 363.39 | 0.39 | 0.41 | 363.40 | 0.42 | 0.48 | 363.44 | 0.75 | 0.75 | 364.01 | 2.20 | 2.10 | 363.10 | 0.55 | 0.94 | 363.75 | 1.26 | 1.47 | 362.60 | 0.36 | 0.39 | 360.76 | 0.29 | 0.39 | 361.27 | 0.29 | 0.41
13 |  | 352.38 | 0.19 | 0.37 | 354.93 | 0.27 | 0.38 | 360.02 | 1.12 | 0.38 | 363.43 | 0.78 | 0.60 | 363.37 | 0.43 | 0.48 | 363.38 | 0.62 | 0.68 | 364.01 | 1.93 | 2.08 | 364.20 | 7.22 | 3.81 | 363.64 | 1.06 | 1.22 | 362.56 | 0.30 | 0.39 | 360.66 | 0.25 | 0.41 | 361.19 | 0.29 | 0.41
14 |  | 352.21 | 0.19 | 0.37 | 354.83 | 0.28 | 0.38 | 360.33 | 0.73 | 0.38 | 363.44 | 0.69 | 0.83 | 363.33 | 0.40 | 0.48 | 363.40 | 0.82 | 0.82 | 364.01 | 2.28 | 2.10 | 366.99 | 21.98 | 16.73 | 363.54 | 0.90 | 1.03 | 362.49 | 0.28 | 0.39 | 360.54 | 0.22 | 0.41 | 361.10 | 0.27 | 0.41
15 |  | 352.06 | 0.22 | 0.37 | 355.08 | 1.03 | 0.38 | 360.55 | 0.66 | 0.38 | 363.39 | 0.53 | 0.58 | 363.26 | 0.42 | 0.48 | 363.38 | 0.74 | 0.66 | 364.19 | 3.25 | 2.82 | 367.24 | 14.16 | 18.67 | 363.46 | 0.75 | 0.91 | 362.41 | 0.25 | 0.39 | 360.42 | 0.23 | 0.39 | 361.01 | 0.26 | 0.41
16 |  | 351.96 | 0.34 | 0.38 | 355.48 | 0.66 | 0.39 | 360.71 | 0.61 | 0.38 | 363.36 | 0.48 | 0.50 | 363.87 | 3.27 | 1.82 | 363.66 | 1.91 | 1.29 | 364.23 | 2.68 | 3.06 | 364.80 | 3.99 | 5.79 | 363.40 | 0.65 | 0.67 | 362.32 | 0.26 | 0.38 | 360.31 | 0.21 | 0.38 | 360.91 | 0.28 | 0.41
17 |  | 351.91 | 0.30 | 0.38 | 355.64 | 0.53 | 0.39 | 360.85 | 0.52 | 0.38 | 363.43 | 1.03 | 0.77 | 365.16 | 9.77 | 7.75 | 363.78 | 1.43 | 1.56 | 364.01 | 1.77 | 2.10 | 364.31 | 3.16 | 3.38 | 363.42 | 0.83 | 0.65 | 362.28 | 0.38 | 0.38 | 360.19 | 0.21 | 0.38 | 360.86 | 0.35 | 0.41
18 |  | 351.80 | 0.25 | 0.38 | 355.73 | 0.50 | 0.39 | 360.93 | 0.48 | 0.38 | 363.55 | 1.10 | 1.05 | 364.84 | 4.48 | 5.98 | 363.73 | 1.72 | 1.44 | 363.84 | 1.43 | 1.66 | 364.25 | 2.97 | 3.14 | 363.60 | 1.30 | 1.15 | 362.28 | 0.33 | 0.38 | 360.07 | 0.21 | 0.38 | 360.81 | 0.33 | 0.40
19 |  | 351.68 | 0.25 | 0.38 | 355.80 | 0.45 | 0.39 | 360.99 | 0.45 | 0.38 | 363.53 | 0.92 | 1.02 | 364.22 | 2.34 | 3.04 | 364.53 | 5.53 | 4.33 | 363.71 | 1.22 | 1.40 | 364.29 | 3.55 | 3.28 | 363.58 | 1.04 | 1.12 | 362.22 | 0.27 | 0.38 | 359.94 | 0.20 | 0.38 | 360.74 | 0.28 | 0.40
20 |  | 351.53 | 0.22 | 0.37 | 355.84 | 0.45 | 0.39 | 361.03 | 0.53 | 0.38 | 363.44 | 0.73 | 0.86 | 364.09 | 3.66 | 2.39 | 364.36 | 2.84 | 3.63 | 363.62 | 1.09 | 1.19 | 364.32 | 3.26 | 3.43 | 363.50 | 0.80 | 0.98 | 362.14 | 0.24 | 0.38 | 359.82 | 0.20 | 0.38 | 360.66 | 0.30 | 0.40
21 |  | 351.38 | 0.22 | 0.37 | 355.92 | 0.47 | 0.39 | 361.50 | 1.67 | 0.39 | 363.40 | 0.59 | 0.59 | 365.38 | 9.34 | 8.95 | 364.00 | 1.65 | 2.10 | 363.56 | 0.90 | 1.05 | 364.18 | 2.53 | 2.80 | 363.41 | 0.70 | 0.76 | 362.06 | 0.24 | 0.38 | 359.68 | 0.20 | 0.38 | 360.60 | 0.33 | 0.40
22 |  | 351.30 | 0.38 | 0.37 | 355.97 | 0.43 | 0.38 | 362.33 | 1.43 | 0.39 | 363.40 | 0.55 | 0.58 | 364.59 | 3.52 | 4.74 | 363.80 | 1.31 | 1.57 | 363.45 | 0.71 | 0.87 | 364.02 | 1.91 | 2.14 | 363.38 | 0.63 | 0.68 | 361.96 | 0.26 | 0.38 | 359.65 | 0.56 | 0.39 | 360.56 | 0.36 | 0.40
23 |  | 351.39 | 0.59 | 0.37 | 356.00 | 0.39 | 0.38 | 362.86 | 1.05 | 0.38 | 363.38 | 0.47 | 0.49 | 364.11 | 2.03 | 2.56 | 363.67 | 1.17 | 1.30 | 363.40 | 0.62 | 0.65 | 363.89 | 1.56 | 1.77 | 363.36 | 0.56 | 0.56 | 361.92 | 0.32 | 0.38 | 359.73 | 0.35 | 0.39 | 360.53 | 0.33 | 0.40
24 |  | 351.74 | 0.76 | 0.38 | 356.01 | 0.39 | 0.38 | 363.22 | 0.86 | 0.38 | 363.38 | 0.46 | 0.48 | 363.89 | 1.55 | 1.78 | 363.58 | 0.93 | 1.11 | 363.40 | 0.59 | 0.54 | 363.78 | 1.38 | 1.54 | 363.38 | 0.51 | 0.48 | 361.85 | 0.25 | 0.39 | 359.67 | 0.28 | 0.39 | 360.47 | 0.31 | 0.40
25 |  | 352.07 | 0.66 | 0.38 | 356.00 | 0.36 | 0.38 | 363.42 | 0.76 | 0.66 | 363.35 | 0.40 | 0.48 | 363.76 | 1.27 | 1.50 | 363.47 | 0.78 | 0.94 | 363.42 | 0.52 | 0.52 | 363.69 | 1.22 | 1.35 | 363.39 | 0.51 | 0.49 | 361.78 | 0.41 | 0.39 | 359.58 | 0.26 | 0.39 | 360.40 | 0.28 | 0.40
26 |  | 352.32 | 0.95 | 0.38 | 355.98 | 0.36 | 0.38 | 363.40 | 0.63 | 0.68 | 363.30 | 0.40 | 0.48 | 363.64 | 1.06 | 1.24 | 363.41 | 0.75 | 0.81 | 363.42 | 0.52 | 0.52 | 363.61 | 1.05 | 1.18 | 363.38 | 0.46 | 0.51 | 361.82 | 0.39 | 0.39 | 359.48 | 0.23 | 0.38 | 360.33 | 0.33 | 0.40
27 |  | 353.50 | 1.77 | 0.38 | 355.96 | 0.32 | 0.37 | 363.39 | 0.55 | 0.57 | 363.23 | 0.35 | 0.48 | 363.73 | 1.81 | 1.42 | 363.38 | 0.64 | 0.66 | 363.41 | 0.46 | 0.49 | 363.53 | 0.86 | 1.01 | 363.35 | 0.43 | 0.48 | 361.78 | 0.28 | 0.39 | 359.41 | 0.34 | 0.38 | 360.28 | 0.30 | 0.40
28 |  | 354.32 | 1.05 | 0.39 | 355.91 | 0.31 | 0.37 | 363.47 | 1.29 | 0.84 | 363.17 | 0.41 | 0.47 | 363.79 | 1.41 | 1.56 | 363.38 | 0.56 | 0.56 | 363.39 | 0.45 | 0.48 | 363.43 | 0.74 | 0.87 | 363.32 | 0.42 | 0.48 | 361.70 | 0.24 | 0.38 | 359.39 | 0.32 | 0.38 | 360.21 | 0.31 | 0.40
29 |  | 354.72 | 0.70 | 0.39 |  |  |  | 363.68 | 1.33 | 1.33 | 363.21 | 0.74 | 0.47 | 363.70 | 1.21 | 1.36 | 363.41 | 0.57 | 0.52 | 363.36 | 0.42 | 0.47 | 363.39 | 0.65 | 0.67 | 363.27 | 0.38 | 0.48 | 361.60 | 0.24 | 0.38 | 359.32 | 0.27 | 0.38 | 360.14 | 0.30 | 0.40
30 |  | 354.93 | 0.58 | 0.38 |  |  |  | 363.62 | 1.05 | 1.20 | 363.36 | 0.58 | 0.48 | 363.60 | 1.00 | 1.16 | 363.39 | 0.49 | 0.52 | 363.32 | 0.39 | 0.47 | 363.40 | 0.63 | 0.61 | 363.22 | 0.40 | 0.48 | 361.50 | 0.21 | 0.38 | 359.30 | 1.17 | 0.39 | 360.10 | 0.36 | 0.40
31 |  | 355.07 | 0.50 | 0.37 |  |  |  | 363.51 | 0.81 | 1.00 |  |  |  | 363.50 | 0.78 | 0.97 |  |  |  | 363.27 | 0.37 | 0.47 | 363.40 | 0.59 | 0.61 |  |  |  | 361.40 | 0.23 | 0.38 |  |  |  | 360.06 | 0.36 | 0.40
平均 |  | 352.85 | 0.42 | 0.37 | 355.49 | 0.41 | 0.38 | 360.67 | 0.84 | 0.50 | 363.39 | 0.61 | 0.61 | 363.77 | 1.86 | 1.86 | 363.67 | 1.44 | 1.44 | 363.74 | 1.61 | 1.61 | 363.79 | 2.58 | 2.57 | 363.56 | 1.12 | 1.13 | 362.35 | 0.29 | 0.39 | 360.24 | 0.31 | 0.38 | 360.88 | 0.42 | 0.41
日 時 分 |  | 1. 0:00 | 27. 6:47 | 27. 8:32 | 25. 3:44 | 15.10:35 | 12. 9:04 | 29.18:52 | 2.11:16 | 29.13:08 | 19. 8:58 | 13.12:52 | 19. 7:18 | 21.10:40 | 17. 7:42 | 21.10:40 | 4.17:14 | 4. 7:22 | 4.17:02 | 8. 0:02 | 7.10:02 | 8. 0:02 | 15. 4:49 | 14.23:16 | 15. 4:49 | 9. 5:40 | 8.20:23 | 9. 4:11 | 1. 0:22 | 25.19:17 | 7.14:14 | 1. 1:15 | 30.23:00 | 12.17:11 | 7.11:04 | 1. 0:20 | 16.14:30
最 大 |  | 355.12 | 3.56 | 0.73 | 356.01 | 1.61 | 0.86 | 363.68 | 5.74 | 1.35 | 363.55 | 4.81 | 1.07 | 365.70 | 19.33 | 10.98 | 364.95 | 14.75 | 6.29 | 365.48 | 16.94 | 9.54 | 368.55 | 41.36 | 23.52 | 365.08 | 15.73 | 6.80 | 363.19 | 0.75 | 0.90 | 361.35 | 8.45 | 0.74 | 361.57 | 6.44 | 0.47
日 時 分 |  | 22.13:20 | 21.13:10 | 27.13:10 | 15. 1:25 | 15. 2:16 | 22. 6:43 | 2. 4:28 | 28.15:27 | 8.18:18 | 29. 8:16 | 13. 2:43 | 13. 6:49 | 15.22:14 | 15.16:03 | 15.18:53 | 28.21:05 | 4. 0:35 | 29.10:32 | 1. 0:00 | 1. 0:00 | 28.13:11 | 7.17:27 | 6.18:54 | 9.23:03 | 1. 0:00 | 30. 5:06 | 30.23:57 | 1. 0:00 | 31. 2:09 | 20.15:12 | 30.18:41 | 30.19:09 | 12.16:49 | 1. 0:01 | 16. 5:22 | 29. 9:34
最 小 |  | 351.28 | 0.20 | 0.00 | 354.79 | 0.24 | 0.33 | 355.81 | 0.20 | 0.33 | 363.15 | 0.20 | 0.40 | 363.23 | 0.20 | 0.46 | 363.37 | 0.20 | 0.46 | 363.24 | 0.36 | 0.44 | 362.64 | 0.23 | 0.46 | 363.19 | 0.32 | 0.47 | 361.35 | 0.20 | 0.35 | 359.20 | 0.20 | 0.00 | 359.84 | 0.24 | 0.39
流 況 |  | 最大 | 豊水 | 平水 | 低水 | 渇水 | 最小 | 年平均 | 年総量 |  |  | 記事
| 流入量ｍ3/S | 41.36 | 0.90 | 0.51 | 0.32 | 0.20 | 0.20 | 1.00 | 31.47 |  | 百万ｍ3
| 放流量ｍ3/S | 23.52 | 0.82 | 0.47 | 0.38 | 0.37 | 0.00 | 0.98 | 30.80 |  | 百万ｍ3

## 様式－６ 降水量年表
降水量に関する年表（様式－６）
観測所名 | 津川ダム管理事務所 | [16 empty] | 所在地 |  |  | 岡山県津山市加茂町下津川９９８−８ | [19 empty] | 設置標高 |  |  |  | 386 |  | ｍ
河川コード | 8877131421061 |  |  |  | ダムコード |  |  | 20713362400000 |  |  |  |  | ダム名 |  |  | 津川ダム |  |  |  |  | 西暦 |  | 2021 |  | 年 | [22 empty] | 単位：mm
月 日 | 1 |  |  |  | 2 |  |  |  | 3 |  |  |  | 4 |  |  |  | 5 |  |  |  | 6 |  |  |  | 7 |  |  |  | 8 |  |  |  | 9 |  |  |  | 10 |  |  |  | 11 |  |  |  | 12
1 | 0 |  |  |  | 5 |  |  |  | 0 |  |  |  | 0 |  |  |  | 2 |  |  |  | 0 |  |  |  | 0 |  |  |  | 0 |  |  |  | 4 |  |  |  | 0 |  |  |  | 1 |  |  |  | 0
2 | 0 |  |  |  | 3 |  |  |  | 43 |  |  |  | 0 |  |  |  | 4 |  |  |  | 0 |  |  |  | 11 |  |  |  | 0 |  |  |  | 21 |  |  |  | 0 |  |  |  | 0 |  |  |  | 0
3 | 0 |  |  |  | 0 |  |  |  | 0 |  |  |  | 0 |  |  |  | 0 |  |  |  | 14 |  |  |  | 16 |  |  |  | 0 |  |  |  | 23 |  |  |  | 0 |  |  |  | 0 |  |  |  | 0
4 | 0 |  |  |  | 0 |  |  |  | 1 |  |  |  | 24 |  |  |  | 0 |  |  |  | 92 |  |  |  | 2 |  |  |  | 0 |  |  |  | 24 |  |  |  | 0 |  |  |  | 0 |  |  |  | 3
5 | 0 |  |  |  | 0 |  |  |  | 7 |  |  |  | 0 |  |  |  | 35 |  |  |  | 0 |  |  |  | 8 |  |  |  | 2 |  |  |  | 0 |  |  |  | 0 |  |  |  | 0 |  |  |  | 0
6 | 0 |  |  |  | 0 |  |  |  | 1 |  |  |  | 0 |  |  |  | 0 |  |  |  | 0 |  |  |  | 1 |  |  |  | 0 |  |  |  | 0 |  |  |  | 0 |  |  |  | 0 |  |  |  | 0
7 | 0 |  |  |  | 0 |  |  |  | 0 |  |  |  | 0 |  |  |  | 0 |  |  |  | 0 |  |  |  | 124 |  |  |  | 36 |  |  |  | 2 |  |  |  | 0 |  |  |  | 0 |  |  |  | 0
8 | 0 |  |  |  | 5 |  |  |  | 0 |  |  |  | 0 |  |  |  | 0 |  |  |  | 0 |  |  |  | 23 |  |  |  | 4 |  |  |  | 62 |  |  |  | 0 |  |  |  | 26 |  |  |  | 0
9 | 0 |  |  |  | 1 |  |  |  | 0 |  |  |  | 0 |  |  |  | 0 |  |  |  | 0 |  |  |  | 10 |  |  |  | 43 |  |  |  | 0 |  |  |  | 0 |  |  |  | 17 |  |  |  | 0
10 | 0 |  |  |  | 0 |  |  |  | 0 |  |  |  | 0 |  |  |  | 0 |  |  |  | 0 |  |  |  | 11 |  |  |  | 0 |  |  |  | 0 |  |  |  | 0 |  |  |  | 0 |  |  |  | 0
11 | 0 |  |  |  | 0 |  |  |  | 0 |  |  |  | 0 |  |  |  | 1 |  |  |  | 0 |  |  |  | 0 |  |  |  | 0 |  |  |  | 2 |  |  |  | 6 |  |  |  | 0 |  |  |  | 0
12 | 0 |  |  |  | 0 |  |  |  | 19 |  |  |  | 3 |  |  |  | 4 |  |  |  | 12 |  |  |  | 28 |  |  |  | 16 |  |  |  | 0 |  |  |  | 4 |  |  |  | 0 |  |  |  | 1
13 | 0 |  |  |  | 0 |  |  |  | 7 |  |  |  | 22 |  |  |  | 3 |  |  |  | 5 |  |  |  | 8 |  |  |  | 101 |  |  |  | 0 |  |  |  | 2 |  |  |  | 0 |  |  |  | 1
14 | 0 |  |  |  | 10 |  |  |  | 0 |  |  |  | 0 |  |  |  | 0 |  |  |  | 19 |  |  |  | 7 |  |  |  | 174 |  |  |  | 6 |  |  |  | 0 |  |  |  | 0 |  |  |  | 0
15 | 0 |  |  |  | 21 |  |  |  | 0 |  |  |  | 0 |  |  |  | 19 |  |  |  | 16 |  |  |  | 16 |  |  |  | 8 |  |  |  | 0 |  |  |  | 0 |  |  |  | 0 |  |  |  | 0
16 | 3 |  |  |  | 0 |  |  |  | 2 |  |  |  | 0 |  |  |  | 45 |  |  |  | 28 |  |  |  | 0 |  |  |  | 5 |  |  |  | 1 |  |  |  | 4 |  |  |  | 0 |  |  |  | 9
17 | 0 |  |  |  | 0 |  |  |  | 0 |  |  |  | 28 |  |  |  | 93 |  |  |  | 0 |  |  |  | 0 |  |  |  | 17 |  |  |  | 23 |  |  |  | 7 |  |  |  | 0 |  |  |  | 3
18 | 1 |  |  |  | 8 |  |  |  | 0 |  |  |  | 3 |  |  |  | 1 |  |  |  | 26 |  |  |  | 0 |  |  |  | 7 |  |  |  | 7 |  |  |  | 0 |  |  |  | 0 |  |  |  | 15
19 | 1 |  |  |  | 0 |  |  |  | 0 |  |  |  | 0 |  |  |  | 0 |  |  |  | 30 |  |  |  | 0 |  |  |  | 21 |  |  |  | 0 |  |  |  | 0 |  |  |  | 0 |  |  |  | 0
20 | 0 |  |  |  | 0 |  |  |  | 19 |  |  |  | 0 |  |  |  | 66 |  |  |  | 0 |  |  |  | 2 |  |  |  | 10 |  |  |  | 0 |  |  |  | 1 |  |  |  | 0 |  |  |  | 0
21 | 0 |  |  |  | 0 |  |  |  | 21 |  |  |  | 0 |  |  |  | 27 |  |  |  | 0 |  |  |  | 0 |  |  |  | 3 |  |  |  | 0 |  |  |  | 0 |  |  |  | 0 |  |  |  | 0
22 | 8 |  |  |  | 0 |  |  |  | 4 |  |  |  | 0 |  |  |  | 0 |  |  |  | 0 |  |  |  | 0 |  |  |  | 1 |  |  |  | 1 |  |  |  | 6 |  |  |  | 28 |  |  |  | 0
23 | 8 |  |  |  | 0 |  |  |  | 0 |  |  |  | 0 |  |  |  | 0 |  |  |  | 4 |  |  |  | 0 |  |  |  | 0 |  |  |  | 0 |  |  |  | 2 |  |  |  | 0 |  |  |  | 0
24 | 2 |  |  |  | 0 |  |  |  | 0 |  |  |  | 0 |  |  |  | 8 |  |  |  | 1 |  |  |  | 0 |  |  |  | 0 |  |  |  | 0 |  |  |  | 0 |  |  |  | 0 |  |  |  | 0
25 | 0 |  |  |  | 0 |  |  |  | 1 |  |  |  | 0 |  |  |  | 1 |  |  |  | 14 |  |  |  | 0 |  |  |  | 0 |  |  |  | 0 |  |  |  | 21 |  |  |  | 0 |  |  |  | 0
26 | 29 |  |  |  | 4 |  |  |  | 0 |  |  |  | 0 |  |  |  | 0 |  |  |  | 2 |  |  |  | 0 |  |  |  | 0 |  |  |  | 0 |  |  |  | 0 |  |  |  | 1 |  |  |  | 13
27 | 0 |  |  |  | 0 |  |  |  | 0 |  |  |  | 0 |  |  |  | 36 |  |  |  | 2 |  |  |  | 0 |  |  |  | 0 |  |  |  | 0 |  |  |  | 0 |  |  |  | 14 |  |  |  | 4
28 | 1 |  |  |  | 0 |  |  |  | 35 |  |  |  | 9 |  |  |  | 1 |  |  |  | 0 |  |  |  | 0 |  |  |  | 0 |  |  |  | 0 |  |  |  | 0 |  |  |  | 0 |  |  |  | 2
29 | 0 | [7 empty] | 0 |  |  |  | 26 |  |  |  | 0 |  |  |  | 1 |  |  |  | 0 |  |  |  | 0 |  |  |  | 0 |  |  |  | 0 |  |  |  | 0 |  |  |  | 0
30 | 0 | [7 empty] | 0 |  |  |  | 1 |  |  |  | 0 |  |  |  | 0 |  |  |  | 0 |  |  |  | 0 |  |  |  | 0 |  |  |  | 0 |  |  |  | 56 |  |  |  | 1
31 | 0 | [7 empty] | 0 | [7 empty] | 0 | [7 empty] | 0 |  |  |  | 0 | [7 empty] | 0 | [7 empty] | 12
合 計 | 53 |  |  |  | 57 |  |  |  | 160 |  |  |  | 116 |  |  |  | 346 |  |  |  | 266 |  |  |  | 267 |  |  |  | 448 |  |  |  | 176 |  |  |  | 53 |  |  |  | 143 |  |  |  | 64
降水日数 | 8 |  |  |  | 8 |  |  |  | 12 |  |  |  | 8 |  |  |  | 16 |  |  |  | 15 |  |  |  | 14 |  |  |  | 15 |  |  |  | 12 |  |  |  | 9 |  |  |  | 7 |  |  |  | 11
最大 24時間雨量 | 26 | 日 | 14 | 時～ | 14 | 日 | 21 | 時～ | 02 | 日 | 02 | 時～ | 28 | 日 | 23 | 時～ | 16 | 日 | 23 | 時～ | 03 | 日 | 16 | 時～ | 07 | 日 | 04 | 時～ | 14 | 日 | 00 | 時～ | 08 | 日 | 01 | 時～ | 25 | 日 | 10 | 時～ | 30 | 日 | 00 | 時～ | 26 | 日 | 06 | 時～
| 27 | 日 | 14 | 時 | 15 | 日 | 21 | 時 | 03 | 日 | 02 | 時 | 29 | 日 | 23 | 時 | 17 | 日 | 23 | 時 | 04 | 日 | 16 | 時 | 08 | 日 | 04 | 時 | 15 | 日 | 00 | 時 | 09 | 日 | 01 | 時 | 26 | 日 | 10 | 時 | 01 | 日 | 00 | 時 | 27 | 日 | 06 | 時
| 29 |  |  | mm | 31 |  |  | mm | 43 |  |  | mm | 28 |  |  | mm | 94 |  |  | mm | 106 |  |  | mm | 132 |  |  | mm | 174 |  |  | mm | 62 |  |  | mm | 21 |  |  | mm | 56 |  |  | mm | 17 |  |  | mm
最大 3時間雨量 | 26 | 日 | 19 | 時～ | 14 | 日 | 22 | 時～ | 12 | 日 | 22 | 時～ | 17 | 日 | 08 | 時～ | 17 | 日 | 04 | 時～ | 04 | 日 | 04 | 時～ | 07 | 日 | 07 | 時～ | 14 | 日 | 02 | 時～ | 08 | 日 | 12 | 時～ | 25 | 日 | 12 | 時～ | 30 | 日 | 18 | 時～ | 26 | 日 | 18 | 時～
| 26 | 日 | 22 | 時 | 15 | 日 | 01 | 時 | 13 | 日 | 01 | 時 | 17 | 日 | 11 | 時 | 17 | 日 | 07 | 時 | 04 | 日 | 07 | 時 | 07 | 日 | 10 | 時 | 14 | 日 | 05 | 時 | 08 | 日 | 15 | 時 | 25 | 日 | 15 | 時 | 30 | 日 | 21 | 時 | 26 | 日 | 21 | 時
| 15 |  |  | mm | 11 |  |  | mm | 21 |  |  | mm | 11 |  |  | mm | 39 |  |  | mm | 49 |  |  | mm | 54 |  |  | mm | 53 |  |  | mm | 24 |  |  | mm | 11 |  |  | mm | 41 |  |  | mm | 6 |  |  | mm
最大 時間雨量 | 26 | 日 | 22 | 時 | 14 | 日 | 23 | 時 | 13 | 日 | 00 | 時 | 17 | 日 | 10 | 時 | 17 | 日 | 05 | 時 | 04 | 日 | 05 | 時 | 07 | 日 | 08 | 時 | 07 | 日 | 18 | 時 | 08 | 日 | 20 | 時 | 25 | 日 | 14 | 時 | 30 | 日 | 20 | 時 | 16 | 日 | 23 | 時
| 5 |  |  | mm | 5 |  |  | mm | 9 |  |  | mm | 5 |  |  | mm | 21 |  |  | mm | 21 |  |  | mm | 23 |  |  | mm | 33 |  |  | mm | 15 |  |  | mm | 5 |  |  | mm | 18 |  |  | mm | 3 |  |  | mm
記事

## 様式－３ 貯水池利用状況
貯水池の利用状況に関する年表（様式-３）
河川コード |  | 8877131421061 |  |  |  | ダムコード |  | 20713362400000 |  |  |  | ダム名： |  |  | 津川ダム | [11 empty] | 西暦 |  | 2021 |  | 年 | [42 empty] | 総量：単位 千ｍ3
月 | 総流入量 | [5 empty] | 総補給量 |  |  |  | 総放流量 | [59 empty] | 総貯留量
| 洪水時 |  | 平水時 |  | 発電 |  | 洪水調節 |  | 流量調節 |  | 取水量 | [23 empty] | ダム放流量 | [35 empty] | 洪水調節 |  | 流量調節
[11 empty] | 発電 | [5 empty] | かんがい | [5 empty] | 都市用水 | [5 empty] | その他用水 | [5 empty] | 機能維持 | [5 empty] | かんがい | [5 empty] | 都市用水 | [5 empty] | その他用水 | [5 empty] | 洪水調節 | [5 empty] | 満水
| 日数 | 総量 | 日数 | 総量 | 日数 | 総量 | 日数 | 総量 | 日数 | 総量 | 日数 |  |  | 総量 |  |  | 日数 |  |  | 総量 |  |  | 日数 |  |  | 総量 |  |  | 日数 |  |  | 総量 |  |  | 日数 |  |  | 総量 |  |  | 日数 |  |  | 総量 |  |  | 日数 |  |  | 総量 |  |  | 日数 |  |  | 総量 |  |  | 日数 |  |  | 総量 |  |  | 日数 |  |  | 総量 |  |  | 日数 | 総量 | 日数 | 総量
1 | 0 | 0 | 31 | 1,120 |  |  | 0 | 0 | 22 | 243 | ( |  | ) | ( |  | ) | ( |  | ) | ( |  | ) | ( |  | ) | ( |  | ) | ( |  | ) | ( |  | ) | ( |  | ) | ( |  | ) | ( |  | ) | ( |  | ) | ( |  | ) | ( |  | ) | ( |  | ) | ( |  | ) | ( |  | ) | ( |  | ) | ( |  | ) | ( |  | ) | 0 | 0 | 10 | 359
[11 empty] | 31 |  |  | 998 |  |  | 0 |  |  | 0 | [14 empty] | 1 |  |  | 6 | [8 empty] | 0 |  |  | 0 | [8 empty] | 0 |  |  | 0 |  |  | 0 |  |  | 0
2 | 0 | 0 | 28 | 989 |  |  | 0 | 0 | 14 | 67 | ( |  | ) | ( |  | ) | ( |  | ) | ( |  | ) | ( |  | ) | ( |  | ) | ( |  | ) | ( |  | ) | ( |  | ) | ( |  | ) | ( |  | ) | ( |  | ) | ( |  | ) | ( |  | ) | ( |  | ) | ( |  | ) | ( |  | ) | ( |  | ) | ( |  | ) | ( |  | ) | 0 | 0 | 14 | 145
[11 empty] | 27 |  |  | 859 |  |  | 3 |  |  | 6 | [14 empty] | 3 |  |  | 47 | [8 empty] | 0 |  |  | 0 | [8 empty] | 0 |  |  | 0 |  |  | 0 |  |  | 0
3 | 0 | 0 | 31 | 2,254 |  |  | 0 | 0 | 9 | 42 | ( |  | ) | ( |  | ) | ( |  | ) | ( |  | ) | ( |  | ) | ( |  | ) | ( |  | ) | ( |  | ) | ( |  | ) | ( |  | ) | ( |  | ) | ( |  | ) | ( |  | ) | ( |  | ) | ( |  | ) | ( |  | ) | ( |  | ) | ( |  | ) | ( |  | ) | ( |  | ) | 0 | 0 | 26 | 962
[11 empty] | 31 |  |  | 1,271 |  |  | 0 |  |  | 0 | [14 empty] | 0 |  |  | 0 | [8 empty] | 0 |  |  | 0 | [8 empty] | 0 |  |  | 0 |  |  | 4 |  |  | 64
4 | 0 | 0 | 30 | 1,578 |  |  | 0 | 0 | 23 | 107 | ( |  | ) | ( |  | ) | ( |  | ) | ( |  | ) | ( |  | ) | ( |  | ) | ( |  | ) | ( |  | ) | ( |  | ) | ( |  | ) | ( |  | ) | ( |  | ) | ( |  | ) | ( |  | ) | ( |  | ) | ( |  | ) | ( |  | ) | ( |  | ) | ( |  | ) | ( |  | ) | 0 | 0 | 14 | 98
[11 empty] | 30 |  |  | 1,570 |  |  | 0 |  |  | 0 | [14 empty] | 0 |  |  | 0 | [8 empty] | 0 |  |  | 0 | [8 empty] | 0 |  |  | 0 |  |  | 5 |  |  | 16
5 | 0 | 0 | 31 | 4,982 |  |  | 0 | 0 | 28 | 530 | ( |  | ) | ( |  | ) | ( |  | ) | ( |  | ) | ( |  | ) | ( |  | ) | ( |  | ) | ( |  | ) | ( |  | ) | ( |  | ) | ( |  | ) | ( |  | ) | ( |  | ) | ( |  | ) | ( |  | ) | ( |  | ) | ( |  | ) | ( |  | ) | ( |  | ) | ( |  | ) | 0 | 0 | 10 | 537
[11 empty] | 31 |  |  | 2,056 |  |  | 0 |  |  | 0 | [14 empty] | 0 |  |  | 0 | [8 empty] | 0 |  |  | 0 | [8 empty] | 0 |  |  | 0 |  |  | 20 |  |  | 2,919
6 | 0 | 0 | 30 | 3,734 |  |  | 0 | 0 | 28 | 398 | ( |  | ) | ( |  | ) | ( |  | ) | ( |  | ) | ( |  | ) | ( |  | ) | ( |  | ) | ( |  | ) | ( |  | ) | ( |  | ) | ( |  | ) | ( |  | ) | ( |  | ) | ( |  | ) | ( |  | ) | ( |  | ) | ( |  | ) | ( |  | ) | ( |  | ) | ( |  | ) | 0 | 0 | 12 | 393
[11 empty] | 30 |  |  | 2,105 |  |  | 0 |  |  | 0 | [14 empty] | 0 |  |  | 0 | [8 empty] | 0 |  |  | 0 | [8 empty] | 0 |  |  | 0 |  |  | 17 |  |  | 1,635
7 | 0 | 0 | 31 | 4,304 |  |  | 0 | 0 | 25 | 391 | ( |  | ) | ( |  | ) | ( |  | ) | ( |  | ) | ( |  | ) | ( |  | ) | ( |  | ) | ( |  | ) | ( |  | ) | ( |  | ) | ( |  | ) | ( |  | ) | ( |  | ) | ( |  | ) | ( |  | ) | ( |  | ) | ( |  | ) | ( |  | ) | ( |  | ) | ( |  | ) | 0 | 0 | 10 | 371
[11 empty] | 31 |  |  | 1,962 |  |  | 0 |  |  | 0 | [14 empty] | 0 |  |  | 0 | [8 empty] | 0 |  |  | 0 | [8 empty] | 0 |  |  | 0 |  |  | 16 |  |  | 2,363
8 | 2 | 1,814 | 31 | 5,085 |  |  | 1 | 2 | 29 | 861 | ( |  | ) | ( |  | ) | ( |  | ) | ( |  | ) | ( |  | ) | ( |  | ) | ( |  | ) | ( |  | ) | ( |  | ) | ( |  | ) | ( |  | ) | ( |  | ) | ( |  | ) | ( |  | ) | ( |  | ) | ( |  | ) | ( |  | ) | ( |  | ) | ( |  | ) | ( |  | ) | 2 | 560 | 8 | 322
[11 empty] | 31 |  |  | 1,931 |  |  | 0 |  |  | 0 | [14 empty] | 0 |  |  | 0 | [8 empty] | 0 |  |  | 0 | [8 empty] | 2 |  |  | 1,253 |  |  | 15 |  |  | 3,695
9 | 0 | 0 | 30 | 2,900 |  |  | 0 | 0 | 26 | 336 | ( |  | ) | ( |  | ) | ( |  | ) | ( |  | ) | ( |  | ) | ( |  | ) | ( |  | ) | ( |  | ) | ( |  | ) | ( |  | ) | ( |  | ) | ( |  | ) | ( |  | ) | ( |  | ) | ( |  | ) | ( |  | ) | ( |  | ) | ( |  | ) | ( |  | ) | ( |  | ) | 0 | 0 | 12 | 310
[11 empty] | 30 |  |  | 1,954 |  |  | 0 |  |  | 0 | [14 empty] | 0 |  |  | 0 | [8 empty] | 0 |  |  | 0 | [8 empty] | 0 |  |  | 0 |  |  | 15 |  |  | 971
10 | 0 | 0 | 31 | 790 |  |  | 0 | 0 | 31 | 247 | ( |  | ) | ( |  | ) | ( |  | ) | ( |  | ) | ( |  | ) | ( |  | ) | ( |  | ) | ( |  | ) | ( |  | ) | ( |  | ) | ( |  | ) | ( |  | ) | ( |  | ) | ( |  | ) | ( |  | ) | ( |  | ) | ( |  | ) | ( |  | ) | ( |  | ) | ( |  | ) | 0 | 0 | 3 | 2
[11 empty] | 31 |  |  | 1,029 |  |  | 1 |  |  | 1 | [14 empty] | 1 |  |  | 5 | [8 empty] | 0 |  |  | 0 | [8 empty] | 0 |  |  | 0 |  |  | 0 |  |  | 0
11 | 0 | 0 | 30 | 805 |  |  | 0 | 0 | 28 | 328 | ( |  | ) | ( |  | ) | ( |  | ) | ( |  | ) | ( |  | ) | ( |  | ) | ( |  | ) | ( |  | ) | ( |  | ) | ( |  | ) | ( |  | ) | ( |  | ) | ( |  | ) | ( |  | ) | ( |  | ) | ( |  | ) | ( |  | ) | ( |  | ) | ( |  | ) | ( |  | ) | 0 | 0 | 5 | 139
[11 empty] | 24 |  |  | 768 |  |  | 5 |  |  | 13 | [14 empty] | 8 |  |  | 213 | [8 empty] | 0 |  |  | 0 | [8 empty] | 0 |  |  | 0 |  |  | 0 |  |  | 0
12 | 0 | 0 | 31 | 1,112 |  |  | 0 | 0 | 25 | 193 | ( |  | ) | ( |  | ) | ( |  | ) | ( |  | ) | ( |  | ) | ( |  | ) | ( |  | ) | ( |  | ) | ( |  | ) | ( |  | ) | ( |  | ) | ( |  | ) | ( |  | ) | ( |  | ) | ( |  | ) | ( |  | ) | ( |  | ) | ( |  | ) | ( |  | ) | ( |  | ) | 0 | 0 | 5 | 219
[11 empty] | 31 |  |  | 1,085 |  |  | 0 |  |  | 0 | [14 empty] | 0 |  |  | 0 | [8 empty] | 0 |  |  | 0 | [8 empty] | 0 |  |  | 0 |  |  | 0 |  |  | 0
計 | 2 | 1,814 | 365 | 29,652 | 0 | 0 | 1 | 2 | 288 | 3,744 | ( | 0 | ) | ( | 0 | ) | ( | 0 | ) | ( | 0 | ) | ( | 0 | ) | ( | 0 | ) | ( | 0 | ) | ( | 0 | ) | ( | 0 | ) | ( | 0 | ) | ( | 0 | ) | ( | 0 | ) | ( | 0 | ) | ( | 0 | ) | ( | 0 | ) | ( | 0 | ) | ( | 0 | ) | ( | 0 | ) | ( | 0 | ) | ( | 0 | ) | 2 | 560 | 129 | 3,856
[11 empty] | 358 |  |  | 17,588 |  |  | 9 |  |  | 20 | [14 empty] | 13 |  |  | 271 | [8 empty] | 0 |  |  | 0 | [8 empty] | 2 |  |  | 1,253 |  |  | 92 |  |  | 11,663
記事

## 様式－４ 洪水調節年表
洪水調節に関する年表（様式-４）
河川コード | [6 empty] | 8877131421061 |  |  |  |  | ダムコード |  |  |  |  | 20713320300000 | ダム名 | 津川ダム | [9 empty] | 西暦 | 2021 | 年
洪水時 | [15 empty] | 洪水原因 |  | 最大流入量 | [9 empty] | 同左時刻放流量（ｍ3/s）
[18 empty] | 最大流入量（ｍ3/s） |  | 発生月日時分
8 | 月 | 14 | 日 | 4 | 時 | 36 | 分～ | 8 | 月 | 15 | 日 | 5 | 時 | 52 | 分 | 停滞前線 |  | 190 |  | 8 | 月 | 14 | 日 | 23 | 時 | 16 | 分 | 55
| 月 |  | 日 |  | 時 |  | 分～ |  | 月 |  | 日 |  | 時 |  | 分 | [5 empty] | 月 |  | 日 |  | 時 |  | 分
| 月 |  | 日 |  | 時 |  | 分～ |  | 月 |  | 日 |  | 時 |  | 分 | [5 empty] | 月 |  | 日 |  | 時 |  | 分
| 月 |  | 日 |  | 時 |  | 分～ |  | 月 |  | 日 |  | 時 |  | 分 | [5 empty] | 月 |  | 日 |  | 時 |  | 分
| 月 |  | 日 |  | 時 |  | 分～ |  | 月 |  | 日 |  | 時 |  | 分 | [5 empty] | 月 |  | 日 |  | 時 |  | 分
| 月 |  | 日 |  | 時 |  | 分～ |  | 月 |  | 日 |  | 時 |  | 分 | [5 empty] | 月 |  | 日 |  | 時 |  | 分
| 月 |  | 日 |  | 時 |  | 分～ |  | 月 |  | 日 |  | 時 |  | 分 | [5 empty] | 月 |  | 日 |  | 時 |  | 分
| 月 |  | 日 |  | 時 |  | 分～ |  | 月 |  | 日 |  | 時 |  | 分 | [5 empty] | 月 |  | 日 |  | 時 |  | 分
| 月 |  | 日 |  | 時 |  | 分～ |  | 月 |  | 日 |  | 時 |  | 分 | [5 empty] | 月 |  | 日 |  | 時 |  | 分
| 月 |  | 日 |  | 時 |  | 分～ |  | 月 |  | 日 |  | 時 |  | 分 | [5 empty] | 月 |  | 日 |  | 時 |  | 分
| 月 |  | 日 |  | 時 |  | 分～ |  | 月 |  | 日 |  | 時 |  | 分 | [5 empty] | 月 |  | 日 |  | 時 |  | 分
| 月 |  | 日 |  | 時 |  | 分～ |  | 月 |  | 日 |  | 時 |  | 分 | [5 empty] | 月 |  | 日 |  | 時 |  | 分
| 月 |  | 日 |  | 時 |  | 分～ |  | 月 |  | 日 |  | 時 |  | 分 | [5 empty] | 月 |  | 日 |  | 時 |  | 分
| 月 |  | 日 |  | 時 |  | 分～ |  | 月 |  | 日 |  | 時 |  | 分 | [5 empty] | 月 |  | 日 |  | 時 |  | 分
| 月 |  | 日 |  | 時 |  | 分～ |  | 月 |  | 日 |  | 時 |  | 分 | [5 empty] | 月 |  | 日 |  | 時 |  | 分
| 月 |  | 日 |  | 時 |  | 分～ |  | 月 |  | 日 |  | 時 |  | 分 | [5 empty] | 月 |  | 日 |  | 時 |  | 分
記 事

## 様式－５ 発電年表
発電に関する年表（様式-５）
河川コード |  | 8877131421061 | ダムコード |  |  |  | 20713362400000 | ダム名 | 津川ダム |  | 西暦 | 2021 | 年
発電 | 発電所名 |  | 発電開始年月 (西暦年) |  |  |  | 最大出力 （kw） | 年間発生電力量 [計画値]（MWH） | 年間発生電力量 [実績値]（MWH） | 月別発生電力量[実績値]（MWH）
[10 empty] | １月 | ２月 | ３月 | ４月 | ５月 | ６月 | ７月 | ８月 | ９月 | １０月 | １１月 | １２月
| 津川発電所 |  | 1995 | 年 | 4 | 月 | 360 | 1670 | 1,476 | 52 | 49 | 97 | 136 | 188 | 200 | 185 | 183 | 184 | 73 | 52 | 77
|  |  |  | 年 |  | 月
|  |  |  | 年 |  | 月
|  |  |  | 年 |  | 月
|  |  |  | 年 |  | 月
|  |  |  | 年 |  | 月
|  |  |  | 年 |  | 月
|  |  |  | 年 |  | 月
|  |  |  | 年 |  | 月
|  |  |  | 年 |  | 月
|  |  |  | 年 |  | 月
|  |  |  | 年 |  | 月
管理用発電 | 発電開始年月 (西暦年) | [5 empty] | 最大出力 （kw） |  | 年間発生電力量 [実績値]（MWH） | 月別発生電力量[実績値]（MWH） １月: 月別発生電力量[実績値]（MWH）
[10 empty] | １月 | ２月 | ３月 | ４月 | ５月 | ６月 | ７月 | ８月 | ９月 | １０月 | １１月 | １２月
|  |  |  | 年 |  | 月
[9 empty] | 年間余剰電力量 [実績値]（MWH） | 月別発生電力量[実績値]（MWH） １月: 月別余剰電力量[実績値]（MWH）
[10 empty] | １月 | ２月 | ３月 | ４月 | ５月 | ６月 | ７月 | ８月 | ９月 | １０月 | １１月 | １２月
記事

## 様式－７ 貯水池水温・濁度
貯水池の水温・濁度に関する年表（様式－７）
河川コード | 8877131421061 | [9 empty] | ダムコード | 20713320300000 | [8 empty] | ダム名 | 津川ダム | [8 empty] | 西暦 |  |  | 2021 |  | 年
測定位置 | [6 empty] | ダム堤体(低水放流設備)からの距離 | [11 empty] | 50 |  |  |  | ｍ |  | 取水塔からの距離 | [6 empty] | 50 |  |  |  | ｍ
測定日時 | 1 | 月 | 1 | 日 | 9 | 時 | 2 | 月 | 1 | 日 | 9 | 時 | 3 | 月 | 1 | 日 | 9 | 時 | 4 | 月 | 1 | 日 | 9 | 時 | 5 | 月 | 1 | 日 | 9 | 時 | 6 | 月 | 1 | 日 | 9 | 時 | 7 | 月 | 1 | 日 | 9 | 時 | 8 | 月 | 1 | 日 | 9 | 時 | 9 | 月 | 1 | 日 | 9 | 時 | 10 | 月 | 1 | 日 | 9 | 時 | 11 | 月 | 1 | 日 | 9 | 時 | 12 | 月 | 1 | 日 | 9 | 時
気温 ﾟC | -1 | [5 empty] | 3.8 | [5 empty] | 10.6 | [5 empty] | 13.8 | [5 empty] | 13.2 | [5 empty] | 20.6 | [5 empty] | 23.2 | [5 empty] | 26.7 | [5 empty] | 24.3 | [5 empty] | 21.2 | [5 empty] | 14.7 | [5 empty] | 6.1
天候 | 曇 | [5 empty] | 曇 | [5 empty] | 曇 | [5 empty] | 晴 | [5 empty] | 曇 | [5 empty] | 晴 | [5 empty] | 曇 | [5 empty] | 晴 | [5 empty] | 曇り | [5 empty] | 曇り | [5 empty] | 晴 | [5 empty] | 曇
風向 | NNE | [5 empty] | SSW | [5 empty] | SSW | [5 empty] | ENE | [5 empty] | WSW | [5 empty] | S | [5 empty] | SSW | [5 empty] | SW | [5 empty] | SSW | [5 empty] | NE | [5 empty] | SSW | [5 empty] | ENE
貯水位 | 353.95 | [5 empty] | 355.15 | [5 empty] | 355.86 | [5 empty] | 363.42 | [5 empty] | 363.38 | [5 empty] | 363.4 | [5 empty] | 363.39 | [5 empty] | 363.22 | [5 empty] | 363.38 | [5 empty] | 363.16 | [5 empty] | 361.31 | [5 empty] | 360.54
(ｍ)
| 水温(゜C) |  |  | 濁度(度) |  |  | 水温(゜C) |  |  | 濁度(度) |  |  | 水温(゜C) |  |  | 濁度(度) |  |  | 水温(゜C) |  |  | 濁度(度) |  |  | 水温(゜C) |  |  | 濁度(度) |  |  | 水温(゜C) |  |  | 濁度(度) |  |  | 水温(゜C) |  |  | 濁度(度) |  |  | 水温(゜C) |  |  | 濁度(度) |  |  | 水温(゜C) |  |  | 濁度(度) |  |  | 水温(゜C) |  |  | 濁度(度) |  |  | 水温(゜C) |  |  | 濁度(度) |  |  | 水温(゜C) |  |  | 濁度(度)
表層 | 5.9 | [5 empty] | 5 | [5 empty] | 5.6 | [5 empty] | 10.9 | [5 empty] | 13 | [5 empty] | 18 | [5 empty] | 21.1 | [5 empty] | 25.9 | [5 empty] | 24.2 | [5 empty] | 20.7 | [5 empty] | 14.9 | [5 empty] | 9.9
中層
底層
| 水深(m) | [5 empty] | 水深(m) | [5 empty] | 水深(m) | [5 empty] | 水深(m) | [5 empty] | 水深(m) | [5 empty] | 水深(m) | [5 empty] | 水深(m) | [5 empty] | 水深(m) | [5 empty] | 水深(m) | [5 empty] | 水深(m) | [5 empty] | 水深(m) | [5 empty] | 水深(m)
| 表層 |  |  | 0.5 |  |  | 表層 |  |  | 0.5 |  |  | 表層 |  |  | 0.5 |  |  | 表層 |  |  | 0.5 |  |  | 表層 |  |  | 0.5 |  |  | 表層 |  |  | 0.5 |  |  | 表層 |  |  | 0.5 |  |  | 表層 |  |  | 0.5 |  |  | 表層 |  |  | 0.5 |  |  | 表層 |  |  | 0.5 |  |  | 表層 |  |  | 0.5 |  |  | 表層 |  |  | 0.5
| 中層 |  |  | 0 |  |  | 中層 |  |  | 0 |  |  | 中層 |  |  | 0 |  |  | 中層 |  |  | 0 |  |  | 中層 |  |  | 0 |  |  | 中層 |  |  | 0 |  |  | 中層 |  |  | 0 |  |  | 中層 |  |  | 0 |  |  | 中層 |  |  | 0 |  |  | 中層 |  |  | 0 |  |  | 中層 |  |  | 0 |  |  | 中層 |  |  | 0
| 底層 |  |  | - |  |  | 底層 |  |  | - |  |  | 底層 |  |  | - |  |  | 底層 |  |  | - |  |  | 底層 |  |  | - |  |  | 底層 |  |  | - |  |  | 底層 |  |  | - |  |  | 底層 |  |  | - |  |  | 底層 |  |  | - |  |  | 底層 |  |  | - |  |  | 底層 |  |  | - |  |  | 底層 |  |  | -
記事

## 様式－８ 貯水池水質
貯水池の水質に関する年表（様式－８）
河川コード | 8877131421061 | ダムコード |  |  | 20713320300000 |  |  |  | ダム名 |  | 津川ダム |  |  |  |  | 西暦 | 2021 | 年
測定位置 |  | ダム堤体(低水放流設備）からの距離 | [8 empty] | 50 |  |  |  | ｍ |  |  |  | 取水塔からの距離 | 50 |  |  |  | ｍ |  |  |  | 測定位置 | 中央
測定日時 |  | 1 | 月 | 日 |  | 時 | 2 | 月 | 日 | 時 | 3 | 月 | 日 | 時 | 4 | 月 | 日 | 時 | 5 | 月 | 日 | 時 | 6 | 月 | 日 | 時 | 7 | 月 |  | 日 | 時 | 8 | 月 | 日 | 時 | 9 | 月 | 日 | 時 | 10 | 月 | 5 | 日 | 10 | 時 | 11 | 月 | 日 | 時 | 12 | 月 | 3 | 日 | 10 | 時
天候 | [39 empty] | 晴 | [9 empty] | 晴
気温 | ℃ | [38 empty] | 24.1 | [9 empty] | 4.8
風向 | [39 empty] | SSE | [9 empty] | SSE
濁度 | 度 | [38 empty] | 4 | [9 empty] | 4
ＤＯ | mg/l | [38 empty] | 5.3 | [9 empty] | 4.5
ｐＨ | [39 empty] | 7.1 | [9 empty] | 7
ＢＯＤ | mg/l | [38 empty] | 1 | [9 empty] | 0.6
ＣＯＤ | mg/l | [38 empty] | 2.6 | [9 empty] | 3.5
ＳＳ | mg/l | [38 empty] | 3 | [9 empty] | 3
大腸菌群数 | MPN/100ml | [38 empty] | 45 | [9 empty] | 234
全窒素 | mg/l | [38 empty] | 0.46 | [9 empty] | 0.56
全りん | mg/l | [38 empty] | 0.009 | [9 empty] | 0.016
クロロフィルａ | mg/m3 | [38 empty] | 17 | [9 empty] | 4
記 事
[56 empty] | 2022-10-05 |  |  |  |  | 2022-12-03
[57 empty] | 表層 | 中層 | 底層 | 平均 |  | 表層 | 中層 | 底層 | 平均
[56 empty] | 濁度 | 1 | 1 | 9 | 4 | 濁度 | 4 | 2 | 5 | 4
[56 empty] | DO | 9.5 | 5.1 | 1.4 | 5.3 | DO | 9.7 | 3.3 | 0.5 | 4.5
[56 empty] | ｐH | 8.4 | 6.5 | 6.4 | 7.1 | ｐH | 7.1 | 7 | 6.8 | 7
[56 empty] | BOD | 1.9 | 0.5 | 0.5 | 1 | BOD | 0.7 | 0.5 | 0.6 | 0.6
[56 empty] | COD | 3.7 | 1.5 | 2.7 | 2.6 | COD | 2.5 | 2 | 6.1 | 3.5
[56 empty] | SS | 3 | 1 | 4 | 3 | SS | 4 | 3 | 2 | 3
[56 empty] | 大腸菌群 | 79 | 33 | 23 | 45 | 大腸菌群 | 540 | 130 | 33 | 234
[56 empty] | 全窒素 | 0.34 | 0.53 | 0.52 | 0.46 | 全窒素 | 0.39 | 0.51 | 0.79 | 0.56
[56 empty] | 全りん | 0.012 | 0.007 | 0.009 | 0.009 | 全りん | 0.021 | 0.015 | 0.011 | 0.016
[56 empty] | クロロフィルa | 17 | N/A | N/A | 17 | クロロフィルa | 4.3 | N/A | N/A | 4

## 様式－９ 堆砂年表
1
河川コード | 8877131421061 | ダムコード | 20713320300000 | ダム名 | 津川ダム |  | 西暦 | 2021 | 年
管理開始年月 |  |  |  | 西暦 | 1996 | 年 | 4 | 月
計画堆砂容量（千ｍ3） |  |  |  | 540
堆砂量（千ｍ3） |  |  |  | 76
堆砂率（％） |  |  |  | 14.07%
測量年月 |  |  |  | 西暦 | 2021 | 年 | 12 | 月
記 事

## 様式１０ 塩素イオン濃度年表
塩素イオン濃度に関する年表（様式-１０）
| 河川コード | 8877131421061 |  |  | ダムコード | 20713320300000 |  |  | ダム名 | 津川ダム |  |  | 西暦 | 2021 | 年
日 | １ 月 | [17 empty] | 備考
| 堰上流 |  |  |  |  | ｍ地点 |  |  |  | 堰下流 |  |  |  |  | ｍ地点
| 表層 |  |  | 中層 |  |  | 底層 |  |  | 表層 |  |  | 中層 |  |  | 底層
| 平 均 | 最 大 | 最 小 | 平 均 | 最 大 | 最 小 | 平 均 | 最 大 | 最 小 | 平 均 | 最 大 | 最 小 | 平 均 | 最 大 | 最 小 | 平 均 | 最 大 | 最 小
1
2
3
4
5
6
7
8
9
10
11
12
13
14
15
16
17
18
19
20
21
22
23
24
25
26
27
28
29
30
31
月間 | 0 | 0 | 0 | 0 | 0 | 0 | 0 | 0 | 0 | 0 | 0 | 0 | 0 | 0 | 0 | 0 | 0 | 0
日 | ２ 月 | [17 empty] | 備考
| 堰上流 |  |  |  |  | ｍ地点 |  |  |  | 堰下流 |  |  |  |  | ｍ地点
| 表層 |  |  | 中層 |  |  | 底層 |  |  | 表層 |  |  | 中層 |  |  | 底層
| 平 均 | 最 大 | 最 小 | 平 均 | 最 大 | 最 小 | 平 均 | 最 大 | 最 小 | 平 均 | 最 大 | 最 小 | 平 均 | 最 大 | 最 小 | 平 均 | 最 大 | 最 小
1
2
3
4
5
6
7
8
9
10
11
12
13
14
15
16
17
18
19
20
21
22
23
24
25
26
27
28
29
30
31
月間 | 0 | 0 | 0 | 0 | 0 | 0 | 0 | 0 | 0 | 0 | 0 | 0 | 0 | 0 | 0 | 0 | 0 | 0
日 | ３ 月 | [17 empty] | 備考
| 堰上流 |  |  |  |  | ｍ地点 |  |  |  | 堰下流 |  |  |  |  | ｍ地点
| 表層 |  |  | 中層 |  |  | 底層 |  |  | 表層 |  |  | 中層 |  |  | 底層
| 平 均 | 最 大 | 最 小 | 平 均 | 最 大 | 最 小 | 平 均 | 最 大 | 最 小 | 平 均 | 最 大 | 最 小 | 平 均 | 最 大 | 最 小 | 平 均 | 最 大 | 最 小
1
2
3
4
5
6
7
8
9
10
11
12
13
14
15
16
17
18
19
20
21
22
23
24
25
26
27
28
29
30
31
月間 | 0 | 0 | 0 | 0 | 0 | 0 | 0 | 0 | 0 | 0 | 0 | 0 | 0 | 0 | 0 | 0 | 0 | 0
日 | ４ 月 | [17 empty] | 備考
| 堰上流 |  |  |  |  | ｍ地点 |  |  |  | 堰下流 |  |  |  |  | ｍ地点
| 表層 |  |  | 中層 |  |  | 底層 |  |  | 表層 |  |  | 中層 |  |  | 底層
| 平 均 | 最 大 | 最 小 | 平 均 | 最 大 | 最 小 | 平 均 | 最 大 | 最 小 | 平 均 | 最 大 | 最 小 | 平 均 | 最 大 | 最 小 | 平 均 | 最 大 | 最 小
1
2
3
4
5
6
7
8
9
10
11
12
13
14
15
16
17
18
19
20
21
22
23
24
25
26
27
28
29
30
31
月間 | 0 | 0 | 0 | 0 | 0 | 0 | 0 | 0 | 0 | 0 | 0 | 0 | 0 | 0 | 0 | 0 | 0 | 0
日 | ５ 月 | [17 empty] | 備考
| 堰上流 |  |  |  |  | ｍ地点 |  |  |  | 堰下流 |  |  |  |  | ｍ地点
| 表層 |  |  | 中層 |  |  | 底層 |  |  | 表層 |  |  | 中層 |  |  | 底層
| 平 均 | 最 大 | 最 小 | 平 均 | 最 大 | 最 小 | 平 均 | 最 大 | 最 小 | 平 均 | 最 大 | 最 小 | 平 均 | 最 大 | 最 小 | 平 均 | 最 大 | 最 小
1
2
3
4
5
6
7
8
9
10
11
12
13
14
15
16
17
18
19
20
21
22
23
24
25
26
27
28
29
30
31
月間 | 0 | 0 | 0 | 0 | 0 | 0 | 0 | 0 | 0 | 0 | 0 | 0 | 0 | 0 | 0 | 0 | 0 | 0
日 | ６ 月 | [17 empty] | 備考
| 堰上流 |  |  |  |  | ｍ地点 |  |  |  | 堰下流 |  |  |  |  | ｍ地点
| 表層 |  |  | 中層 |  |  | 底層 |  |  | 表層 |  |  | 中層 |  |  | 底層
| 平 均 | 最 大 | 最 小 | 平 均 | 最 大 | 最 小 | 平 均 | 最 大 | 最 小 | 平 均 | 最 大 | 最 小 | 平 均 | 最 大 | 最 小 | 平 均 | 最 大 | 最 小
1
2
3
4
5
6
7
8
9
10
11
12
13
14
15
16
17
18
19
20
21
22
23
24
25
26
27
28
29
30
31
月間 | 0 | 0 | 0 | 0 | 0 | 0 | 0 | 0 | 0 | 0 | 0 | 0 | 0 | 0 | 0 | 0 | 0 | 0
日 | ７ 月 | [17 empty] | 備考
| 堰上流 |  |  |  |  | ｍ地点 |  |  |  | 堰下流 |  |  |  |  | ｍ地点
| 表層 |  |  | 中層 |  |  | 底層 |  |  | 表層 |  |  | 中層 |  |  | 底層
| 平 均 | 最 大 | 最 小 | 平 均 | 最 大 | 最 小 | 平 均 | 最 大 | 最 小 | 平 均 | 最 大 | 最 小 | 平 均 | 最 大 | 最 小 | 平 均 | 最 大 | 最 小
1
2
3
4
5
6
7
8
9
10
11
12
13
14
15
16
17
18
19
20
21
22
23
24
25
26
27
28
29
30
31
月間 | 0 | 0 | 0 | 0 | 0 | 0 | 0 | 0 | 0 | 0 | 0 | 0 | 0 | 0 | 0 | 0 | 0 | 0
日 | ８ 月 | [17 empty] | 備考
| 堰上流 |  |  |  |  | ｍ地点 |  |  |  | 堰下流 |  |  |  |  | ｍ地点
| 表層 |  |  | 中層 |  |  | 底層 |  |  | 表層 |  |  | 中層 |  |  | 底層
| 平 均 | 最 大 | 最 小 | 平 均 | 最 大 | 最 小 | 平 均 | 最 大 | 最 小 | 平 均 | 最 大 | 最 小 | 平 均 | 最 大 | 最 小 | 平 均 | 最 大 | 最 小
1
2
3
4
5
6
7
8
9
10
11
12
13
14
15
16
17
18
19
20
21
22
23
24
25
26
27
28
29
30
31
月間 | 0 | 0 | 0 | 0 | 0 | 0 | 0 | 0 | 0 | 0 | 0 | 0 | 0 | 0 | 0 | 0 | 0 | 0
日 | ９ 月 | [17 empty] | 備考
| 堰上流 |  |  |  |  | ｍ地点 |  |  |  | 堰下流 |  |  |  |  | ｍ地点
| 表層 |  |  | 中層 |  |  | 底層 |  |  | 表層 |  |  | 中層 |  |  | 底層
| 平 均 | 最 大 | 最 小 | 平 均 | 最 大 | 最 小 | 平 均 | 最 大 | 最 小 | 平 均 | 最 大 | 最 小 | 平 均 | 最 大 | 最 小 | 平 均 | 最 大 | 最 小
1
2
3
4
5
6
7
8
9
10
11
12
13
14
15
16
17
18
19
20
21
22
23
24
25
26
27
28
29
30
31
月間 | 0 | 0 | 0 | 0 | 0 | 0 | 0 | 0 | 0 | 0 | 0 | 0 | 0 | 0 | 0 | 0 | 0 | 0
日 | １０ 月 | [17 empty] | 備考
| 堰上流 |  |  |  |  | ｍ地点 |  |  |  | 堰下流 |  |  |  |  | ｍ地点
| 表層 |  |  | 中層 |  |  | 底層 |  |  | 表層 |  |  | 中層 |  |  | 底層
| 平 均 | 最 大 | 最 小 | 平 均 | 最 大 | 最 小 | 平 均 | 最 大 | 最 小 | 平 均 | 最 大 | 最 小 | 平 均 | 最 大 | 最 小 | 平 均 | 最 大 | 最 小
1
2
3
4
5
6
7
8
9
10
11
12
13
14
15
16
17
18
19
20
21
22
23
24
25
26
27
28
29
30
31
月間 | 0 | 0 | 0 | 0 | 0 | 0 | 0 | 0 | 0 | 0 | 0 | 0 | 0 | 0 | 0 | 0 | 0 | 0
日 | １１ 月 | [17 empty] | 備考
| 堰上流 |  |  |  |  | ｍ地点 |  |  |  | 堰下流 |  |  |  |  | ｍ地点
| 表層 |  |  | 中層 |  |  | 底層 |  |  | 表層 |  |  | 中層 |  |  | 底層
| 平 均 | 最 大 | 最 小 | 平 均 | 最 大 | 最 小 | 平 均 | 最 大 | 最 小 | 平 均 | 最 大 | 最 小 | 平 均 | 最 大 | 最 小 | 平 均 | 最 大 | 最 小
1
2
3
4
5
6
7
8
9
10
11
12
13
14
15
16
17
18
19
20
21
22
23
24
25
26
27
28
29
30
31
月間 | 0 | 0 | 0 | 0 | 0 | 0 | 0 | 0 | 0 | 0 | 0 | 0 | 0 | 0 | 0 | 0 | 0 | 0
日 | １２ 月 | [17 empty] | 備考
| 堰上流 |  |  |  |  | ｍ地点 |  |  |  | 堰下流 |  |  |  |  | ｍ地点
| 表層 |  |  | 中層 |  |  | 底層 |  |  | 表層 |  |  | 中層 |  |  | 底層
| 平 均 | 最 大 | 最 小 | 平 均 | 最 大 | 最 小 | 平 均 | 最 大 | 最 小 | 平 均 | 最 大 | 最 小 | 平 均 | 最 大 | 最 小 | 平 均 | 最 大 | 最 小
1
2
3
4
5
6
7
8
9
10
11
12
13
14
15
16
17
18
19
20
21
22
23
24
25
26
27
28
29
30
31
月間 | 0 | 0 | 0 | 0 | 0 | 0 | 0 | 0 | 0 | 0 | 0 | 0 | 0 | 0 | 0 | 0 | 0 | 0