## 様式－１ ダム諸元表（ダム）
ダム等の基本諸元一覧表（様式-１） |  |  |  | ダム版
[12 empty] | 北緯 | 35 | 度 | 9 | 分 | 56.00 |  | 秒
河川コード | 8877131421061 |  | ダムコード | 20713320300000 |  |  |  |  | ダム等位置 |  |  | 東経 | 134 | 度 | 6 | 分 | 00.00 |  | 秒 | 作成年 | 西暦 |  | 2022 | 年
名称 | 津川ダム | 管理者名 | 岡山県 |  |  |  | 所在地 |  | 岡山県 | [9 empty] | 水系名 ・河川名 | 吉井川水系･津川川
基本諸元等 | 形式 |  | 重力式コンクリートダム | [6 empty] | 目的 | 目的 |  |  |  | ○記入欄 |  |  |  | 目的 |  | ○記入欄
| 集水面積 | (Km2) | 17.8 | 間接流域（外数値） | [6 empty] | 洪水調節 |  |  |  | ○ |  |  |  | 発電 |  | ○
| 堤高 | (ｍ) | 76 | [7 empty] | 流水の正常な機能の 維持 |  |  |  | ○ |  |  |  | 消流雪用水
| 堤長 | (ｍ) | 228 | [7 empty] | 特定灌漑 | [7 empty] | ﾚｸﾘｪｰｼｮﾝ
| 堤体積 | (千ｍ3) | コンクリート | 343 | [6 empty] | 水道用水 |  |  |  | ○ |  |  |  | その他
[11 empty] | 工業用水 | [7 empty] | ( |  |  |  |  | )
| 総貯水容量 | (千ｍ3) | 5990 | [6 empty] | 確保水位（EL. ｍ） |  |  |  |  | 基準日 |  |  |  | 確保貯留量（千ｍ3） |  | 基準日
| 有効貯水容量 | (千ｍ3) | 5450 | [6 empty] | 1 | [5 empty] | 月 |  | 日 | 1 |  |  | 月 |  | 日
| 洪水調節容量 | (千ｍ3) | 洪水期又は設定なし |  |  | 3500 |  |  |  | 2 | [5 empty] | 月 |  | 日 | 2 |  |  | 月 |  | 日
|  |  | 非洪水期 | [6 empty] | 3 | [5 empty] | 月 |  | 日 | 3 |  |  | 月 |  | 日
| 利水容量 | (千ｍ3) | 洪水期又は設定なし |  |  | 1950 |  |  |  | 4 | [5 empty] | 月 |  | 日 | 4 |  |  | 月 |  | 日
|  |  | 非洪水期 | [6 empty] | 5 | [5 empty] | 月 |  | 日 | 5 |  |  | 月 |  | 日
| サーチャージ水位 | （EL. ｍ） | 383 | [6 empty] | 6 | [5 empty] | 月 |  | 日 | 6 |  |  | 月 |  | 日
| 常時満水位 | （EL. ｍ） | 363.5 | [6 empty] | 7 | [5 empty] | 月 |  | 日 | 7 |  |  | 月 |  | 日
| 最低水位 | （EL. ｍ） | 342 | [6 empty] | 8 | [5 empty] | 月 |  | 日 | 8 |  |  | 月 |  | 日
| 予備放流水位 | （EL. ｍ） | 洪水期又は設定なし | [6 empty] | 9 | [5 empty] | 月 |  | 日 | 9 |  |  | 月 |  | 日
|  |  | 非洪水期 | [6 empty] | 10 | [5 empty] | 月 |  | 日 | 10 |  |  | 月 |  | 日
| 制限水位 |  | 水位 | 設定期間 | [5 empty] | 11 | [5 empty] | 月 |  | 日 | 11 |  |  | 月 |  | 日
| １次制限水位 | （EL. ｍ） |  |  | 月 | 日 | ～ | 月 | 日 | 12 | [5 empty] | 月 |  | 日 | 12 |  |  | 月 |  | 日
| ２次制限水位 | （EL. ｍ） |  |  | 月 | 日 | ～ | 月 | 日 | 13 | [5 empty] | 月 |  | 日 | 13 |  |  | 月 |  | 日
| ３次制限水位 | （EL. ｍ） |  |  | 月 | 日 | ～ | 月 | 日 | 14 | [5 empty] | 月 |  | 日 | 14 |  |  | 月 |  | 日
| ４次制限水位 | （EL. ｍ） |  |  | 月 | 日 | ～ | 月 | 日 | 15 | [5 empty] | 月 |  | 日 | 15 |  |  | 月 |  | 日
| ５次制限水位 | （EL. ｍ） |  |  | 月 | 日 | ～ | 月 | 日 | 16 | [5 empty] | 月 |  | 日 | 16 |  |  | 月 |  | 日
| 着工年度 | （西暦） | [7 empty] | 17 | [5 empty] | 月 |  | 日 | 17 |  |  | 月 |  | 日
| 完成年度 | （西暦） | [7 empty] | 18 | [5 empty] | 月 |  | 日 | 18 |  |  | 月 |  | 日
共同事業者名 | 岡山県広域水道企業団・岡山県企業局・津山市 | [8 empty] | 19 | [5 empty] | 月 |  | 日 | 19 |  |  | 月 |  | 日
備考 | [9 empty] | 20 | [5 empty] | 月 |  | 日 | 20 |  |  | 月 |  | 日

## 様式－２ 貯水位・流入・放流
貯水位、流入量及び放流量に関する年表（様式-２)
河川コード |  | 8877131421061 |  |  | ダムコード |  | 20713362400000 |  |  |  | ダム名 | 津川ダム |  |  |  | 西暦 | 2022 | 年
集水面積 |  | 17.8 |  | k㎡
種別 日 |  | １月 |  |  | ２月 |  |  | ３月 |  |  | ４月 |  |  | ５月 |  |  | ６月 |  |  | ７月 |  |  | ８月 |  |  | ９月 |  |  | １０月 |  |  | １１月 |  |  | １２月
|  | 貯水位 ｍ | 流入量 ｍ3/S | 放流量 ｍ3/S | 貯水位 ｍ | 流入量 ｍ3/S | 放流量 ｍ3/S | 貯水位 ｍ | 流入量 ｍ3/S | 放流量 ｍ3/S | 貯水位 ｍ | 流入量 ｍ3/S | 放流量 ｍ3/S | 貯水位 ｍ | 流入量 ｍ3/S | 放流量 ｍ3/S | 貯水位 ｍ | 流入量 ｍ3/S | 放流量 ｍ3/S | 貯水位 ｍ | 流入量 ｍ3/S | 放流量 ｍ3/S | 貯水位 ｍ | 流入量 ｍ3/S | 放流量 ｍ3/S | 貯水位 ｍ | 流入量 ｍ3/S | 放流量 ｍ3/S | 貯水位 ｍ | 流入量 ｍ3/S | 放流量 ｍ3/S | 貯水位 ｍ | 流入量 ｍ3/S | 放流量 ｍ3/S | 貯水位 ｍ | 流入量 ｍ3/S | 放流量 ｍ3/S
1 |  | 360.03 | 0.33 | 0.40 | 359.38 | 0.38 | 0.39 | 357.78 | 0.49 | 0.39 | 363.40 | 0.64 | 0.64 | 363.98 | 1.63 | 2.03 | 362.12 | 0.31 | 0.48 | 360.86 | 0.28 | 0.47 | 363.39 | 0.42 | 0.48 | 363.44 | 0.97 | 0.76 | 363.49 | 0.74 | 0.89 | 362.61 | 0.33 | 0.38 | 359.38 | 0.29 | 0.39
2 |  | 359.97 | 0.32 | 0.40 | 359.37 | 0.36 | 0.39 | 357.95 | 0.70 | 0.39 | 363.40 | 0.60 | 0.60 | 363.78 | 1.30 | 1.56 | 361.99 | 0.28 | 0.48 | 360.73 | 0.27 | 0.47 | 363.34 | 0.38 | 0.48 | 363.57 | 1.05 | 1.10 | 363.44 | 0.65 | 0.65 | 362.57 | 0.27 | 0.38 | 359.29 | 0.25 | 0.39
3 |  | 359.91 | 0.32 | 0.40 | 359.35 | 0.35 | 0.39 | 358.21 | 0.71 | 0.39 | 363.40 | 0.54 | 0.52 | 363.64 | 1.06 | 1.26 | 361.86 | 0.27 | 0.48 | 360.67 | 0.93 | 0.47 | 363.27 | 0.35 | 0.48 | 363.49 | 0.79 | 0.95 | 363.44 | 0.61 | 0.64 | 362.49 | 0.26 | 0.38 | 359.18 | 0.22 | 0.39
4 |  | 359.85 | 0.33 | 0.40 | 359.31 | 0.33 | 0.39 | 358.41 | 0.62 | 0.39 | 363.41 | 0.50 | 0.52 | 363.52 | 0.78 | 1.01 | 361.71 | 0.24 | 0.48 | 361.12 | 0.81 | 0.47 | 363.19 | 0.38 | 0.48 | 363.41 | 0.67 | 0.75 | 363.42 | 0.57 | 0.60 | 362.40 | 0.24 | 0.38 | 359.06 | 0.22 | 0.39
5 |  | 359.80 | 0.33 | 0.40 | 359.26 | 0.31 | 0.39 | 358.57 | 0.63 | 0.40 | 363.38 | 0.43 | 0.46 | 363.42 | 0.65 | 0.75 | 361.56 | 0.33 | 0.48 | 361.31 | 0.74 | 0.47 | 363.13 | 0.42 | 0.48 | 363.40 | 0.61 | 0.58 | 363.42 | 0.57 | 0.57 | 362.31 | 0.22 | 0.38 | 358.93 | 0.20 | 0.39
6 |  | 359.75 | 0.32 | 0.40 | 359.21 | 0.32 | 0.39 | 358.77 | 0.67 | 0.40 | 363.39 | 0.45 | 0.42 | 363.39 | 0.57 | 0.57 | 361.82 | 1.16 | 0.48 | 361.46 | 0.66 | 0.48 | 363.11 | 0.38 | 0.48 | 363.45 | 0.98 | 0.70 | 363.41 | 0.49 | 0.49 | 362.21 | 0.22 | 0.38 | 358.79 | 0.20 | 0.39
7 |  | 359.70 | 0.34 | 0.40 | 359.15 | 0.31 | 0.39 | 358.93 | 0.57 | 0.40 | 363.40 | 0.42 | 0.42 | 363.39 | 0.53 | 0.51 | 362.03 | 0.60 | 0.48 | 361.54 | 0.54 | 0.48 | 363.38 | 1.34 | 0.81 | 363.57 | 1.03 | 1.11 | 363.42 | 0.54 | 0.49 | 362.11 | 0.22 | 0.38 | 358.64 | 0.19 | 0.39
8 |  | 359.65 | 0.31 | 0.39 | 359.08 | 0.29 | 0.39 | 359.04 | 0.51 | 0.40 | 363.40 | 0.38 | 0.40 | 363.40 | 0.48 | 0.48 | 362.07 | 0.50 | 0.48 | 361.56 | 0.50 | 0.48 | 363.38 | 0.56 | 0.59 | 363.48 | 0.75 | 0.93 | 363.44 | 0.52 | 0.57 | 362.00 | 0.21 | 0.38 | 358.49 | 0.19 | 0.39
9 |  | 359.59 | 0.31 | 0.39 | 359.01 | 0.29 | 0.39 | 359.11 | 0.50 | 0.40 | 363.39 | 0.37 | 0.37 | 363.39 | 0.45 | 0.48 | 362.04 | 0.40 | 0.48 | 361.57 | 0.56 | 0.48 | 363.38 | 0.45 | 0.47 | 363.41 | 0.67 | 0.72 | 363.39 | 0.47 | 0.49 | 361.90 | 0.21 | 0.38 | 358.34 | 0.18 | 0.39
10 |  | 359.54 | 0.35 | 0.39 | 358.94 | 0.28 | 0.39 | 359.17 | 0.48 | 0.40 | 363.38 | 0.35 | 0.37 | 363.36 | 0.40 | 0.48 | 361.98 | 0.36 | 0.48 | 361.63 | 0.51 | 0.48 | 363.36 | 0.42 | 0.47 | 363.39 | 0.61 | 0.61 | 363.46 | 0.88 | 0.82 | 361.79 | 0.21 | 0.38 | 358.18 | 0.18 | 0.38
11 |  | 359.52 | 0.39 | 0.39 | 358.86 | 0.30 | 0.39 | 359.25 | 0.58 | 0.40 | 363.36 | 0.32 | 0.37 | 363.32 | 0.45 | 0.48 | 361.89 | 0.33 | 0.48 | 361.61 | 0.40 | 0.48 | 363.31 | 0.41 | 0.47 | 363.38 | 0.55 | 0.57 | 363.43 | 0.56 | 0.61 | 361.67 | 0.21 | 0.38 | 358.02 | 0.17 | 0.38
12 |  | 359.55 | 0.43 | 0.39 | 358.79 | 0.30 | 0.39 | 359.52 | 1.06 | 0.40 | 363.34 | 0.32 | 0.37 | 363.30 | 0.51 | 0.48 | 361.79 | 0.31 | 0.48 | 361.59 | 0.48 | 0.48 | 363.33 | 1.07 | 0.57 | 363.38 | 0.50 | 0.50 | 363.41 | 0.50 | 0.52 | 361.56 | 0.20 | 0.38 | 357.86 | 0.17 | 0.38
13 |  | 359.57 | 0.40 | 0.39 | 358.72 | 0.31 | 0.39 | 360.22 | 1.62 | 0.40 | 363.30 | 0.31 | 0.37 | 363.36 | 0.75 | 0.59 | 361.66 | 0.28 | 0.48 | 361.55 | 0.39 | 0.48 | 363.65 | 1.63 | 1.25 | 363.38 | 0.46 | 0.49 | 363.39 | 0.44 | 0.47 | 361.44 | 0.23 | 0.38 | 357.71 | 0.17 | 0.38
14 |  | 359.57 | 0.39 | 0.39 | 358.67 | 0.32 | 0.39 | 361.29 | 2.12 | 0.41 | 363.40 | 1.34 | 0.61 | 363.41 | 0.75 | 0.81 | 361.55 | 0.37 | 0.48 | 361.49 | 0.40 | 0.48 | 363.86 | 1.64 | 1.71 | 363.35 | 0.44 | 0.49 | 363.39 | 0.42 | 0.39 | 361.34 | 0.22 | 0.40 | 357.55 | 0.19 | 0.38
15 |  | 359.57 | 0.38 | 0.39 | 358.62 | 0.32 | 0.39 | 362.24 | 1.60 | 0.41 | 363.68 | 1.12 | 1.33 | 363.39 | 0.56 | 0.58 | 361.53 | 0.47 | 0.48 | 361.45 | 0.43 | 0.48 | 363.72 | 1.18 | 1.43 | 363.30 | 0.39 | 0.49 | 363.41 | 0.41 | 0.39 | 361.21 | 0.20 | 0.41 | 357.39 | 0.16 | 0.38
16 |  | 359.54 | 0.35 | 0.39 | 358.57 | 0.31 | 0.39 | 362.80 | 1.05 | 0.41 | 363.52 | 0.72 | 0.98 | 363.38 | 0.49 | 0.51 | 361.52 | 0.50 | 0.48 | 361.51 | 1.07 | 0.48 | 363.59 | 1.03 | 1.14 | 363.24 | 0.38 | 0.49 | 363.41 | 0.39 | 0.39 | 361.07 | 0.20 | 0.41 | 357.23 | 0.17 | 0.38
17 |  | 359.52 | 0.36 | 0.39 | 358.51 | 0.34 | 0.39 | 363.14 | 0.85 | 0.40 | 363.43 | 0.58 | 0.61 | 363.35 | 0.43 | 0.49 | 361.54 | 0.45 | 0.48 | 362.04 | 0.99 | 0.48 | 363.56 | 1.03 | 1.08 | 363.16 | 0.36 | 0.49 | 363.41 | 0.39 | 0.39 | 360.92 | 0.19 | 0.41 | 357.06 | 0.16 | 0.38
18 |  | 359.49 | 0.35 | 0.39 | 358.47 | 0.31 | 0.39 | 363.54 | 2.16 | 0.92 | 363.42 | 0.52 | 0.52 | 363.30 | 0.39 | 0.49 | 361.49 | 0.37 | 0.48 | 362.25 | 0.75 | 0.48 | 363.98 | 2.82 | 2.03 | 363.07 | 0.32 | 0.48 | 363.40 | 0.36 | 0.39 | 360.77 | 0.19 | 0.41 | 356.89 | 0.17 | 0.38
19 |  | 359.46 | 0.33 | 0.39 | 358.41 | 0.32 | 0.39 | 364.04 | 2.19 | 2.22 | 363.40 | 0.46 | 0.51 | 363.24 | 0.38 | 0.49 | 361.40 | 0.34 | 0.48 | 364.21 | 9.39 | 4.47 | 363.93 | 1.55 | 1.88 | 363.76 | 7.61 | 2.43 | 363.38 | 0.34 | 0.39 | 360.62 | 0.19 | 0.41 | 356.71 | 0.15 | 0.39
20 |  | 359.43 | 0.36 | 0.39 | 358.36 | 0.32 | 0.39 | 363.92 | 1.59 | 1.85 | 363.37 | 0.43 | 0.49 | 363.15 | 0.34 | 0.48 | 361.30 | 0.30 | 0.48 | 364.79 | 4.10 | 5.72 | 363.77 | 1.56 | 1.54 | 365.37 | 6.73 | 9.07 | 363.34 | 0.33 | 0.39 | 360.47 | 0.18 | 0.41 | 356.53 | 0.17 | 0.39
21 |  | 359.41 | 0.36 | 0.39 | 358.31 | 0.31 | 0.39 | 363.77 | 1.33 | 1.54 | 363.34 | 0.63 | 0.49 | 363.06 | 0.32 | 0.48 | 361.20 | 0.40 | 0.48 | 364.15 | 2.03 | 2.70 | 363.83 | 1.55 | 1.65 | 364.41 | 2.90 | 3.87 | 363.30 | 0.31 | 0.39 | 360.31 | 0.19 | 0.41 | 356.34 | 0.19 | 0.39
22 |  | 359.37 | 0.32 | 0.39 | 358.24 | 0.28 | 0.39 | 363.68 | 1.23 | 1.34 | 363.43 | 0.66 | 0.74 | 362.96 | 0.32 | 0.48 | 361.19 | 0.43 | 0.48 | 363.87 | 1.38 | 1.72 | 363.73 | 1.30 | 1.45 | 364.02 | 1.75 | 2.16 | 363.25 | 0.33 | 0.39 | 360.16 | 0.17 | 0.40 | 356.26 | 0.32 | 0.39
23 |  | 359.33 | 0.35 | 0.39 | 358.16 | 0.28 | 0.39 | 363.59 | 0.99 | 1.14 | 363.39 | 0.51 | 0.51 | 362.85 | 0.31 | 0.48 | 361.11 | 0.34 | 0.48 | 363.70 | 1.13 | 1.36 | 363.64 | 1.10 | 1.25 | 363.85 | 1.47 | 1.70 | 363.20 | 0.29 | 0.39 | 360.02 | 0.27 | 0.40 | 356.14 | 0.20 | 0.39
24 |  | 359.33 | 0.42 | 0.39 | 358.07 | 0.27 | 0.39 | 363.49 | 0.78 | 0.97 | 363.38 | 0.47 | 0.50 | 362.73 | 0.28 | 0.48 | 361.02 | 0.50 | 0.47 | 363.57 | 0.89 | 1.09 | 363.55 | 0.90 | 1.06 | 363.72 | 1.20 | 1.40 | 363.14 | 0.29 | 0.39 | 359.93 | 0.25 | 0.40 | 356.00 | 0.22 | 0.39
25 |  | 359.34 | 0.39 | 0.39 | 357.98 | 0.26 | 0.39 | 363.39 | 0.67 | 0.75 | 363.35 | 0.42 | 0.48 | 362.60 | 0.26 | 0.48 | 361.17 | 0.63 | 0.48 | 363.44 | 0.69 | 0.88 | 363.46 | 0.80 | 0.91 | 363.60 | 0.98 | 1.16 | 363.09 | 0.36 | 0.39 | 359.80 | 0.18 | 0.39 | 355.86 | 0.23 | 0.39
26 |  | 359.34 | 0.39 | 0.39 | 357.89 | 0.29 | 0.39 | 363.50 | 1.52 | 0.93 | 363.36 | 0.87 | 0.56 | 362.47 | 0.43 | 0.48 | 361.19 | 0.46 | 0.48 | 363.40 | 0.61 | 0.58 | 363.40 | 0.66 | 0.72 | 363.50 | 0.80 | 0.96 | 363.06 | 0.29 | 0.39 | 359.67 | 0.21 | 0.36 | 355.74 | 0.24 | 0.38
27 |  | 359.34 | 0.40 | 0.39 | 357.82 | 0.33 | 0.39 | 363.79 | 1.64 | 1.56 | 363.64 | 1.48 | 1.25 | 362.54 | 0.51 | 0.48 | 361.16 | 0.45 | 0.48 | 363.45 | 0.88 | 0.70 | 363.39 | 0.59 | 0.57 | 363.62 | 1.70 | 1.18 | 362.99 | 0.27 | 0.38 | 359.56 | 0.19 | 0.36 | 355.61 | 0.22 | 0.38
28 |  | 359.36 | 0.40 | 0.39 | 357.77 | 0.34 | 0.39 | 363.74 | 1.30 | 1.46 | 363.62 | 1.05 | 1.20 | 362.46 | 0.29 | 0.48 | 361.15 | 0.41 | 0.47 | 363.45 | 0.68 | 0.87 | 363.40 | 0.50 | 0.52 | 363.75 | 1.41 | 1.49 | 362.92 | 0.27 | 0.38 | 359.43 | 0.18 | 0.36 | 355.48 | 0.22 | 0.38
29 |  | 359.37 | 0.40 | 0.39 |  |  |  | 363.64 | 1.10 | 1.25 | 363.84 | 3.11 | 1.86 | 362.33 | 0.26 | 0.48 | 361.08 | 0.35 | 0.47 | 363.40 | 0.54 | 0.52 | 363.40 | 0.48 | 0.46 | 363.67 | 1.16 | 1.31 | 362.84 | 0.26 | 0.38 | 359.34 | 0.42 | 0.39 | 355.35 | 0.21 | 0.38
30 |  | 359.38 | 0.40 | 0.39 |  |  |  | 363.55 | 0.88 | 1.04 | 364.24 | 2.77 | 3.14 | 362.19 | 0.37 | 0.48 | 360.98 | 0.31 | 0.47 | 363.42 | 0.50 | 0.48 | 363.39 | 0.44 | 0.46 | 363.58 | 0.97 | 1.12 | 362.76 | 0.24 | 0.38 | 359.42 | 0.42 | 0.39 | 355.20 | 0.20 | 0.38
31 |  | 359.38 | 0.40 | 0.39 |  |  |  | 363.45 | 0.76 | 0.92 |  |  |  | 362.19 | 0.45 | 0.48 |  |  |  | 363.42 | 0.46 | 0.48 | 363.40 | 0.68 | 0.60 |  |  |  | 362.68 | 0.24 | 0.38 |  |  |  | 355.05 | 0.20 | 0.38
平均 |  | 359.55 | 0.36 | 0.39 | 358.65 | 0.31 | 0.39 | 361.47 | 1.06 | 0.80 | 363.46 | 0.76 | 0.72 | 363.12 | 0.54 | 0.64 | 361.54 | 0.42 | 0.48 | 362.39 | 1.10 | 0.97 | 363.49 | 0.90 | 0.90 | 363.59 | 1.34 | 1.34 | 363.28 | 0.43 | 0.48 | 361.04 | 0.23 | 0.39 | 357.23 | 0.20 | 0.39
日 時 分 |  | 1. 2:34 | 13.10:50 | 18.10:47 | 1. 9:03 | 2.10:51 | 8.10:42 | 19.13:16 | 18.19:12 | 19.13:16 | 30. 5:43 | 29.15:00 | 30. 5:43 | 1. 0:26 | 1. 0:26 | 1. 0:25 | 1. 1:28 | 6. 5:36 | 14.10:40 | 19.21:27 | 19. 9:54 | 19.21:27 | 18.16:48 | 18. 2:44 | 18.16:48 | 20. 0:55 | 19.19:52 | 20. 0:27 | 1. 0:02 | 10. 7:23 | 6.14:55 | 1. 2:04 | 29.18:50 | 29. 8:58 | 1. 3:31 | 14.13:45 | 13.10:50
最 大 |  | 360.05 | 0.47 | 0.44 | 359.39 | 0.40 | 0.45 | 364.06 | 6.37 | 2.29 | 364.33 | 8.98 | 3.51 | 364.11 | 2.08 | 2.52 | 362.17 | 2.65 | 0.54 | 365.43 | 17.95 | 9.23 | 364.07 | 8.52 | 2.33 | 366.12 | 33.55 | 13.77 | 363.54 | 1.42 | 1.23 | 362.63 | 1.06 | 1.15 | 359.41 | 1.81 | 0.53
日 時 分 |  | 24. 6:41 | 8.16:47 | 31.23:41 | 1. 0:00 | 26.14:42 | 1. 0:00 | 1.16:11 | 26.11:54 | 4.10:56 | 14.12:10 | 1.14:03 | 13. 2:23 | 30.21:30 | 30.13:45 | 31.23:50 | 1. 0:00 | 5.14:50 | 30.21:27 | 3.18:25 | 3. 2:02 | 16. 4:58 | 7. 0:26 | 5.20:36 | 7. 0:45 | 19. 4:08 | 19.11:59 | 19. 8:49 | 1. 0:00 | 30.11:23 | 31.17:18 | 29.13:32 | 29.13:14 | 27.21:07 | 1. 0:00 | 1. 0:00 | 31.23:31
最 小 |  | 359.32 | 0.29 | 0.38 | 357.76 | 0.23 | 0.38 | 357.76 | 0.20 | 0.03 | 363.27 | 0.20 | 0.36 | 362.16 | 0.20 | 0.47 | 360.93 | 0.20 | 0.46 | 360.58 | 0.23 | 0.46 | 363.07 | 0.32 | 0.00 | 363.00 | 0.20 | 0.47 | 362.63 | 0.22 | 0.37 | 359.29 | 0.20 | 0.34 | 354.98 | 0.20 | 0.37
流 況 |  | 最大 | 豊水 | 平水 | 低水 | 渇水 | 最小 | 年平均 | 年総量 |  |  | 記事
| 流入量ｍ3/S | 33.55 | 0.65 | 0.40 | 0.31 | 0.18 | 0.20 | 0.64 | 20.17 |  | 百万ｍ3
| 放流量ｍ3/S | 13.77 | 0.56 | 0.48 | 0.39 | 0.38 | 0.00 | 0.66 | 20.75 |  | 百万ｍ3
|  |  | 0 | 0 | 0 | 0 | 0 | 0 | 0 | 0 | 0 | 0 | 0 | 0 | 0 | 0 | 0 | 0 | 0 | 0 | 0 | 0 | 0 | 0 | 0 | 0 | 0 | 0 | 0 | 0 | 0 | 0 | 0 | 0 | 0 | 0 | 0
233.47
20171808
20171.8

## 様式ー3貯水池利用状況
貯水池の利用状況に関する年表（様式-３）
河川コード |  | 8877131421061 |  |  |  | ダムコード |  | 20713362400000 |  |  |  | ダム名： |  |  | 津川ダム | [11 empty] | 西暦 |  | 2022 |  | 年 | [42 empty] | 総量：単位 千ｍ3
月 | 総流入量 | [5 empty] | 総補給量 |  |  |  | 総放流量 | [59 empty] | 総貯留量
| 洪水時 |  | 平水時 |  | 発電 |  | 洪水調節 |  | 流量調節 |  | 取水量 | [23 empty] | ダム放流量 | [35 empty] | 洪水調節 |  | 流量調節
[11 empty] | 発電 | [5 empty] | かんがい | [5 empty] | 都市用水 | [5 empty] | その他用水 | [5 empty] | 機能維持 | [5 empty] | かんがい | [5 empty] | 都市用水 | [5 empty] | その他用水 | [5 empty] | 洪水調節 | [5 empty] | 満水
| 日数 | 総量 | 日数 | 総量 | 日数 | 総量 | 日数 | 総量 | 日数 | 総量 | 日数 |  |  | 総量 |  |  | 日数 |  |  | 総量 |  |  | 日数 |  |  | 総量 |  |  | 日数 |  |  | 総量 |  |  | 日数 |  |  | 総量 |  |  | 日数 |  |  | 総量 |  |  | 日数 |  |  | 総量 |  |  | 日数 |  |  | 総量 |  |  | 日数 |  |  | 総量 |  |  | 日数 |  |  | 総量 |  |  | 日数 | 総量 | 日数 | 総量
1 | 0 | 0 | 31 | 970 |  |  | 0 | 0 | 20 | 92 | ( |  | ) | ( |  | ) | ( |  | ) | ( |  | ) | ( |  | ) | ( |  | ) | ( |  | ) | ( |  | ) | ( |  | ) | ( |  | ) | ( |  | ) | ( |  | ) | ( |  | ) | ( |  | ) | ( |  | ) | ( |  | ) | ( |  | ) | ( |  | ) | ( |  | ) | ( |  | ) | 0 | 0 | 9 | 11
[11 empty] | 31 |  |  | 1,051 |  |  | 0 |  |  | 0 | [14 empty] | 0 |  |  | 0 | [8 empty] | 0 |  |  | 0 | [8 empty] | 0 |  |  | 0 |  |  | 0 |  |  | 0
2 | 0 | 0 | 28 | 754 |  |  | 0 | 0 | 28 | 189 | ( |  | ) | ( |  | ) | ( |  | ) | ( |  | ) | ( |  | ) | ( |  | ) | ( |  | ) | ( |  | ) | ( |  | ) | ( |  | ) | ( |  | ) | ( |  | ) | ( |  | ) | ( |  | ) | ( |  | ) | ( |  | ) | ( |  | ) | ( |  | ) | ( |  | ) | ( |  | ) | 0 | 0 | 0 | 0
[11 empty] | 28 |  |  | 943 |  |  | 0 |  |  | 0 | [14 empty] | 0 |  |  | 0 | [8 empty] | 0 |  |  | 0 | [8 empty] | 0 |  |  | 0 |  |  | 0 |  |  | 0
3 | 0 | 0 | 31 | 2,843 |  |  | 0 | 0 | 13 | 143 | ( |  | ) | ( |  | ) | ( |  | ) | ( |  | ) | ( |  | ) | ( |  | ) | ( |  | ) | ( |  | ) | ( |  | ) | ( |  | ) | ( |  | ) | ( |  | ) | ( |  | ) | ( |  | ) | ( |  | ) | ( |  | ) | ( |  | ) | ( |  | ) | ( |  | ) | ( |  | ) | 0 | 0 | 22 | 854
[11 empty] | 31 |  |  | 1,672 |  |  | 0 |  |  | 0 | [14 empty] | 1 |  |  | 3 | [8 empty] | 0 |  |  | 0 | [8 empty] | 0 |  |  | 0 |  |  | 12 |  |  | 458
4 | 0 | 0 | 30 | 1,967 |  |  | 0 | 0 | 23 | 134 | ( |  | ) | ( |  | ) | ( |  | ) | ( |  | ) | ( |  | ) | ( |  | ) | ( |  | ) | ( |  | ) | ( |  | ) | ( |  | ) | ( |  | ) | ( |  | ) | ( |  | ) | ( |  | ) | ( |  | ) | ( |  | ) | ( |  | ) | ( |  | ) | ( |  | ) | ( |  | ) | 0 | 0 | 9 | 234
[11 empty] | 30 |  |  | 1,506 |  |  | 0 |  |  | 0 | [14 empty] | 0 |  |  | 0 | [8 empty] | 0 |  |  | 0 | [8 empty] | 0 |  |  | 0 |  |  | 8 |  |  | 361
5 | 0 | 0 | 31 | 1,443 |  |  | 0 | 0 | 28 | 289 | ( |  | ) | ( |  | ) | ( |  | ) | ( |  | ) | ( |  | ) | ( |  | ) | ( |  | ) | ( |  | ) | ( |  | ) | ( |  | ) | ( |  | ) | ( |  | ) | ( |  | ) | ( |  | ) | ( |  | ) | ( |  | ) | ( |  | ) | ( |  | ) | ( |  | ) | ( |  | ) | 0 | 0 | 7 | 21
[11 empty] | 31 |  |  | 1,534 |  |  | 0 |  |  | 0 | [14 empty] | 0 |  |  | 0 | [8 empty] | 0 |  |  | 0 | [8 empty] | 0 |  |  | 0 |  |  | 4 |  |  | 178
6 | 0 | 0 | 30 | 1,076 |  |  | 0 | 0 | 26 | 253 | ( |  | ) | ( |  | ) | ( |  | ) | ( |  | ) | ( |  | ) | ( |  | ) | ( |  | ) | ( |  | ) | ( |  | ) | ( |  | ) | ( |  | ) | ( |  | ) | ( |  | ) | ( |  | ) | ( |  | ) | ( |  | ) | ( |  | ) | ( |  | ) | ( |  | ) | ( |  | ) | 0 | 0 | 11 | 88
[11 empty] | 30 |  |  | 1,241 |  |  | 0 |  |  | 0 | [14 empty] | 0 |  |  | 0 | [8 empty] | 0 |  |  | 0 | [8 empty] | 0 |  |  | 0 |  |  | 0 |  |  | 0
7 | 0 | 0 | 31 | 2,937 |  |  | 0 | 0 | 20 | 359 | ( |  | ) | ( |  | ) | ( |  | ) | ( |  | ) | ( |  | ) | ( |  | ) | ( |  | ) | ( |  | ) | ( |  | ) | ( |  | ) | ( |  | ) | ( |  | ) | ( |  | ) | ( |  | ) | ( |  | ) | ( |  | ) | ( |  | ) | ( |  | ) | ( |  | ) | ( |  | ) | 0 | 0 | 18 | 689
[11 empty] | 31 |  |  | 1,598 |  |  | 0 |  |  | 0 | [14 empty] | 0 |  |  | 0 | [8 empty] | 0 |  |  | 0 | [8 empty] | 0 |  |  | 0 |  |  | 9 |  |  | 1,007
8 | 0 | 0 | 31 | 2,421 |  |  | 0 | 0 | 29 | 198 | ( |  | ) | ( |  | ) | ( |  | ) | ( |  | ) | ( |  | ) | ( |  | ) | ( |  | ) | ( |  | ) | ( |  | ) | ( |  | ) | ( |  | ) | ( |  | ) | ( |  | ) | ( |  | ) | ( |  | ) | ( |  | ) | ( |  | ) | ( |  | ) | ( |  | ) | ( |  | ) | 0 | 0 | 16 | 202
[11 empty] | 31 |  |  | 1,881 |  |  | 0 |  |  | 0 | [14 empty] | 2 |  |  | 9 | [8 empty] | 0 |  |  | 0 | [8 empty] | 0 |  |  | 0 |  |  | 13 |  |  | 527
9 | 1 | 390 | 30 | 3,084 |  |  | 0 | 0 | 27 | 524 | ( |  | ) | ( |  | ) | ( |  | ) | ( |  | ) | ( |  | ) | ( |  | ) | ( |  | ) | ( |  | ) | ( |  | ) | ( |  | ) | ( |  | ) | ( |  | ) | ( |  | ) | ( |  | ) | ( |  | ) | ( |  | ) | ( |  | ) | ( |  | ) | ( |  | ) | ( |  | ) | 1 | 305 | 8 | 232
[11 empty] | 30 |  |  | 1,942 |  |  | 0 |  |  | 0 | [14 empty] | 0 |  |  | 0 | [8 empty] | 0 |  |  | 0 | [8 empty] | 1 |  |  | 85 |  |  | 18 |  |  | 1,434
10 | 0 | 0 | 31 | 1,152 |  |  | 0 | 0 | 26 | 139 | ( |  | ) | ( |  | ) | ( |  | ) | ( |  | ) | ( |  | ) | ( |  | ) | ( |  | ) | ( |  | ) | ( |  | ) | ( |  | ) | ( |  | ) | ( |  | ) | ( |  | ) | ( |  | ) | ( |  | ) | ( |  | ) | ( |  | ) | ( |  | ) | ( |  | ) | ( |  | ) | 0 | 0 | 9 | 14
[11 empty] | 31 |  |  | 1,269 |  |  | 1 |  |  | 1 | [14 empty] | 1 |  |  | 6 | [8 empty] | 0 |  |  | 0 | [8 empty] | 0 |  |  | 0 |  |  | 1 |  |  | 1
11 | 0 | 0 | 30 | 594 |  |  | 0 | 0 | 30 | 418 | ( |  | ) | ( |  | ) | ( |  | ) | ( |  | ) | ( |  | ) | ( |  | ) | ( |  | ) | ( |  | ) | ( |  | ) | ( |  | ) | ( |  | ) | ( |  | ) | ( |  | ) | ( |  | ) | ( |  | ) | ( |  | ) | ( |  | ) | ( |  | ) | ( |  | ) | ( |  | ) | 0 | 0 | 3 | 5
[11 empty] | 27 |  |  | 893 |  |  | 5 |  |  | 13 | [14 empty] | 5 |  |  | 102 | [8 empty] | 0 |  |  | 0 | [8 empty] | 0 |  |  | 0 |  |  | 0 |  |  | 0
12 | 0 | 0 | 31 | 540 |  |  | 0 | 0 | 31 | 492 | ( |  | ) | ( |  | ) | ( |  | ) | ( |  | ) | ( |  | ) | ( |  | ) | ( |  | ) | ( |  | ) | ( |  | ) | ( |  | ) | ( |  | ) | ( |  | ) | ( |  | ) | ( |  | ) | ( |  | ) | ( |  | ) | ( |  | ) | ( |  | ) | ( |  | ) | ( |  | ) | 0 | 0 | 0 | 0
[11 empty] | 31 |  |  | 1,032 |  |  | 0 |  |  | 0 | [14 empty] | 0 |  |  | 0 | [8 empty] | 0 |  |  | 0 | [8 empty] | 0 |  |  | 0 |  |  | 0 |  |  | 0
計 | 1 | 390 | 365 | 19,780 | 0 | 0 | 0 | 0 | 301 | 3,230 | ( | 0 | ) | ( | 0 | ) | ( | 0 | ) | ( | 0 | ) | ( | 0 | ) | ( | 0 | ) | ( | 0 | ) | ( | 0 | ) | ( | 0 | ) | ( | 0 | ) | ( | 0 | ) | ( | 0 | ) | ( | 0 | ) | ( | 0 | ) | ( | 0 | ) | ( | 0 | ) | ( | 0 | ) | ( | 0 | ) | ( | 0 | ) | ( | 0 | ) | 1 | 305 | 112 | 2,351
[11 empty] | 362 |  |  | 16,561 |  |  | 6 |  |  | 14 | [14 empty] | 9 |  |  | 119 | [8 empty] | 0 |  |  | 0 | [8 empty] | 1 |  |  | 85 |  |  | 65 |  |  | 3,966
記事

## 降水量に関する年表
降水量に関する年表（様式－６）
観測所名 | 津川ダム管理事務所 | [16 empty] | 所在地 |  |  | 岡山県津山市加茂町下津川９９８−８ | [19 empty] | 設置標高 |  |  |  | 386 |  | ｍ
河川コード | 8877131421061 |  |  |  | ダムコード |  |  | 20713362400000 |  |  |  |  | ダム名 |  |  | 津川ダム |  |  |  |  | 西暦 |  | 2022 |  | 年 | [22 empty] | 単位：mm
月 日 | 1 |  |  |  | 2 |  |  |  | 3 |  |  |  | 4 |  |  |  | 5 |  |  |  | 6 |  |  |  | 7 |  |  |  | 8 |  |  |  | 9 |  |  |  | 10 |  |  |  | 11 |  |  |  | 12
1 | 4 |  |  |  | 1 |  |  |  | 6 |  |  |  | 0 |  |  |  | 0 |  |  |  | 0 |  |  |  | 0 |  |  |  | 0 |  |  |  | 30 |  |  |  | 0 |  |  |  | 8 |  |  |  | 0
2 | 0 |  |  |  | 3 |  |  |  | 0 |  |  |  | 0 |  |  |  | 0 |  |  |  | 0 |  |  |  | 0 |  |  |  | 0 |  |  |  | 2 |  |  |  | 0 |  |  |  | 1 |  |  |  | 0
3 | 0 |  |  |  | 0 |  |  |  | 0 |  |  |  | 0 |  |  |  | 0 |  |  |  | 0 |  |  |  | 42 |  |  |  | 0 |  |  |  | 3 |  |  |  | 0 |  |  |  | 0 |  |  |  | 0
4 | 1 |  |  |  | 0 |  |  |  | 0 |  |  |  | 0 |  |  |  | 0 |  |  |  | 0 |  |  |  | 6 |  |  |  | 0 |  |  |  | 0 |  |  |  | 6 |  |  |  | 0 |  |  |  | 0
5 | 1 |  |  |  | 0 |  |  |  | 0 |  |  |  | 0 |  |  |  | 0 |  |  |  | 22 |  |  |  | 3 |  |  |  | 2 |  |  |  | 0 |  |  |  | 0 |  |  |  | 0 |  |  |  | 0
6 | 1 |  |  |  | 3 |  |  |  | 4 |  |  |  | 0 |  |  |  | 0 |  |  |  | 32 |  |  |  | 0 |  |  |  | 2 |  |  |  | 21 |  |  |  | 0 |  |  |  | 0 |  |  |  | 0
7 | 2 |  |  |  | 0 |  |  |  | 0 |  |  |  | 0 |  |  |  | 0 |  |  |  | 1 |  |  |  | 0 |  |  |  | 34 |  |  |  | 0 |  |  |  | 11 |  |  |  | 0 |  |  |  | 0
8 | 0 |  |  |  | 0 |  |  |  | 0 |  |  |  | 0 |  |  |  | 0 |  |  |  | 0 |  |  |  | 0 |  |  |  | 0 |  |  |  | 0 |  |  |  | 0 |  |  |  | 0 |  |  |  | 0
9 | 0 |  |  |  | 0 |  |  |  | 0 |  |  |  | 0 |  |  |  | 0 |  |  |  | 0 |  |  |  | 19 |  |  |  | 0 |  |  |  | 0 |  |  |  | 10 |  |  |  | 0 |  |  |  | 0
10 | 0 |  |  |  | 0 |  |  |  | 0 |  |  |  | 0 |  |  |  | 0 |  |  |  | 0 |  |  |  | 0 |  |  |  | 0 |  |  |  | 2 |  |  |  | 9 |  |  |  | 0 |  |  |  | 0
11 | 5 |  |  |  | 0 |  |  |  | 0 |  |  |  | 0 |  |  |  | 6 |  |  |  | 0 |  |  |  | 1 |  |  |  | 2 |  |  |  | 0 |  |  |  | 0 |  |  |  | 0 |  |  |  | 0
12 | 11 |  |  |  | 0 |  |  |  | 0 |  |  |  | 0 |  |  |  | 11 |  |  |  | 1 |  |  |  | 8 |  |  |  | 64 |  |  |  | 0 |  |  |  | 0 |  |  |  | 0 |  |  |  | 0
13 | 1 |  |  |  | 3 |  |  |  | 0 |  |  |  | 0 |  |  |  | 17 |  |  |  | 0 |  |  |  | 0 |  |  |  | 32 |  |  |  | 0 |  |  |  | 0 |  |  |  | 1 |  |  |  | 1
14 | 9 |  |  |  | 0 |  |  |  | 11 |  |  |  | 49 |  |  |  | 2 |  |  |  | 17 |  |  |  | 4 |  |  |  | 3 |  |  |  | 0 |  |  |  | 0 |  |  |  | 1 |  |  |  | 3
15 | 0 |  |  |  | 0 |  |  |  | 1 |  |  |  | 0 |  |  |  | 0 |  |  |  | 9 |  |  |  | 1 |  |  |  | 0 |  |  |  | 0 |  |  |  | 0 |  |  |  | 0 |  |  |  | 0
16 | 0 |  |  |  | 0 |  |  |  | 0 |  |  |  | 0 |  |  |  | 0 |  |  |  | 9 |  |  |  | 53 |  |  |  | 9 |  |  |  | 0 |  |  |  | 0 |  |  |  | 0 |  |  |  | 0
17 | 0 |  |  |  | 12 |  |  |  | 0 |  |  |  | 0 |  |  |  | 0 |  |  |  | 0 |  |  |  | 1 |  |  |  | 19 |  |  |  | 0 |  |  |  | 1 |  |  |  | 0 |  |  |  | 1
18 | 3 |  |  |  | 3 |  |  |  | 43 |  |  |  | 0 |  |  |  | 0 |  |  |  | 0 |  |  |  | 17 |  |  |  | 20 |  |  |  | 0 |  |  |  | 0 |  |  |  | 0 |  |  |  | 1
19 | 0 |  |  |  | 12 |  |  |  | 3 |  |  |  | 0 |  |  |  | 0 |  |  |  | 0 |  |  |  | 97 |  |  |  | 0 |  |  |  | 156 |  |  |  | 1 |  |  |  | 0 |  |  |  | 0
20 | 11 |  |  |  | 5 |  |  |  | 0 |  |  |  | 0 |  |  |  | 0 |  |  |  | 0 |  |  |  | 0 |  |  |  | 22 |  |  |  | 6 |  |  |  | 0 |  |  |  | 0 |  |  |  | 0
21 | 8 |  |  |  | 5 |  |  |  | 0 |  |  |  | 22 |  |  |  | 0 |  |  |  | 10 |  |  |  | 3 |  |  |  | 2 |  |  |  | 0 |  |  |  | 0 |  |  |  | 0 |  |  |  | 11
22 | 0 |  |  |  | 0 |  |  |  | 7 |  |  |  | 0 |  |  |  | 2 |  |  |  | 0 |  |  |  | 0 |  |  |  | 0 |  |  |  | 7 |  |  |  | 0 |  |  |  | 0 |  |  |  | 3
23 | 4 |  |  |  | 0 |  |  |  | 1 |  |  |  | 0 |  |  |  | 0 |  |  |  | 0 |  |  |  | 0 |  |  |  | 2 |  |  |  | 2 |  |  |  | 0 |  |  |  | 13 |  |  |  | 7
24 | 1 |  |  |  | 0 |  |  |  | 0 |  |  |  | 0 |  |  |  | 0 |  |  |  | 19 |  |  |  | 0 |  |  |  | 1 |  |  |  | 0 |  |  |  | 1 |  |  |  | 1 |  |  |  | 13
25 | 0 |  |  |  | 0 |  |  |  | 0 |  |  |  | 0 |  |  |  | 0 |  |  |  | 0 |  |  |  | 0 |  |  |  | 6 |  |  |  | 0 |  |  |  | 10 |  |  |  | 0 |  |  |  | 6
26 | 0 |  |  |  | 0 |  |  |  | 35 |  |  |  | 36 |  |  |  | 30 |  |  |  | 0 |  |  |  | 0 |  |  |  | 0 |  |  |  | 0 |  |  |  | 0 |  |  |  | 0 |  |  |  | 1
27 | 0 |  |  |  | 0 |  |  |  | 0 |  |  |  | 2 |  |  |  | 0 |  |  |  | 11 |  |  |  | 8 |  |  |  | 0 |  |  |  | 44 |  |  |  | 0 |  |  |  | 0 |  |  |  | 0
28 | 0 |  |  |  | 0 |  |  |  | 0 |  |  |  | 0 |  |  |  | 0 |  |  |  | 0 |  |  |  | 1 |  |  |  | 0 |  |  |  | 0 |  |  |  | 1 |  |  |  | 0 |  |  |  | 0
29 | 0 | [7 empty] | 0 |  |  |  | 44 |  |  |  | 0 |  |  |  | 0 |  |  |  | 0 |  |  |  | 0 |  |  |  | 0 |  |  |  | 0 |  |  |  | 16 |  |  |  | 0
30 | 0 | [7 empty] | 1 |  |  |  | 0 |  |  |  | 17 |  |  |  | 0 |  |  |  | 0 |  |  |  | 0 |  |  |  | 0 |  |  |  | 0 |  |  |  | 3 |  |  |  | 0
31 | 0 | [7 empty] | 3 | [7 empty] | 1 | [7 empty] | 0 |  |  |  | 23 | [7 empty] | 0 | [7 empty] | 0
合 計 | 62 |  |  |  | 47 |  |  |  | 115 |  |  |  | 153 |  |  |  | 86 |  |  |  | 131 |  |  |  | 264 |  |  |  | 243 |  |  |  | 273 |  |  |  | 50 |  |  |  | 44 |  |  |  | 47
降水日数 | 14 |  |  |  | 9 |  |  |  | 11 |  |  |  | 5 |  |  |  | 8 |  |  |  | 10 |  |  |  | 15 |  |  |  | 16 |  |  |  | 10 |  |  |  | 9 |  |  |  | 8 |  |  |  | 10
最大 24時間雨量 | 20 | 日 | 07 | 時～ | 17 | 日 | 10 | 時～ | 18 | 日 | 05 | 時～ | 14 | 日 | 09 | 時～ | 26 | 日 | 13 | 時～ | 05 | 日 | 17 | 時～ | 18 | 日 | 19 | 時～ | 12 | 日 | 18 | 時～ | 19 | 日 | 03 | 時～ | 09 | 日 | 15 | 時～ | 29 | 日 | 08 | 時～ | 24 | 日 | 04 | 時～
| 21 | 日 | 07 | 時 | 18 | 日 | 10 | 時 | 19 | 日 | 05 | 時 | 15 | 日 | 09 | 時 | 27 | 日 | 13 | 時 | 06 | 日 | 17 | 時 | 19 | 日 | 19 | 時 | 13 | 日 | 18 | 時 | 20 | 日 | 03 | 時 | 10 | 日 | 15 | 時 | 30 | 日 | 08 | 時 | 25 | 日 | 04 | 時
| 15 |  |  | mm | 15 |  |  | mm | 43 |  |  | mm | 49 |  |  | mm | 30 |  |  | mm | 54 |  |  | mm | 114 |  |  | mm | 66 |  |  | mm | 158 |  |  | mm | 19 |  |  | mm | 19 |  |  | mm | 14 |  |  | mm
最大 3時間雨量 | 20 | 日 | 09 | 時～ | 19 | 日 | 14 | 時～ | 26 | 日 | 10 | 時～ | 29 | 日 | 10 | 時～ | 26 | 日 | 19 | 時～ | 06 | 日 | 01 | 時～ | 16 | 日 | 17 | 時～ | 12 | 日 | 18 | 時～ | 19 | 日 | 17 | 時～ | 10 | 日 | 02 | 時～ | 29 | 日 | 13 | 時～ | 21 | 日 | 18 | 時～
| 20 | 日 | 12 | 時 | 19 | 日 | 17 | 時 | 26 | 日 | 13 | 時 | 29 | 日 | 13 | 時 | 26 | 日 | 22 | 時 | 06 | 日 | 04 | 時 | 16 | 日 | 20 | 時 | 12 | 日 | 21 | 時 | 19 | 日 | 20 | 時 | 10 | 日 | 05 | 時 | 29 | 日 | 16 | 時 | 21 | 日 | 21 | 時
| 4 |  |  | mm | 8 |  |  | mm | 19 |  |  | mm | 30 |  |  | mm | 20 |  |  | mm | 23 |  |  | mm | 51 |  |  | mm | 64 |  |  | mm | 61 |  |  | mm | 8 |  |  | mm | 7 |  |  | mm | 8 |  |  | mm
最大 時間雨量 | 21 | 日 | 03 | 時 | 19 | 日 | 16 | 時 | 14 | 日 | 01 | 時 | 29 | 日 | 13 | 時 | 26 | 日 | 20 | 時 | 24 | 日 | 22 | 時 | 16 | 日 | 18 | 時 | 12 | 日 | 19 | 時 | 19 | 日 | 18 | 時 | 10 | 日 | 03 | 時 | 29 | 日 | 16 | 時 | 21 | 日 | 20 | 時
| 2 |  |  | mm | 3 |  |  | mm | 10 |  |  | mm | 12 |  |  | mm | 12 |  |  | mm | 18 |  |  | mm | 50 |  |  | mm | 54 |  |  | mm | 25 |  |  | mm | 5 |  |  | mm | 3 |  |  | mm | 4 |  |  | mm
記事

## 様式－５ 発電年表
発電に関する年表（様式-５）
河川コード |  | 8877131421061 | ダムコード |  |  |  | 20713320300000 | ダム名 | 津川ダム |  | 西暦 | 2022 | 年
発電 | 発電所名 |  | 発電開始年月 (西暦年) |  |  |  | 最大出力 （kw） | 年間発生電力量 [計画値]（MWH） | 年間発生電力量 [実績値]（MWH） | 月別発生電力量[実績値]（MWH）
[10 empty] | １月 | ２月 | ３月 | ４月 | ５月 | ６月 | ７月 | ８月 | ９月 | １０月 | １１月 | １２月
| 津川ダム発電所 |  | 1995 | 年 | 4 | 月 | 360 | 1704 | 1360 | 70 | 61 | 145 | 131 | 131 | 96 | 139 | 174 | 184 | 102 | 63 | 64
|  |  |  | 年 |  | 月
|  |  |  | 年 |  | 月
|  |  |  | 年 |  | 月
|  |  |  | 年 |  | 月
|  |  |  | 年 |  | 月
|  |  |  | 年 |  | 月
|  |  |  | 年 |  | 月
|  |  |  | 年 |  | 月
|  |  |  | 年 |  | 月
|  |  |  | 年 |  | 月
|  |  |  | 年 |  | 月
管理用発電 | 発電開始年月 (西暦年) | [5 empty] | 最大出力 （kw） |  | 年間発生電力量 [実績値]（MWH） | 月別発生電力量[実績値]（MWH） １月: 月別発生電力量[実績値]（MWH）
[10 empty] | １月 | ２月 | ３月 | ４月 | ５月 | ６月 | ７月 | ８月 | ９月 | １０月 | １１月 | １２月
|  |  |  | 年 |  | 月
[9 empty] | 年間余剰電力量 [実績値]（MWH） | 月別発生電力量[実績値]（MWH） １月: 月別余剰電力量[実績値]（MWH）
[10 empty] | １月 | ２月 | ３月 | ４月 | ５月 | ６月 | ７月 | ８月 | ９月 | １０月 | １１月 | １２月
記事

## 様式－７ 貯水池水温・濁度
貯水池の水温・濁度に関する年表（様式－７）
河川コード | 8877131421061 | [9 empty] | ダムコード | 20713320300000 | [8 empty] | ダム名 | 津川ダム | [8 empty] | 西暦 |  |  | 2022 |  | 年
測定位置 | [6 empty] | ダム堤体(低水放流設備)からの距離 | [11 empty] | 50 |  |  |  | ｍ |  | 取水塔からの距離 | [6 empty] | 50 |  |  |  | ｍ
測定日時 | 1 | 月 | 1 | 日 | 9 | 時 | 2 | 月 | 1 | 日 | 9 | 時 | 3 | 月 | 1 | 日 | 9 | 時 | 4 | 月 | 1 | 日 | 9 | 時 | 5 | 月 | 1 | 日 | 9 | 時 | 6 | 月 | 1 | 日 | 9 | 時 | 7 | 月 | 1 | 日 | 9 | 時 | 8 | 月 | 1 | 日 | 9 | 時 | 9 | 月 | 1 | 日 | 9 | 時 | 10 | 月 | 1 | 日 | 9 | 時 | 11 | 月 | 1 | 日 | 9 | 時 | 12 | 月 | 1 | 日 | 9 | 時
気温 ﾟC | 0 | [5 empty] | 0.2 | [5 empty] | 3.2 | [5 empty] | 6.7 | [5 empty] | 14.9 | [5 empty] | 18.3 | [5 empty] | 28.1 | [5 empty] | 27.3 | [5 empty] | 23.6 | [5 empty] | 20.4 | [5 empty] | 11.7 | [5 empty] | 4.2
天候 | 雪 | [5 empty] | 晴 | [5 empty] | 曇 | [5 empty] | 晴 | [5 empty] | 曇 | [5 empty] | 晴 | [5 empty] | 晴 | [5 empty] | 晴 | [5 empty] | 曇 | [5 empty] | 晴 | [5 empty] | 雨 | [5 empty] | 曇
風向 | ENE | [5 empty] | SSW | [5 empty] | ENE | [5 empty] | ENE | [5 empty] | ENE | [5 empty] | S | [5 empty] | S | [5 empty] | SSW | [5 empty] | N | [11 empty] | WSW | [5 empty] | ENE
貯水位 | 360.04 | [5 empty] | 359.39 | [5 empty] | 357.76 | [5 empty] | 363.39 | [5 empty] | 364.01 | [5 empty] | 362.13 | [5 empty] | 360.88 | [5 empty] | 363.39 | [5 empty] | 363.42 | [5 empty] | 363.6 | [5 empty] | 362.6 | [5 empty] | 359.39
(ｍ)
| 水温(゜C) |  |  | 濁度(度) |  |  | 水温(゜C) |  |  | 濁度(度) |  |  | 水温(゜C) |  |  | 濁度(度) |  |  | 水温(゜C) |  |  | 濁度(度) |  |  | 水温(゜C) |  |  | 濁度(度) |  |  | 水温(゜C) |  |  | 濁度(度) |  |  | 水温(゜C) |  |  | 濁度(度) |  |  | 水温(゜C) |  |  | 濁度(度) |  |  | 水温(゜C) |  |  | 濁度(度) |  |  | 水温(゜C) |  |  | 濁度(度) |  |  | 水温(゜C) |  |  | 濁度(度) |  |  | 水温(゜C) |  |  | 濁度(度)
表層 | 6.1 | [5 empty] | 4.3 | [5 empty] | 3.8 | [5 empty] | 8.7 | [5 empty] | 欠測 | [5 empty] | 欠測 | [5 empty] | 欠測 | [5 empty] | 欠測 | [5 empty] | 欠測 | [5 empty] | 欠測 | [5 empty] | 欠測 | [5 empty] | 12.3
中層
底層
| 水深(m) | [5 empty] | 水深(m) | [5 empty] | 水深(m) | [5 empty] | 水深(m) | [5 empty] | 水深(m) | [5 empty] | 水深(m) | [5 empty] | 水深(m) | [5 empty] | 水深(m) | [5 empty] | 水深(m) | [5 empty] | 水深(m) | [5 empty] | 水深(m) | [5 empty] | 水深(m)
| 表層 |  |  | 0.5 |  |  | 表層 |  |  | 0.5 |  |  | 表層 |  |  | 0.5 |  |  | 表層 |  |  | 0.5 |  |  | 表層 |  |  | 0.5 |  |  | 表層 |  |  | 0.5 |  |  | 表層 |  |  | 0.5 |  |  | 表層 |  |  | 0.5 |  |  | 表層 |  |  | 0.5 |  |  | 表層 |  |  | 0.5 |  |  | 表層 |  |  | 0.5 |  |  | 表層 |  |  | 0.5
| 中層 |  |  | 0 |  |  | 中層 |  |  | 0 |  |  | 中層 |  |  | 0 |  |  | 中層 |  |  | 0 |  |  | 中層 |  |  | 0 |  |  | 中層 |  |  | 0 |  |  | 中層 |  |  | 0 |  |  | 中層 |  |  | 0 |  |  | 中層 | [5 empty] | 中層 |  |  | 0 |  |  | 中層 |  |  | 0 |  |  | 中層 |  |  | 0
| 底層 |  |  | 0 |  |  | 底層 |  |  | 0 |  |  | 底層 |  |  | 0 |  |  | 底層 |  |  | 0 |  |  | 底層 |  |  | 0 |  |  | 底層 |  |  | 0 |  |  | 底層 |  |  | 0 |  |  | 底層 |  |  | 0 |  |  | 底層 | [5 empty] | 底層 |  |  | 0 |  |  | 底層 |  |  | 0 |  |  | 底層 |  |  | 0
記事

## 様式－４ 洪水調節年表
洪水調節に関する年表（様式-４）
河川コード | [6 empty] | 8877131421061 |  |  |  |  | ダムコード |  |  |  |  | 20713320300000 | ダム名 | 津川ダム | [9 empty] | 西暦 | 2022 | 年
洪水時 | [15 empty] | 洪水原因 |  | 最大流入量 | [9 empty] | 同左時刻放流量（ｍ3/s）
[18 empty] | 最大流入量（ｍ3/s） |  | 発生月日時分
9 | 月 | 19 | 日 | 3 | 時 | 30 | 分～ | 9 | 月 | 20 | 日 | 8 | 時 | 40 | 分 | 台風14号 |  | 33.55 |  | 9 | 月 | 19 | 日 | 19 | 時 | 43 | 分 | 4.92
| 月 |  | 日 |  | 時 |  | 分～ |  | 月 |  | 日 |  | 時 |  | 分 | [5 empty] | 月 |  | 日 |  | 時 |  | 分
| 月 |  | 日 |  | 時 |  | 分～ |  | 月 |  | 日 |  | 時 |  | 分 | [5 empty] | 月 |  | 日 |  | 時 |  | 分
| 月 |  | 日 |  | 時 |  | 分～ |  | 月 |  | 日 |  | 時 |  | 分 | [5 empty] | 月 |  | 日 |  | 時 |  | 分
| 月 |  | 日 |  | 時 |  | 分～ |  | 月 |  | 日 |  | 時 |  | 分 | [5 empty] | 月 |  | 日 |  | 時 |  | 分
| 月 |  | 日 |  | 時 |  | 分～ |  | 月 |  | 日 |  | 時 |  | 分 | [5 empty] | 月 |  | 日 |  | 時 |  | 分
| 月 |  | 日 |  | 時 |  | 分～ |  | 月 |  | 日 |  | 時 |  | 分 | [5 empty] | 月 |  | 日 |  | 時 |  | 分
| 月 |  | 日 |  | 時 |  | 分～ |  | 月 |  | 日 |  | 時 |  | 分 | [5 empty] | 月 |  | 日 |  | 時 |  | 分
| 月 |  | 日 |  | 時 |  | 分～ |  | 月 |  | 日 |  | 時 |  | 分 | [5 empty] | 月 |  | 日 |  | 時 |  | 分
| 月 |  | 日 |  | 時 |  | 分～ |  | 月 |  | 日 |  | 時 |  | 分 | [5 empty] | 月 |  | 日 |  | 時 |  | 分
| 月 |  | 日 |  | 時 |  | 分～ |  | 月 |  | 日 |  | 時 |  | 分 | [5 empty] | 月 |  | 日 |  | 時 |  | 分
| 月 |  | 日 |  | 時 |  | 分～ |  | 月 |  | 日 |  | 時 |  | 分 | [5 empty] | 月 |  | 日 |  | 時 |  | 分
| 月 |  | 日 |  | 時 |  | 分～ |  | 月 |  | 日 |  | 時 |  | 分 | [5 empty] | 月 |  | 日 |  | 時 |  | 分
| 月 |  | 日 |  | 時 |  | 分～ |  | 月 |  | 日 |  | 時 |  | 分 | [5 empty] | 月 |  | 日 |  | 時 |  | 分
| 月 |  | 日 |  | 時 |  | 分～ |  | 月 |  | 日 |  | 時 |  | 分 | [5 empty] | 月 |  | 日 |  | 時 |  | 分
| 月 |  | 日 |  | 時 |  | 分～ |  | 月 |  | 日 |  | 時 |  | 分 | [5 empty] | 月 |  | 日 |  | 時 |  | 分
記 事

## 様式－８ 貯水池水質
貯水池の水質に関する年表（様式－８）
河川コード | 8877131421061 | ダムコード |  |  | 20713320300000 |  |  |  | ダム名 |  | 津川ダム |  |  |  |  | 西暦 | 2022 | 年
測定位置 |  | ダム堤体(低水放流設備）からの距離 | [8 empty] | 50 |  |  |  | ｍ |  |  |  | 取水塔からの距離 | 50 |  |  |  | ｍ |  |  |  | 測定位置 | 中央
測定日時 |  | 1 | 月 | 日 |  | 時 | 2 | 月 | 日 | 時 | 3 | 月 | 日 | 時 | 4 | 月 | 日 | 時 | 5 | 月 | 日 | 時 | 6 | 月 | 日 | 時 | 7 | 月 |  | 日 | 時 | 8 | 月 | 日 | 時 | 9 | 月 | 7 | 日 | 10 | 時 | 10 | 月 | 日 | 時 | 11 | 月 | 日 | 時 | 12 | 月 | 7 | 日 | 10 | 時
天候 | [35 empty] | 晴 | [13 empty] | 曇
気温 | ℃ | [34 empty] | 23.7 | [13 empty] | 4.7
風向 | [35 empty] | 東北東 | [13 empty] | 南南西
濁度 | 度 | [34 empty] | 1 | [13 empty] | 1
ＤＯ | mg/l | [34 empty] | 8.2 | [13 empty] | 9.1
ｐＨ | [35 empty] | 7.7 | [13 empty] | 7.4
ＢＯＤ | mg/l | [34 empty] | 0.9 | [13 empty] | 0.5
ＣＯＤ | mg/l | [34 empty] | 3 | [13 empty] | 1.6
ＳＳ | mg/l | [34 empty] | 2 | [13 empty] | 1
大腸菌群数 | MPN/100ml | [34 empty] | 13 | [13 empty] | 1
全窒素 | mg/l | [34 empty] | 0.42 | [13 empty] | 0.35
全りん | mg/l | [34 empty] | 0.016 | [13 empty] | 0.01
クロロフィルａ | mg/m3 | [34 empty] | 6.2 | [13 empty] | 1.4
記 事

## 様式－９ 堆砂年表
1
河川コード | 8877131421061 | ダムコード | 20713320300000 | ダム名 | 津川ダム |  | 西暦 | 2022 | 年
管理開始年月 |  |  |  | 西暦 | 1996 | 年 | 4 | 月
計画堆砂容量（千ｍ3）
堆砂量（千ｍ3）
堆砂率（％）
測量年月 |  |  |  | 西暦 |  | 年 |  | 月
記 事

## 様式１０ 塩素イオン濃度年表
塩素イオン濃度に関する年表（様式-１０）
| 河川コード | 8877131421061 |  |  | ダムコード | 20713320300000 |  |  | ダム名 | 津川ダム |  |  | 西暦 | 2022 | 年
日 | １ 月 | [17 empty] | 備考
| 堰上流 |  |  |  |  | ｍ地点 |  |  |  | 堰下流 |  |  |  |  | ｍ地点
| 表層 |  |  | 中層 |  |  | 底層 |  |  | 表層 |  |  | 中層 |  |  | 底層
| 平 均 | 最 大 | 最 小 | 平 均 | 最 大 | 最 小 | 平 均 | 最 大 | 最 小 | 平 均 | 最 大 | 最 小 | 平 均 | 最 大 | 最 小 | 平 均 | 最 大 | 最 小
1
2
3
4
5
6
7
8
9
10
11
12
13
14
15
16
17
18
19
20
21
22
23
24
25
26
27
28
29
30
31
月間 | 0 | 0 | 0 | 0 | 0 | 0 | 0 | 0 | 0 | 0 | 0 | 0 | 0 | 0 | 0 | 0 | 0 | 0
日 | ２ 月 | [17 empty] | 備考
| 堰上流 |  |  |  |  | ｍ地点 |  |  |  | 堰下流 |  |  |  |  | ｍ地点
| 表層 |  |  | 中層 |  |  | 底層 |  |  | 表層 |  |  | 中層 |  |  | 底層
| 平 均 | 最 大 | 最 小 | 平 均 | 最 大 | 最 小 | 平 均 | 最 大 | 最 小 | 平 均 | 最 大 | 最 小 | 平 均 | 最 大 | 最 小 | 平 均 | 最 大 | 最 小
1
2
3
4
5
6
7
8
9
10
11
12
13
14
15
16
17
18
19
20
21
22
23
24
25
26
27
28
29
30
31
月間 | 0 | 0 | 0 | 0 | 0 | 0 | 0 | 0 | 0 | 0 | 0 | 0 | 0 | 0 | 0 | 0 | 0 | 0
日 | ３ 月 | [17 empty] | 備考
| 堰上流 |  |  |  |  | ｍ地点 |  |  |  | 堰下流 |  |  |  |  | ｍ地点
| 表層 |  |  | 中層 |  |  | 底層 |  |  | 表層 |  |  | 中層 |  |  | 底層
| 平 均 | 最 大 | 最 小 | 平 均 | 最 大 | 最 小 | 平 均 | 最 大 | 最 小 | 平 均 | 最 大 | 最 小 | 平 均 | 最 大 | 最 小 | 平 均 | 最 大 | 最 小
1
2
3
4
5
6
7
8
9
10
11
12
13
14
15
16
17
18
19
20
21
22
23
24
25
26
27
28
29
30
31
月間 | 0 | 0 | 0 | 0 | 0 | 0 | 0 | 0 | 0 | 0 | 0 | 0 | 0 | 0 | 0 | 0 | 0 | 0
日 | ４ 月 | [17 empty] | 備考
| 堰上流 |  |  |  |  | ｍ地点 |  |  |  | 堰下流 |  |  |  |  | ｍ地点
| 表層 |  |  | 中層 |  |  | 底層 |  |  | 表層 |  |  | 中層 |  |  | 底層
| 平 均 | 最 大 | 最 小 | 平 均 | 最 大 | 最 小 | 平 均 | 最 大 | 最 小 | 平 均 | 最 大 | 最 小 | 平 均 | 最 大 | 最 小 | 平 均 | 最 大 | 最 小
1
2
3
4
5
6
7
8
9
10
11
12
13
14
15
16
17
18
19
20
21
22
23
24
25
26
27
28
29
30
31
月間 | 0 | 0 | 0 | 0 | 0 | 0 | 0 | 0 | 0 | 0 | 0 | 0 | 0 | 0 | 0 | 0 | 0 | 0
日 | ５ 月 | [17 empty] | 備考
| 堰上流 |  |  |  |  | ｍ地点 |  |  |  | 堰下流 |  |  |  |  | ｍ地点
| 表層 |  |  | 中層 |  |  | 底層 |  |  | 表層 |  |  | 中層 |  |  | 底層
| 平 均 | 最 大 | 最 小 | 平 均 | 最 大 | 最 小 | 平 均 | 最 大 | 最 小 | 平 均 | 最 大 | 最 小 | 平 均 | 最 大 | 最 小 | 平 均 | 最 大 | 最 小
1
2
3
4
5
6
7
8
9
10
11
12
13
14
15
16
17
18
19
20
21
22
23
24
25
26
27
28
29
30
31
月間 | 0 | 0 | 0 | 0 | 0 | 0 | 0 | 0 | 0 | 0 | 0 | 0 | 0 | 0 | 0 | 0 | 0 | 0
日 | ６ 月 | [17 empty] | 備考
| 堰上流 |  |  |  |  | ｍ地点 |  |  |  | 堰下流 |  |  |  |  | ｍ地点
| 表層 |  |  | 中層 |  |  | 底層 |  |  | 表層 |  |  | 中層 |  |  | 底層
| 平 均 | 最 大 | 最 小 | 平 均 | 最 大 | 最 小 | 平 均 | 最 大 | 最 小 | 平 均 | 最 大 | 最 小 | 平 均 | 最 大 | 最 小 | 平 均 | 最 大 | 最 小
1
2
3
4
5
6
7
8
9
10
11
12
13
14
15
16
17
18
19
20
21
22
23
24
25
26
27
28
29
30
31
月間 | 0 | 0 | 0 | 0 | 0 | 0 | 0 | 0 | 0 | 0 | 0 | 0 | 0 | 0 | 0 | 0 | 0 | 0
日 | ７ 月 | [17 empty] | 備考
| 堰上流 |  |  |  |  | ｍ地点 |  |  |  | 堰下流 |  |  |  |  | ｍ地点
| 表層 |  |  | 中層 |  |  | 底層 |  |  | 表層 |  |  | 中層 |  |  | 底層
| 平 均 | 最 大 | 最 小 | 平 均 | 最 大 | 最 小 | 平 均 | 最 大 | 最 小 | 平 均 | 最 大 | 最 小 | 平 均 | 最 大 | 最 小 | 平 均 | 最 大 | 最 小
1
2
3
4
5
6
7
8
9
10
11
12
13
14
15
16
17
18
19
20
21
22
23
24
25
26
27
28
29
30
31
月間 | 0 | 0 | 0 | 0 | 0 | 0 | 0 | 0 | 0 | 0 | 0 | 0 | 0 | 0 | 0 | 0 | 0 | 0
日 | ８ 月 | [17 empty] | 備考
| 堰上流 |  |  |  |  | ｍ地点 |  |  |  | 堰下流 |  |  |  |  | ｍ地点
| 表層 |  |  | 中層 |  |  | 底層 |  |  | 表層 |  |  | 中層 |  |  | 底層
| 平 均 | 最 大 | 最 小 | 平 均 | 最 大 | 最 小 | 平 均 | 最 大 | 最 小 | 平 均 | 最 大 | 最 小 | 平 均 | 最 大 | 最 小 | 平 均 | 最 大 | 最 小
1
2
3
4
5
6
7
8
9
10
11
12
13
14
15
16
17
18
19
20
21
22
23
24
25
26
27
28
29
30
31
月間 | 0 | 0 | 0 | 0 | 0 | 0 | 0 | 0 | 0 | 0 | 0 | 0 | 0 | 0 | 0 | 0 | 0 | 0
日 | ９ 月 | [17 empty] | 備考
| 堰上流 |  |  |  |  | ｍ地点 |  |  |  | 堰下流 |  |  |  |  | ｍ地点
| 表層 |  |  | 中層 |  |  | 底層 |  |  | 表層 |  |  | 中層 |  |  | 底層
| 平 均 | 最 大 | 最 小 | 平 均 | 最 大 | 最 小 | 平 均 | 最 大 | 最 小 | 平 均 | 最 大 | 最 小 | 平 均 | 最 大 | 最 小 | 平 均 | 最 大 | 最 小
1
2
3
4
5
6
7
8
9
10
11
12
13
14
15
16
17
18
19
20
21
22
23
24
25
26
27
28
29
30
31
月間 | 0 | 0 | 0 | 0 | 0 | 0 | 0 | 0 | 0 | 0 | 0 | 0 | 0 | 0 | 0 | 0 | 0 | 0
日 | １０ 月 | [17 empty] | 備考
| 堰上流 |  |  |  |  | ｍ地点 |  |  |  | 堰下流 |  |  |  |  | ｍ地点
| 表層 |  |  | 中層 |  |  | 底層 |  |  | 表層 |  |  | 中層 |  |  | 底層
| 平 均 | 最 大 | 最 小 | 平 均 | 最 大 | 最 小 | 平 均 | 最 大 | 最 小 | 平 均 | 最 大 | 最 小 | 平 均 | 最 大 | 最 小 | 平 均 | 最 大 | 最 小
1
2
3
4
5
6
7
8
9
10
11
12
13
14
15
16
17
18
19
20
21
22
23
24
25
26
27
28
29
30
31
月間 | 0 | 0 | 0 | 0 | 0 | 0 | 0 | 0 | 0 | 0 | 0 | 0 | 0 | 0 | 0 | 0 | 0 | 0
日 | １１ 月 | [17 empty] | 備考
| 堰上流 |  |  |  |  | ｍ地点 |  |  |  | 堰下流 |  |  |  |  | ｍ地点
| 表層 |  |  | 中層 |  |  | 底層 |  |  | 表層 |  |  | 中層 |  |  | 底層
| 平 均 | 最 大 | 最 小 | 平 均 | 最 大 | 最 小 | 平 均 | 最 大 | 最 小 | 平 均 | 最 大 | 最 小 | 平 均 | 最 大 | 最 小 | 平 均 | 最 大 | 最 小
1
2
3
4
5
6
7
8
9
10
11
12
13
14
15
16
17
18
19
20
21
22
23
24
25
26
27
28
29
30
31
月間 | 0 | 0 | 0 | 0 | 0 | 0 | 0 | 0 | 0 | 0 | 0 | 0 | 0 | 0 | 0 | 0 | 0 | 0
日 | １２ 月 | [17 empty] | 備考
| 堰上流 |  |  |  |  | ｍ地点 |  |  |  | 堰下流 |  |  |  |  | ｍ地点
| 表層 |  |  | 中層 |  |  | 底層 |  |  | 表層 |  |  | 中層 |  |  | 底層
| 平 均 | 最 大 | 最 小 | 平 均 | 最 大 | 最 小 | 平 均 | 最 大 | 最 小 | 平 均 | 最 大 | 最 小 | 平 均 | 最 大 | 最 小 | 平 均 | 最 大 | 最 小
1
2
3
4
5
6
7
8
9
10
11
12
13
14
15
16
17
18
19
20
21
22
23
24
25
26
27
28
29
30
31
月間 | 0 | 0 | 0 | 0 | 0 | 0 | 0 | 0 | 0 | 0 | 0 | 0 | 0 | 0 | 0 | 0 | 0 | 0