## 様式－１ ダム諸元表（ダム）
ダム等の基本諸元一覧表（様式-１） |  |  |  | ダム版
[12 empty] | 北緯 | 35 | 度 | 9 | 分 | 56.00 |  | 秒
河川コード | 8877131421061 |  | ダムコード | 20713320300000 |  |  |  |  | ダム等位置 |  |  | 東経 | 134 | 度 | 6 | 分 | 00.00 |  | 秒 | 作成年 | 西暦 |  | 2023 | 年
名称 | 津川ダム | 管理者名 | 岡山県 |  |  |  | 所在地 |  | 岡山県 | [9 empty] | 水系名 ・河川名 | 吉井川水系･津川川
基本諸元等 | 形式 |  | 重力式コンクリートダム | [6 empty] | 目的 | 目的 |  |  |  | ○記入欄 |  |  |  | 目的 |  | ○記入欄
| 集水面積 | (Km2) | 17.8 | 間接流域（外数値） | [6 empty] | 洪水調節 |  |  |  | ○ |  |  |  | 発電 |  | ○
| 堤高 | (ｍ) | 76 | [7 empty] | 流水の正常な機能の 維持 |  |  |  | ○ |  |  |  | 消流雪用水
| 堤長 | (ｍ) | 228 | [7 empty] | 特定灌漑 | [7 empty] | ﾚｸﾘｪｰｼｮﾝ
| 堤体積 | (千ｍ3) | コンクリート | 343 | [6 empty] | 水道用水 |  |  |  | ○ |  |  |  | その他
[11 empty] | 工業用水 | [7 empty] | ( |  |  |  |  | )
| 総貯水容量 | (千ｍ3) | 5990 | [6 empty] | 確保水位（EL. ｍ） |  |  |  |  | 基準日 |  |  |  | 確保貯留量（千ｍ3） |  | 基準日
| 有効貯水容量 | (千ｍ3) | 5450 | [6 empty] | 1 | [5 empty] | 月 |  | 日 | 1 |  |  | 月 |  | 日
| 洪水調節容量 | (千ｍ3) | 洪水期又は設定なし |  |  | 3500 |  |  |  | 2 | [5 empty] | 月 |  | 日 | 2 |  |  | 月 |  | 日
|  |  | 非洪水期 | [6 empty] | 3 | [5 empty] | 月 |  | 日 | 3 |  |  | 月 |  | 日
| 利水容量 | (千ｍ3) | 洪水期又は設定なし |  |  | 1950 |  |  |  | 4 | [5 empty] | 月 |  | 日 | 4 |  |  | 月 |  | 日
|  |  | 非洪水期 | [6 empty] | 5 | [5 empty] | 月 |  | 日 | 5 |  |  | 月 |  | 日
| サーチャージ水位 | （EL. ｍ） | 383 | [6 empty] | 6 | [5 empty] | 月 |  | 日 | 6 |  |  | 月 |  | 日
| 常時満水位 | （EL. ｍ） | 363.5 | [6 empty] | 7 | [5 empty] | 月 |  | 日 | 7 |  |  | 月 |  | 日
| 最低水位 | （EL. ｍ） | 342 | [6 empty] | 8 | [5 empty] | 月 |  | 日 | 8 |  |  | 月 |  | 日
| 予備放流水位 | （EL. ｍ） | 洪水期又は設定なし | [6 empty] | 9 | [5 empty] | 月 |  | 日 | 9 |  |  | 月 |  | 日
|  |  | 非洪水期 | [6 empty] | 10 | [5 empty] | 月 |  | 日 | 10 |  |  | 月 |  | 日
| 制限水位 |  | 水位 | 設定期間 | [5 empty] | 11 | [5 empty] | 月 |  | 日 | 11 |  |  | 月 |  | 日
| １次制限水位 | （EL. ｍ） |  |  | 月 | 日 | ～ | 月 | 日 | 12 | [5 empty] | 月 |  | 日 | 12 |  |  | 月 |  | 日
| ２次制限水位 | （EL. ｍ） |  |  | 月 | 日 | ～ | 月 | 日 | 13 | [5 empty] | 月 |  | 日 | 13 |  |  | 月 |  | 日
| ３次制限水位 | （EL. ｍ） |  |  | 月 | 日 | ～ | 月 | 日 | 14 | [5 empty] | 月 |  | 日 | 14 |  |  | 月 |  | 日
| ４次制限水位 | （EL. ｍ） |  |  | 月 | 日 | ～ | 月 | 日 | 15 | [5 empty] | 月 |  | 日 | 15 |  |  | 月 |  | 日
| ５次制限水位 | （EL. ｍ） |  |  | 月 | 日 | ～ | 月 | 日 | 16 | [5 empty] | 月 |  | 日 | 16 |  |  | 月 |  | 日
| 着工年度 | （西暦） | [7 empty] | 17 | [5 empty] | 月 |  | 日 | 17 |  |  | 月 |  | 日
| 完成年度 | （西暦） | [7 empty] | 18 | [5 empty] | 月 |  | 日 | 18 |  |  | 月 |  | 日
共同事業者名 | 岡山県広域水道企業団・岡山県企業局・津山市 | [8 empty] | 19 | [5 empty] | 月 |  | 日 | 19 |  |  | 月 |  | 日
備考 | [9 empty] | 20 | [5 empty] | 月 |  | 日 | 20 |  |  | 月 |  | 日

## 様式－２ 貯水位・流入・放流
貯水位、流入量及び放流量に関する年表（様式-２)
河川コード |  | 8877131421061 |  |  | ダムコード |  | 20713362400000 |  |  |  | ダム名 | 津川ダム |  |  |  | 西暦 | 2023 | 年
集水面積 |  | 17.8 |  | k㎡
種別 日 |  | １月 |  |  | ２月 |  |  | ３月 |  |  | ４月 |  |  | ５月 |  |  | ６月 |  |  | ７月 |  |  | ８月 |  |  | ９月 |  |  | １０月 |  |  | １１月 |  |  | １２月
|  | 貯水位 ｍ | 流入量 ｍ3/S | 放流量 ｍ3/S | 貯水位 ｍ | 流入量 ｍ3/S | 放流量 ｍ3/S | 貯水位 ｍ | 流入量 ｍ3/S | 放流量 ｍ3/S | 貯水位 ｍ | 流入量 ｍ3/S | 放流量 ｍ3/S | 貯水位 ｍ | 流入量 ｍ3/S | 放流量 ｍ3/S | 貯水位 ｍ | 流入量 ｍ3/S | 放流量 ｍ3/S | 貯水位 ｍ | 流入量 ｍ3/S | 放流量 ｍ3/S | 貯水位 ｍ | 流入量 ｍ3/S | 放流量 ｍ3/S | 貯水位 ｍ | 流入量 ｍ3/S | 放流量 ｍ3/S | 貯水位 ｍ | 流入量 ｍ3/S | 放流量 ｍ3/S | 貯水位 ｍ | 流入量 ｍ3/S | 放流量 ｍ3/S | 貯水位 ｍ | 流入量 ｍ3/S | 放流量 ｍ3/S
1 |  | 354.89 | 0.20 | 0.38 | 353.29 | 0.28 | 0.39 | 363.29 | 0.71 | 0.52 | 363.42 | 0.46 | 0.51 | 364.07 | 1.99 | 2.32 | 363.46 | 0.82 | 0.95 | 364.57 | 5.16 | 4.53 | 363.22 | 0.36 | 0.50 | 363.41 | 0.58 | 0.58 | 362.40 | 0.37 | 0.39 | 359.34 | 0.19 | 0.41 | 357.72 | 0.20 | 0.38
2 |  | 354.73 | 0.20 | 0.38 | 353.22 | 0.31 | 0.39 | 363.41 | 0.94 | 0.88 | 363.40 | 0.43 | 0.43 | 363.89 | 1.52 | 1.77 | 364.48 | 6.98 | 4.39 | 364.51 | 3.71 | 4.34 | 363.13 | 0.34 | 0.50 | 363.39 | 0.50 | 0.55 | 362.34 | 0.28 | 0.39 | 359.17 | 0.16 | 0.40 | 357.58 | 0.20 | 0.38
3 |  | 354.57 | 0.18 | 0.39 | 353.14 | 0.30 | 0.39 | 363.41 | 0.72 | 0.67 | 363.39 | 0.38 | 0.40 | 363.76 | 1.31 | 1.49 | 364.63 | 3.78 | 4.90 | 364.13 | 2.09 | 2.61 | 363.02 | 0.32 | 0.50 | 363.37 | 0.44 | 0.49 | 362.26 | 0.25 | 0.39 | 359.01 | 0.17 | 0.39 | 357.43 | 0.19 | 0.38
4 |  | 354.39 | 0.18 | 0.39 | 353.05 | 0.28 | 0.39 | 363.43 | 0.66 | 0.68 | 363.39 | 0.37 | 0.39 | 363.66 | 1.13 | 1.28 | 364.14 | 2.08 | 2.65 | 363.89 | 1.46 | 1.77 | 362.91 | 0.31 | 0.50 | 363.34 | 0.43 | 0.48 | 362.18 | 0.27 | 0.39 | 358.84 | 0.16 | 0.39 | 357.29 | 0.20 | 0.38
5 |  | 354.20 | 0.18 | 0.39 | 352.96 | 0.31 | 0.39 | 363.42 | 0.62 | 0.62 | 363.38 | 0.49 | 0.41 | 363.57 | 0.94 | 1.09 | 363.89 | 1.47 | 1.78 | 364.00 | 3.33 | 2.27 | 362.78 | 0.30 | 0.50 | 363.30 | 0.42 | 0.48 | 362.08 | 0.23 | 0.39 | 358.67 | 0.15 | 0.39 | 357.14 | 0.19 | 0.38
6 |  | 354.02 | 0.17 | 0.39 | 352.88 | 0.32 | 0.39 | 363.40 | 0.55 | 0.60 | 363.43 | 1.00 | 0.94 | 363.48 | 0.80 | 0.95 | 363.74 | 1.27 | 1.47 | 364.32 | 3.03 | 3.48 | 362.66 | 0.30 | 0.50 | 363.25 | 0.38 | 0.48 | 361.98 | 0.22 | 0.39 | 358.54 | 0.34 | 0.39 | 356.99 | 0.19 | 0.38
7 |  | 353.83 | 0.18 | 0.38 | 352.83 | 0.38 | 0.39 | 363.39 | 0.54 | 0.52 | 365.19 | 11.44 | 8.15 | 363.96 | 4.95 | 2.19 | 363.64 | 1.08 | 1.24 | 364.04 | 1.87 | 2.24 | 362.54 | 0.33 | 0.50 | 363.18 | 0.35 | 0.48 | 361.88 | 0.22 | 0.39 | 358.56 | 0.38 | 0.39 | 356.84 | 0.19 | 0.38
8 |  | 353.66 | 0.19 | 0.38 | 352.92 | 0.57 | 0.39 | 363.40 | 0.55 | 0.52 | 364.80 | 4.05 | 5.81 | 365.26 | 7.70 | 8.19 | 363.57 | 1.34 | 1.08 | 363.92 | 1.97 | 1.85 | 362.41 | 0.29 | 0.49 | 363.10 | 0.35 | 0.48 | 361.77 | 0.23 | 0.38 | 358.46 | 0.20 | 0.39 | 356.69 | 0.18 | 0.38
9 |  | 353.49 | 0.20 | 0.38 | 353.10 | 0.58 | 0.39 | 363.42 | 0.59 | 0.59 | 364.17 | 2.16 | 2.81 | 364.47 | 3.17 | 4.14 | 363.88 | 1.91 | 1.76 | 364.16 | 3.33 | 2.70 | 362.27 | 0.26 | 0.49 | 363.02 | 0.35 | 0.48 | 361.90 | 0.78 | 0.39 | 358.30 | 0.18 | 0.39 | 356.52 | 0.18 | 0.38
10 |  | 353.37 | 0.27 | 0.38 | 353.39 | 1.13 | 0.39 | 363.43 | 0.64 | 0.61 | 363.90 | 1.48 | 1.81 | 364.08 | 1.97 | 2.40 | 363.77 | 1.31 | 1.52 | 364.35 | 3.34 | 3.61 | 362.15 | 0.35 | 0.49 | 362.93 | 0.32 | 0.48 | 361.97 | 0.36 | 0.39 | 358.18 | 0.27 | 0.39 | 356.36 | 0.17 | 0.38
11 |  | 353.24 | 0.21 | 0.38 | 354.34 | 1.42 | 0.40 | 363.43 | 0.62 | 0.65 | 363.74 | 1.27 | 1.47 | 363.88 | 1.46 | 1.74 | 363.68 | 1.22 | 1.33 | 364.10 | 2.06 | 2.48 | 362.05 | 0.30 | 0.49 | 362.92 | 1.19 | 0.49 | 361.92 | 0.27 | 0.38 | 358.11 | 0.30 | 0.39 | 356.21 | 0.40 | 0.38
12 |  | 353.08 | 0.20 | 0.38 | 355.08 | 1.18 | 0.40 | 363.40 | 0.56 | 0.59 | 363.64 | 1.09 | 1.24 | 363.74 | 1.27 | 1.45 | 363.60 | 1.02 | 1.15 | 363.91 | 1.60 | 1.83 | 361.91 | 0.26 | 0.49 | 363.41 | 0.93 | 0.80 | 361.85 | 0.26 | 0.38 | 358.02 | 0.26 | 0.39 | 356.81 | 1.30 | 0.38
13 |  | 352.97 | 0.56 | 0.38 | 355.91 | 1.67 | 0.40 | 363.43 | 0.86 | 0.84 | 363.54 | 0.82 | 1.02 | 363.66 | 1.30 | 1.28 | 363.55 | 1.11 | 1.04 | 363.80 | 1.46 | 1.59 | 361.76 | 0.25 | 0.49 | 363.37 | 0.56 | 0.64 | 361.76 | 0.24 | 0.38 | 358.00 | 0.54 | 0.39 | 357.18 | 0.69 | 0.38
14 |  | 353.64 | 1.23 | 0.38 | 356.92 | 1.47 | 0.41 | 363.38 | 0.53 | 0.59 | 363.41 | 0.65 | 0.81 | 363.86 | 1.98 | 1.69 | 363.59 | 1.07 | 1.12 | 363.72 | 1.26 | 1.41 | 361.59 | 0.23 | 0.49 | 363.35 | 0.50 | 0.48 | 361.67 | 0.23 | 0.38 | 358.09 | 0.39 | 0.39 | 357.33 | 0.51 | 0.38
15 |  | 354.14 | 0.78 | 0.39 | 357.56 | 1.03 | 0.41 | 363.37 | 0.42 | 0.42 | 363.41 | 0.99 | 0.91 | 363.84 | 1.54 | 1.67 | 363.61 | 1.65 | 1.16 | 363.64 | 1.10 | 1.23 | 362.31 | 4.49 | 0.65 | 363.37 | 0.50 | 0.48 | 361.57 | 0.23 | 0.38 | 358.05 | 0.31 | 0.39 | 357.50 | 0.67 | 0.39
16 |  | 354.37 | 0.56 | 0.39 | 357.94 | 0.80 | 0.41 | 363.38 | 0.44 | 0.42 | 363.41 | 0.80 | 0.86 | 363.75 | 1.33 | 1.48 | 363.90 | 1.82 | 1.80 | 363.56 | 0.94 | 1.07 | 364.13 | 2.74 | 2.59 | 363.35 | 0.40 | 0.48 | 361.47 | 0.23 | 0.38 | 357.98 | 0.29 | 0.39 | 357.71 | 0.65 | 0.39
17 |  | 354.47 | 0.46 | 0.39 | 358.18 | 0.68 | 0.41 | 363.38 | 0.42 | 0.42 | 363.39 | 0.74 | 0.76 | 363.66 | 1.14 | 1.29 | 363.82 | 1.43 | 1.63 | 363.48 | 0.75 | 0.85 | 363.97 | 1.77 | 1.97 | 363.29 | 0.38 | 0.48 | 361.36 | 0.21 | 0.38 | 358.33 | 1.23 | 0.39 | 357.87 | 0.54 | 0.39
18 |  | 354.49 | 0.39 | 0.39 | 358.39 | 0.84 | 0.42 | 363.40 | 0.59 | 0.59 | 363.39 | 0.61 | 0.55 | 363.58 | 0.96 | 1.11 | 363.71 | 1.21 | 1.39 | 363.45 | 0.68 | 0.71 | 363.85 | 1.46 | 1.69 | 363.25 | 0.56 | 0.48 | 361.25 | 0.20 | 0.38 | 358.67 | 0.62 | 0.39 | 357.96 | 0.48 | 0.39
19 |  | 354.48 | 0.36 | 0.37 | 359.62 | 3.27 | 0.40 | 363.37 | 0.42 | 0.44 | 363.42 | 0.62 | 0.65 | 363.95 | 3.17 | 2.08 | 363.60 | 1.02 | 1.17 | 363.42 | 0.68 | 0.71 | 363.77 | 2.00 | 1.51 | 363.32 | 0.50 | 0.48 | 361.13 | 0.20 | 0.38 | 358.77 | 0.46 | 0.39 | 358.01 | 0.43 | 0.39
20 |  | 354.45 | 0.31 | 0.38 | 361.30 | 2.14 | 0.39 | 363.37 | 0.39 | 0.41 | 363.39 | 0.52 | 0.54 | 364.10 | 2.13 | 2.45 | 363.50 | 0.76 | 0.97 | 363.40 | 0.55 | 0.60 | 364.06 | 2.12 | 2.32 | 363.32 | 0.45 | 0.48 | 361.01 | 0.22 | 0.38 | 358.79 | 0.39 | 0.39 | 358.03 | 0.40 | 0.39
21 |  | 354.38 | 0.30 | 0.39 | 362.19 | 1.45 | 0.40 | 363.37 | 0.46 | 0.41 | 363.40 | 0.53 | 0.51 | 363.92 | 1.58 | 1.84 | 363.42 | 0.73 | 0.73 | 363.40 | 0.53 | 0.51 | 363.85 | 1.41 | 1.70 | 363.28 | 0.42 | 0.48 | 360.90 | 0.22 | 0.38 | 358.77 | 0.32 | 0.39 | 358.02 | 0.36 | 0.39
22 |  | 354.29 | 0.26 | 0.39 | 362.69 | 1.08 | 0.58 | 363.39 | 0.43 | 0.41 | 363.38 | 0.44 | 0.49 | 363.78 | 1.39 | 1.55 | 363.43 | 0.90 | 0.92 | 363.40 | 0.51 | 0.51 | 363.70 | 1.12 | 1.37 | 363.23 | 0.38 | 0.48 | 360.78 | 0.19 | 0.38 | 358.71 | 0.30 | 0.39 | 357.98 | 0.33 | 0.39
23 |  | 354.18 | 0.26 | 0.39 | 362.89 | 0.91 | 0.68 | 363.47 | 1.16 | 0.74 | 363.35 | 0.43 | 0.49 | 363.68 | 1.15 | 1.33 | 363.38 | 0.70 | 0.78 | 363.39 | 0.46 | 0.49 | 363.83 | 2.09 | 1.63 | 363.16 | 0.35 | 0.48 | 360.66 | 0.21 | 0.38 | 358.63 | 0.28 | 0.39 | 357.93 | 0.31 | 0.39
24 |  | 354.07 | 0.31 | 0.39 | 363.02 | 0.88 | 0.74 | 363.74 | 1.58 | 1.45 | 363.31 | 0.43 | 0.49 | 363.58 | 0.96 | 1.12 | 363.35 | 0.59 | 0.62 | 363.37 | 0.45 | 0.48 | 363.92 | 1.92 | 1.85 | 363.07 | 0.32 | 0.48 | 360.53 | 0.18 | 0.38 | 358.54 | 0.27 | 0.39 | 357.86 | 0.30 | 0.39
25 |  | 354.03 | 0.33 | 0.39 | 363.06 | 0.84 | 0.82 | 363.69 | 1.19 | 1.35 | 363.31 | 1.10 | 0.55 | 363.48 | 0.74 | 0.89 | 363.37 | 0.55 | 0.49 | 363.39 | 0.98 | 0.61 | 363.90 | 1.63 | 1.81 | 362.97 | 0.32 | 0.48 | 360.39 | 0.20 | 0.40 | 358.45 | 0.26 | 0.39 | 357.79 | 0.29 | 0.39
26 |  | 353.95 | 0.27 | 0.39 | 363.05 | 0.70 | 0.67 | 363.60 | 1.06 | 1.17 | 365.76 | 14.22 | 11.31 | 363.41 | 0.65 | 0.75 | 363.41 | 0.70 | 0.70 | 363.52 | 0.74 | 1.02 | 363.77 | 1.29 | 1.52 | 362.87 | 0.31 | 0.48 | 360.24 | 0.18 | 0.40 | 358.34 | 0.24 | 0.39 | 357.70 | 0.27 | 0.39
27 |  | 353.84 | 0.29 | 0.39 | 363.13 | 0.66 | 0.52 | 363.52 | 0.84 | 1.00 | 364.73 | 3.73 | 5.45 | 363.40 | 0.61 | 0.58 | 363.38 | 0.56 | 0.59 | 363.39 | 0.48 | 0.53 | 363.64 | 1.07 | 1.25 | 362.75 | 0.30 | 0.48 | 360.09 | 0.17 | 0.40 | 358.23 | 0.23 | 0.39 | 357.61 | 0.26 | 0.39
28 |  | 353.76 | 0.29 | 0.39 | 363.21 | 0.63 | 0.52 | 363.43 | 0.69 | 0.79 | 364.15 | 2.12 | 2.70 | 363.39 | 0.57 | 0.60 | 363.39 | 0.64 | 0.58 | 363.39 | 0.48 | 0.48 | 363.53 | 0.84 | 1.02 | 362.64 | 0.29 | 0.48 | 359.95 | 0.23 | 0.40 | 358.11 | 0.23 | 0.39 | 357.51 | 0.26 | 0.39
29 |  | 353.65 | 0.26 | 0.39 |  |  |  | 363.40 | 0.58 | 0.58 | 363.92 | 1.67 | 1.82 | 363.41 | 1.07 | 0.71 | 363.50 | 1.45 | 0.85 | 363.40 | 0.48 | 0.48 | 363.44 | 0.66 | 0.76 | 362.51 | 0.28 | 0.48 | 359.81 | 0.19 | 0.40 | 357.99 | 0.22 | 0.39 | 357.40 | 0.25 | 0.39
30 |  | 353.53 | 0.26 | 0.39 |  |  |  | 363.43 | 0.54 | 0.51 | 364.20 | 3.32 | 2.89 | 363.66 | 1.32 | 1.27 | 363.90 | 2.69 | 1.83 | 363.36 | 0.40 | 0.48 | 363.42 | 0.60 | 0.62 | 362.39 | 0.39 | 0.48 | 359.66 | 0.18 | 0.40 | 357.85 | 0.21 | 0.38 | 357.28 | 0.22 | 0.39
31 |  | 353.41 | 0.26 | 0.39 |  |  |  | 363.43 | 0.51 | 0.51 |  |  |  | 363.58 | 0.95 | 1.11 |  |  |  | 363.30 | 0.37 | 0.48 | 363.41 | 0.58 | 0.58 |  |  |  | 359.50 | 0.17 | 0.40 |  |  |  | 357.17 | 0.27 | 0.39
平均 |  | 353.99 | 0.33 | 0.39 | 357.47 | 0.93 | 0.46 | 363.43 | 0.67 | 0.66 | 363.76 | 1.95 | 1.91 | 363.79 | 1.70 | 1.74 | 363.68 | 1.46 | 1.42 | 363.73 | 1.49 | 1.55 | 363.13 | 1.03 | 1.02 | 363.14 | 0.45 | 0.50 | 361.23 | 0.25 | 0.39 | 358.45 | 0.32 | 0.39 | 357.40 | 0.36 | 0.39
日 時 分 |  | 1. 0:12 | 14. 1:39 | 20.10:46 | 1. 0:00 | 19. 8:05 | 26. 8:08 | 24.20:06 | 23.14:34 | 24.20:03 | 26.11:24 | 26. 4:33 | 26.11:39 | 8. 6:12 | 8. 0:28 | 8. 6:11 | 2.20:02 | 2.10:36 | 2.20:02 | 2. 2:12 | 5.15:02 | 2. 2:12 | 16.10:46 | 15.17:57 | 16. 8:21 | 12.19:46 | 11.21:22 | 12. 6:58 | 1.15:35 | 9. 6:38 | 5.13:47 | 1. 1:20 | 6.10:26 | 1.15:16 | 21.12:27 | 12. 2:57 | 2. 7:17
最 大 |  | 354.98 | 1.97 | 0.76 | 363.24 | 6.46 | 0.90 | 363.76 | 2.23 | 1.51 | 366.71 | 34.72 | 17.28 | 365.57 | 17.33 | 10.13 | 365.11 | 13.75 | 7.18 | 364.68 | 9.11 | 5.07 | 364.20 | 14.00 | 2.92 | 363.42 | 9.76 | 0.94 | 362.41 | 2.55 | 1.21 | 359.42 | 3.36 | 0.63 | 358.03 | 3.95 | 0.78
日 時 分 |  | 13.18:50 | 12.22:39 | 19.18:07 | 7.20:56 | 1.15:52 | 20. 6:01 | 1. 0:24 | 21.18:34 | 19.15:44 | 25.14:30 | 25.20:21 | 5.21:14 | 29.15:41 | 25.22:58 | 27. 7:36 | 24.23:27 | 21.16:36 | 29.12:45 | 1. 0:00 | 1. 0:00 | 23.15:15 | 15. 5:41 | 15. 0:37 | 15. 2:33 | 30.20:20 | 30.12:17 | 13.16:55 | 1. 0:00 | 1. 0:00 | 25.17:01 | 1. 0:00 | 30.12:17 | 13.11:14 | 11.21:02 | 25.19:14 | 2. 7:13
最 小 |  | 352.91 | 0.20 | 0.33 | 352.82 | 0.24 | 0.38 | 363.24 | 0.41 | 0.40 | 363.25 | 0.20 | 0.38 | 363.37 | 0.49 | 0.51 | 363.34 | 0.20 | 0.47 | 363.27 | 0.36 | 0.46 | 361.50 | 0.20 | 0.47 | 362.35 | 0.25 | 0.00 | 359.42 | 0.20 | 0.00 | 357.79 | 0.20 | 0.37 | 356.16 | 0.20 | 0.00
流 況 |  | 最大 | 豊水 | 平水 | 低水 | 渇水 | 最小 | 年平均 | 年総量 |  |  | 記事
| 流入量ｍ3/S | 34.72 | 1.07 | 0.52 | 0.29 | 0.18 | 0.20 | 0.91 | 28.68 |  | 百万ｍ3
| 放流量ｍ3/S | 17.28 | 0.92 | 0.48 | 0.39 | 0.38 | 0.00 | 0.90 | 28.46 |  | 百万ｍ3

## 様式ー３ 貯水池の利用状況
貯水池の利用状況に関する年表（様式-３）
河川コード |  | 8877131421061 |  |  |  | ダムコード |  | 20713362400000 |  |  |  | ダム名： |  |  | 津川ダム | [11 empty] | 西暦 |  | 2023 |  | 年 | [42 empty] | 総量：単位 千ｍ3
月 | 総流入量 | [5 empty] | 総補給量 |  |  |  | 総放流量 | [59 empty] | 総貯留量
| 洪水時 |  | 平水時 |  | 発電 |  | 洪水調節 |  | 流量調節 |  | 取水量 | [23 empty] | ダム放流量 | [35 empty] | 洪水調節 |  | 流量調節
[11 empty] | 発電 | [5 empty] | かんがい | [5 empty] | 都市用水 | [5 empty] | その他用水 | [5 empty] | 機能維持 | [5 empty] | かんがい | [5 empty] | 都市用水 | [5 empty] | その他用水 | [5 empty] | 洪水調節 | [5 empty] | 満水
| 日数 | 総量 | 日数 | 総量 | 日数 | 総量 | 日数 | 総量 | 日数 | 総量 | 日数 |  |  | 総量 |  |  | 日数 |  |  | 総量 |  |  | 日数 |  |  | 総量 |  |  | 日数 |  |  | 総量 |  |  | 日数 |  |  | 総量 |  |  | 日数 |  |  | 総量 |  |  | 日数 |  |  | 総量 |  |  | 日数 |  |  | 総量 |  |  | 日数 |  |  | 総量 |  |  | 日数 |  |  | 総量 |  |  | 日数 | 総量 | 日数 | 総量
1 | 0 | 0 | 31 | 873 |  |  | 0 | 0 | 26 | 304 | ( |  | ) | ( |  | ) | ( |  | ) | ( |  | ) | ( |  | ) | ( |  | ) | ( |  | ) | ( |  | ) | ( |  | ) | ( |  | ) | ( |  | ) | ( |  | ) | ( |  | ) | ( |  | ) | ( |  | ) | ( |  | ) | ( |  | ) | ( |  | ) | ( |  | ) | ( |  | ) | 0 | 0 | 5 | 143
[11 empty] | 31 |  |  | 1,001 |  |  | 2 |  |  | 3 | [14 empty] | 2 |  |  | 29 | [8 empty] | 0 |  |  | 0 | [8 empty] | 0 |  |  | 0 |  |  | 0 |  |  | 0
2 | 0 | 0 | 28 | 2,256 |  |  | 0 | 0 | 9 | 48 | ( |  | ) | ( |  | ) | ( |  | ) | ( |  | ) | ( |  | ) | ( |  | ) | ( |  | ) | ( |  | ) | ( |  | ) | ( |  | ) | ( |  | ) | ( |  | ) | ( |  | ) | ( |  | ) | ( |  | ) | ( |  | ) | ( |  | ) | ( |  | ) | ( |  | ) | ( |  | ) | 0 | 0 | 22 | 1,191
[11 empty] | 28 |  |  | 1,113 |  |  | 0 |  |  | 0 | [14 empty] | 0 |  |  | 0 | [8 empty] | 0 |  |  | 0 | [8 empty] | 0 |  |  | 0 |  |  | 0 |  |  | 0
3 | 0 | 0 | 31 | 1,798 |  |  | 0 | 0 | 19 | 66 | ( |  | ) | ( |  | ) | ( |  | ) | ( |  | ) | ( |  | ) | ( |  | ) | ( |  | ) | ( |  | ) | ( |  | ) | ( |  | ) | ( |  | ) | ( |  | ) | ( |  | ) | ( |  | ) | ( |  | ) | ( |  | ) | ( |  | ) | ( |  | ) | ( |  | ) | ( |  | ) | 0 | 0 | 18 | 92
[11 empty] | 31 |  |  | 1,662 |  |  | 0 |  |  | 0 | [14 empty] | 0 |  |  | 0 | [8 empty] | 0 |  |  | 0 | [8 empty] | 0 |  |  | 0 |  |  | 5 |  |  | 109
4 | 1 | 589 | 30 | 4,453 |  |  | 0 | 0 | 28 | 543 | ( |  | ) | ( |  | ) | ( |  | ) | ( |  | ) | ( |  | ) | ( |  | ) | ( |  | ) | ( |  | ) | ( |  | ) | ( |  | ) | ( |  | ) | ( |  | ) | ( |  | ) | ( |  | ) | ( |  | ) | ( |  | ) | ( |  | ) | ( |  | ) | ( |  | ) | ( |  | ) | 1 | 365 | 12 | 281
[11 empty] | 30 |  |  | 1,866 |  |  | 0 |  |  | 0 | [14 empty] | 0 |  |  | 0 | [8 empty] | 0 |  |  | 0 | [8 empty] | 1 |  |  | 216 |  |  | 13 |  |  | 2,857
5 | 0 | 0 | 31 | 4,558 |  |  | 0 | 0 | 29 | 489 | ( |  | ) | ( |  | ) | ( |  | ) | ( |  | ) | ( |  | ) | ( |  | ) | ( |  | ) | ( |  | ) | ( |  | ) | ( |  | ) | ( |  | ) | ( |  | ) | ( |  | ) | ( |  | ) | ( |  | ) | ( |  | ) | ( |  | ) | ( |  | ) | ( |  | ) | ( |  | ) | 0 | 0 | 8 | 397
[11 empty] | 31 |  |  | 2,406 |  |  | 0 |  |  | 0 | [14 empty] | 0 |  |  | 0 | [8 empty] | 0 |  |  | 0 | [8 empty] | 0 |  |  | 0 |  |  | 28 |  |  | 2,243
6 | 0 | 0 | 30 | 3,790 |  |  | 0 | 0 | 27 | 336 | ( |  | ) | ( |  | ) | ( |  | ) | ( |  | ) | ( |  | ) | ( |  | ) | ( |  | ) | ( |  | ) | ( |  | ) | ( |  | ) | ( |  | ) | ( |  | ) | ( |  | ) | ( |  | ) | ( |  | ) | ( |  | ) | ( |  | ) | ( |  | ) | ( |  | ) | ( |  | ) | 0 | 0 | 15 | 446
[11 empty] | 30 |  |  | 2,232 |  |  | 0 |  |  | 0 | [14 empty] | 0 |  |  | 0 | [8 empty] | 0 |  |  | 0 | [8 empty] | 0 |  |  | 0 |  |  | 22 |  |  | 1,448
7 | 0 | 0 | 31 | 3,996 |  |  | 0 | 0 | 26 | 391 | ( |  | ) | ( |  | ) | ( |  | ) | ( |  | ) | ( |  | ) | ( |  | ) | ( |  | ) | ( |  | ) | ( |  | ) | ( |  | ) | ( |  | ) | ( |  | ) | ( |  | ) | ( |  | ) | ( |  | ) | ( |  | ) | ( |  | ) | ( |  | ) | ( |  | ) | ( |  | ) | 0 | 0 | 9 | 245
[11 empty] | 31 |  |  | 2,061 |  |  | 0 |  |  | 0 | [14 empty] | 0 |  |  | 0 | [8 empty] | 0 |  |  | 0 | [8 empty] | 0 |  |  | 0 |  |  | 19 |  |  | 2,082
8 | 0 | 0 | 31 | 2,764 |  |  | 0 | 0 | 31 | 414 | ( |  | ) | ( |  | ) | ( |  | ) | ( |  | ) | ( |  | ) | ( |  | ) | ( |  | ) | ( |  | ) | ( |  | ) | ( |  | ) | ( |  | ) | ( |  | ) | ( |  | ) | ( |  | ) | ( |  | ) | ( |  | ) | ( |  | ) | ( |  | ) | ( |  | ) | ( |  | ) | 0 | 0 | 8 | 433
[11 empty] | 31 |  |  | 1,873 |  |  | 0 |  |  | 0 | [14 empty] | 0 |  |  | 0 | [8 empty] | 0 |  |  | 0 | [8 empty] | 0 |  |  | 0 |  |  | 14 |  |  | 872
9 | 0 | 0 | 30 | 1,162 |  |  | 0 | 0 | 26 | 224 | ( |  | ) | ( |  | ) | ( |  | ) | ( |  | ) | ( |  | ) | ( |  | ) | ( |  | ) | ( |  | ) | ( |  | ) | ( |  | ) | ( |  | ) | ( |  | ) | ( |  | ) | ( |  | ) | ( |  | ) | ( |  | ) | ( |  | ) | ( |  | ) | ( |  | ) | ( |  | ) | 0 | 0 | 7 | 84
[11 empty] | 30 |  |  | 1,210 |  |  | 0 |  |  | 0 | [14 empty] | 2 |  |  | 92 | [8 empty] | 0 |  |  | 0 | [8 empty] | 0 |  |  | 0 |  |  | 0 |  |  | 0
10 | 0 | 0 | 31 | 658 |  |  | 0 | 0 | 30 | 413 | ( |  | ) | ( |  | ) | ( |  | ) | ( |  | ) | ( |  | ) | ( |  | ) | ( |  | ) | ( |  | ) | ( |  | ) | ( |  | ) | ( |  | ) | ( |  | ) | ( |  | ) | ( |  | ) | ( |  | ) | ( |  | ) | ( |  | ) | ( |  | ) | ( |  | ) | ( |  | ) | 0 | 0 | 2 | 34
[11 empty] | 31 |  |  | 984 |  |  | 0 |  |  | 0 | [14 empty] | 3 |  |  | 54 | [8 empty] | 0 |  |  | 0 | [8 empty] | 0 |  |  | 0 |  |  | 0 |  |  | 0
11 | 0 | 0 | 30 | 825 |  |  | 0 | 0 | 26 | 299 | ( |  | ) | ( |  | ) | ( |  | ) | ( |  | ) | ( |  | ) | ( |  | ) | ( |  | ) | ( |  | ) | ( |  | ) | ( |  | ) | ( |  | ) | ( |  | ) | ( |  | ) | ( |  | ) | ( |  | ) | ( |  | ) | ( |  | ) | ( |  | ) | ( |  | ) | ( |  | ) | 0 | 0 | 7 | 111
[11 empty] | 30 |  |  | 1,010 |  |  | 0 |  |  | 0 | [14 empty] | 1 |  |  | 3 | [8 empty] | 0 |  |  | 0 | [8 empty] | 0 |  |  | 0 |  |  | 0 |  |  | 0
12 | 0 | 0 | 31 | 957 |  |  | 0 | 0 | 22 | 266 | ( |  | ) | ( |  | ) | ( |  | ) | ( |  | ) | ( |  | ) | ( |  | ) | ( |  | ) | ( |  | ) | ( |  | ) | ( |  | ) | ( |  | ) | ( |  | ) | ( |  | ) | ( |  | ) | ( |  | ) | ( |  | ) | ( |  | ) | ( |  | ) | ( |  | ) | ( |  | ) | 0 | 0 | 10 | 191
[11 empty] | 31 |  |  | 1,032 |  |  | 0 |  |  | 0 | [14 empty] | 0 |  |  | 0 | [8 empty] | 0 |  |  | 0 | [8 empty] | 0 |  |  | 0 |  |  | 0 |  |  | 0
計 | 1 | 589 | 365 | 28,089 | 0 | 0 | 0 | 0 | 299 | 3,793 | ( | 0 | ) | ( | 0 | ) | ( | 0 | ) | ( | 0 | ) | ( | 0 | ) | ( | 0 | ) | ( | 0 | ) | ( | 0 | ) | ( | 0 | ) | ( | 0 | ) | ( | 0 | ) | ( | 0 | ) | ( | 0 | ) | ( | 0 | ) | ( | 0 | ) | ( | 0 | ) | ( | 0 | ) | ( | 0 | ) | ( | 0 | ) | ( | 0 | ) | 1 | 365 | 123 | 3,648
[11 empty] | 365 |  |  | 18,451 |  |  | 2 |  |  | 3 | [14 empty] | 8 |  |  | 177 | [8 empty] | 0 |  |  | 0 | [8 empty] | 1 |  |  | 216 |  |  | 101 |  |  | 9,611
記事

## 様式ー４ 洪水調節年表
洪水調節に関する年表（様式-４）
河川コード | [6 empty] | 8877131421061 |  |  |  |  | ダムコード |  |  |  |  | 20713362400000 | ダム名 | 津川ダム | [9 empty] | 西暦 | 2023 | 年
洪水時 | [15 empty] | 洪水原因 |  | 最大流入量 | [9 empty] | 同左時刻放流量（ｍ3/s）
[18 empty] | 最大流入量（ｍ3/s） |  | 発生月日時分
4 | 月 | 6 | 日 | 17 | 時 | 00 | 分～ | 4 | 月 | 7 | 日 | 21 | 時 | 00 | 分 | R50406-7 |  | 20.94 |  | 4 | 月 | 7 | 日 | 9: | 時 | 28 | 分 | 8.69
4 | 月 | 25 | 日 | 9: | 時 | 00 | 分～ | 4 | 月 | 26 | 日 | 22 | 時 | 00 | 分 | R50426低気圧 |  | 34.72 |  | 4 | 月 | 26 | 日 | 4: | 時 | 24 | 分 | 6.10
| 月 |  | 日 |  | 時 |  | 分～ |  | 月 |  | 日 |  | 時 |  | 分 | [5 empty] | 月 |  | 日 |  | 時 |  | 分
| 月 |  | 日 |  | 時 |  | 分～ |  | 月 |  | 日 |  | 時 |  | 分 | [5 empty] | 月 |  | 日 |  | 時 |  | 分
| 月 |  | 日 |  | 時 |  | 分～ |  | 月 |  | 日 |  | 時 |  | 分 | [5 empty] | 月 |  | 日 |  | 時 |  | 分
| 月 |  | 日 |  | 時 |  | 分～ |  | 月 |  | 日 |  | 時 |  | 分 | [5 empty] | 月 |  | 日 |  | 時 |  | 分
| 月 |  | 日 |  | 時 |  | 分～ |  | 月 |  | 日 |  | 時 |  | 分 | [5 empty] | 月 |  | 日 |  | 時 |  | 分
| 月 |  | 日 |  | 時 |  | 分～ |  | 月 |  | 日 |  | 時 |  | 分 | [5 empty] | 月 |  | 日 |  | 時 |  | 分
| 月 |  | 日 |  | 時 |  | 分～ |  | 月 |  | 日 |  | 時 |  | 分 | [5 empty] | 月 |  | 日 |  | 時 |  | 分
| 月 |  | 日 |  | 時 |  | 分～ |  | 月 |  | 日 |  | 時 |  | 分 | [5 empty] | 月 |  | 日 |  | 時 |  | 分
| 月 |  | 日 |  | 時 |  | 分～ |  | 月 |  | 日 |  | 時 |  | 分 | [5 empty] | 月 |  | 日 |  | 時 |  | 分
| 月 |  | 日 |  | 時 |  | 分～ |  | 月 |  | 日 |  | 時 |  | 分 | [5 empty] | 月 |  | 日 |  | 時 |  | 分
| 月 |  | 日 |  | 時 |  | 分～ |  | 月 |  | 日 |  | 時 |  | 分 | [5 empty] | 月 |  | 日 |  | 時 |  | 分
| 月 |  | 日 |  | 時 |  | 分～ |  | 月 |  | 日 |  | 時 |  | 分 | [5 empty] | 月 |  | 日 |  | 時 |  | 分
| 月 |  | 日 |  | 時 |  | 分～ |  | 月 |  | 日 |  | 時 |  | 分 | [5 empty] | 月 |  | 日 |  | 時 |  | 分
| 月 |  | 日 |  | 時 |  | 分～ |  | 月 |  | 日 |  | 時 |  | 分 | [5 empty] | 月 |  | 日 |  | 時 |  | 分
記 事

## 様式ー５ 発電年表
発電に関する年表（様式-５）
河川コード |  | 8877131421061 | ダムコード |  |  |  | 20713362400000 | ダム名 | 津川ダム |  | 西暦 | 2023 | 年
発電 | 発電所名 |  | 発電開始年月 (西暦年) |  |  |  | 最大出力 （kw） | 年間発生電力量 [計画値]（MWH） | 年間発生電力量 [実績値]（MWH） | 月別発生電力量[実績値]（MWH）
[10 empty] | １月 | ２月 | ３月 | ４月 | ５月 | ６月 | ７月 | ８月 | ９月 | １０月 | １１月 | １２月
| 津川発電所 |  | 1995 | 年 | 4 | 月 | 360 | 1,678 | 1575 | 55 | 76 | 145 | 174 | 237 | 218 | 198 | 173 | 97 | 70 | 67 | 65
|  |  |  | 年 |  | 月
|  |  |  | 年 |  | 月
|  |  |  | 年 |  | 月
|  |  |  | 年 |  | 月
|  |  |  | 年 |  | 月
|  |  |  | 年 |  | 月
|  |  |  | 年 |  | 月
|  |  |  | 年 |  | 月
|  |  |  | 年 |  | 月
|  |  |  | 年 |  | 月
|  |  |  | 年 |  | 月
管理用発電 | 発電開始年月 (西暦年) | [5 empty] | 最大出力 （kw） |  | 年間発生電力量 [実績値]（MWH） | 月別発生電力量[実績値]（MWH） １月: 月別発生電力量[実績値]（MWH）
[10 empty] | １月 | ２月 | ３月 | ４月 | ５月 | ６月 | ７月 | ８月 | ９月 | １０月 | １１月 | １２月
|  |  |  | 年 |  | 月
[9 empty] | 年間余剰電力量 [実績値]（MWH） | 月別発生電力量[実績値]（MWH） １月: 月別余剰電力量[実績値]（MWH）
[10 empty] | １月 | ２月 | ３月 | ４月 | ５月 | ６月 | ７月 | ８月 | ９月 | １０月 | １１月 | １２月
記事

## 様式－６ 降水量年表
降水量に関する年表（様式－６）
観測所名 | 津川ダム管理事務所 | [16 empty] | 所在地 |  |  | 岡山県津山市加茂町下津川９９８−８ | [19 empty] | 設置標高 |  |  |  | 386 |  | ｍ
河川コード | 8877131421061 |  |  |  | ダムコード |  |  | 20713362400000 |  |  |  |  | ダム名 |  |  | 津川ダム |  |  |  |  | 西暦 |  | 2023 |  | 年 | [22 empty] | 単位：mm
月 日 | 1 |  |  |  | 2 |  |  |  | 3 |  |  |  | 4 |  |  |  | 5 |  |  |  | 6 |  |  |  | 7 |  |  |  | 8 |  |  |  | 9 |  |  |  | 10 |  |  |  | 11 |  |  |  | 12
1 | 0 |  |  |  | 0 |  |  |  | 6 |  |  |  | 0 |  |  |  | 0 |  |  |  | 16 |  |  |  | 47 |  |  |  | 0 |  |  |  | 3 |  |  |  | 0 |  |  |  | 0 |  |  |  | 0
2 | 0 |  |  |  | 0 |  |  |  | 1 |  |  |  | 0 |  |  |  | 0 |  |  |  | 68 |  |  |  | 0 |  |  |  | 0 |  |  |  | 0 |  |  |  | 0 |  |  |  | 0 |  |  |  | 0
3 | 0 |  |  |  | 0 |  |  |  | 0 |  |  |  | 0 |  |  |  | 0 |  |  |  | 0 |  |  |  | 0 |  |  |  | 0 |  |  |  | 0 |  |  |  | 1 |  |  |  | 0 |  |  |  | 0
4 | 0 |  |  |  | 0 |  |  |  | 0 |  |  |  | 0 |  |  |  | 0 |  |  |  | 0 |  |  |  | 0 |  |  |  | 0 |  |  |  | 0 |  |  |  | 0 |  |  |  | 0 |  |  |  | 0
5 | 1 |  |  |  | 0 |  |  |  | 0 |  |  |  | 23 |  |  |  | 0 |  |  |  | 0 |  |  |  | 50 |  |  |  | 0 |  |  |  | 1 |  |  |  | 0 |  |  |  | 0 |  |  |  | 1
6 | 0 |  |  |  | 0 |  |  |  | 0 |  |  |  | 27 |  |  |  | 15 |  |  |  | 2 |  |  |  | 1 |  |  |  | 0 |  |  |  | 0 |  |  |  | 0 |  |  |  | 22 |  |  |  | 1
7 | 2 |  |  |  | 0 |  |  |  | 0 |  |  |  | 70 |  |  |  | 96 |  |  |  | 1 |  |  |  | 6 |  |  |  | 5 |  |  |  | 0 |  |  |  | 0 |  |  |  | 0 |  |  |  | 1
8 | 1 |  |  |  | 2 |  |  |  | 0 |  |  |  | 0 |  |  |  | 1 |  |  |  | 43 |  |  |  | 28 |  |  |  | 0 |  |  |  | 1 |  |  |  | 6 |  |  |  | 0 |  |  |  | 0
9 | 3 |  |  |  | 0 |  |  |  | 0 |  |  |  | 0 |  |  |  | 0 |  |  |  | 1 |  |  |  | 31 |  |  |  | 0 |  |  |  | 0 |  |  |  | 27 |  |  |  | 0 |  |  |  | 0
10 | 2 |  |  |  | 22 |  |  |  | 0 |  |  |  | 0 |  |  |  | 0 |  |  |  | 0 |  |  |  | 1 |  |  |  | 10 |  |  |  | 0 |  |  |  | 0 |  |  |  | 10 |  |  |  | 0
11 | 0 |  |  |  | 1 |  |  |  | 0 |  |  |  | 0 |  |  |  | 0 |  |  |  | 3 |  |  |  | 0 |  |  |  | 0 |  |  |  | 48 |  |  |  | 0 |  |  |  | 1 |  |  |  | 44
12 | 0 |  |  |  | 0 |  |  |  | 6 |  |  |  | 4 |  |  |  | 0 |  |  |  | 0 |  |  |  | 4 |  |  |  | 0 |  |  |  | 0 |  |  |  | 0 |  |  |  | 0 |  |  |  | 9
13 | 24 |  |  |  | 6 |  |  |  | 8 |  |  |  | 0 |  |  |  | 26 |  |  |  | 22 |  |  |  | 14 |  |  |  | 0 |  |  |  | 0 |  |  |  | 0 |  |  |  | 25 |  |  |  | 0
14 | 5 |  |  |  | 4 |  |  |  | 0 |  |  |  | 4 |  |  |  | 14 |  |  |  | 6 |  |  |  | 2 |  |  |  | 0 |  |  |  | 7 |  |  |  | 0 |  |  |  | 0 |  |  |  | 4
15 | 0 |  |  |  | 1 |  |  |  | 0 |  |  |  | 22 |  |  |  | 4 |  |  |  | 29 |  |  |  | 0 |  |  |  | 105 |  |  |  | 0 |  |  |  | 0 |  |  |  | 0 |  |  |  | 10
16 | 0 |  |  |  | 0 |  |  |  | 0 |  |  |  | 4 |  |  |  | 0 |  |  |  | 0 |  |  |  | 0 |  |  |  | 5 |  |  |  | 0 |  |  |  | 0 |  |  |  | 10 |  |  |  | 5
17 | 0 |  |  |  | 0 |  |  |  | 0 |  |  |  | 1 |  |  |  | 0 |  |  |  | 0 |  |  |  | 0 |  |  |  | 11 |  |  |  | 0 |  |  |  | 0 |  |  |  | 22 |  |  |  | 0
18 | 0 |  |  |  | 8 |  |  |  | 15 |  |  |  | 3 |  |  |  | 1 |  |  |  | 0 |  |  |  | 0 |  |  |  | 1 |  |  |  | 21 |  |  |  | 0 |  |  |  | 2 |  |  |  | 0
19 | 0 |  |  |  | 14 |  |  |  | 0 |  |  |  | 1 |  |  |  | 61 |  |  |  | 0 |  |  |  | 7 |  |  |  | 49 |  |  |  | 5 |  |  |  | 0 |  |  |  | 0 |  |  |  | 0
20 | 1 |  |  |  | 5 |  |  |  | 0 |  |  |  | 0 |  |  |  | 0 |  |  |  | 0 |  |  |  | 0 |  |  |  | 0 |  |  |  | 0 |  |  |  | 3 |  |  |  | 0 |  |  |  | 0
21 | 1 |  |  |  | 6 |  |  |  | 10 |  |  |  | 0 |  |  |  | 0 |  |  |  | 10 |  |  |  | 0 |  |  |  | 3 |  |  |  | 3 |  |  |  | 2 |  |  |  | 0 |  |  |  | 0
22 | 0 |  |  |  | 0 |  |  |  | 0 |  |  |  | 0 |  |  |  | 3 |  |  |  | 13 |  |  |  | 0 |  |  |  | 1 |  |  |  | 0 |  |  |  | 0 |  |  |  | 0 |  |  |  | 1
23 | 1 |  |  |  | 0 |  |  |  | 35 |  |  |  | 0 |  |  |  | 1 |  |  |  | 0 |  |  |  | 0 |  |  |  | 31 |  |  |  | 0 |  |  |  | 0 |  |  |  | 0 |  |  |  | 0
24 | 23 |  |  |  | 0 |  |  |  | 0 |  |  |  | 0 |  |  |  | 0 |  |  |  | 1 |  |  |  | 0 |  |  |  | 0 |  |  |  | 0 |  |  |  | 0 |  |  |  | 0 |  |  |  | 0
25 | 47 |  |  |  | 1 |  |  |  | 1 |  |  |  | 71 |  |  |  | 0 |  |  |  | 0 |  |  |  | 56 |  |  |  | 1 |  |  |  | 0 |  |  |  | 0 |  |  |  | 1 |  |  |  | 0
26 | 6 |  |  |  | 2 |  |  |  | 5 |  |  |  | 102 |  |  |  | 0 |  |  |  | 17 |  |  |  | 0 |  |  |  | 0 |  |  |  | 0 |  |  |  | 0 |  |  |  | 0 |  |  |  | 0
27 | 10 |  |  |  | 0 |  |  |  | 0 |  |  |  | 0 |  |  |  | 0 |  |  |  | 0 |  |  |  | 0 |  |  |  | 0 |  |  |  | 0 |  |  |  | 0 |  |  |  | 0 |  |  |  | 0
28 | 16 |  |  |  | 0 |  |  |  | 0 |  |  |  | 0 |  |  |  | 0 |  |  |  | 11 |  |  |  | 6 |  |  |  | 0 |  |  |  | 0 |  |  |  | 8 |  |  |  | 2 |  |  |  | 0
29 | 0 | [7 empty] | 0 |  |  |  | 16 |  |  |  | 47 |  |  |  | 34 |  |  |  | 0 |  |  |  | 0 |  |  |  | 0 |  |  |  | 1 |  |  |  | 0 |  |  |  | 0
30 | 2 | [7 empty] | 0 |  |  |  | 20 |  |  |  | 2 |  |  |  | 36 |  |  |  | 0 |  |  |  | 0 |  |  |  | 18 |  |  |  | 0 |  |  |  | 0 |  |  |  | 0
31 | 0 | [7 empty] | 0 | [7 empty] | 0 | [7 empty] | 0 |  |  |  | 1 | [7 empty] | 0 | [7 empty] | 8
合 計 | 145 |  |  |  | 72 |  |  |  | 87 |  |  |  | 368 |  |  |  | 271 |  |  |  | 313 |  |  |  | 253 |  |  |  | 223 |  |  |  | 107 |  |  |  | 48 |  |  |  | 95 |  |  |  | 84
降水日数 | 16 |  |  |  | 12 |  |  |  | 9 |  |  |  | 14 |  |  |  | 12 |  |  |  | 17 |  |  |  | 13 |  |  |  | 12 |  |  |  | 9 |  |  |  | 7 |  |  |  | 9 |  |  |  | 10
最大 24時間雨量 | 24 | 日 | 16 | 時～ | 10 | 日 | 05 | 時～ | 23 | 日 | 06 | 時～ | 25 | 日 | 09 | 時～ | 06 | 日 | 23 | 時～ | 01 | 日 | 18 | 時～ | 25 | 日 | 17 | 時～ | 15 | 日 | 01 | 時～ | 11 | 日 | 01 | 時～ | 08 | 日 | 19 | 時～ | 16 | 日 | 19 | 時～ | 11 | 日 | 16 | 時～
| 25 | 日 | 16 | 時 | 11 | 日 | 05 | 時 | 24 | 日 | 06 | 時 | 26 | 日 | 09 | 時 | 07 | 日 | 23 | 時 | 02 | 日 | 18 | 時 | 26 | 日 | 17 | 時 | 16 | 日 | 01 | 時 | 12 | 日 | 01 | 時 | 09 | 日 | 19 | 時 | 17 | 日 | 19 | 時 | 12 | 日 | 16 | 時
| 57 |  |  | mm | 23 |  |  | mm | 35 |  |  | mm | 173 |  |  | mm | 98 |  |  | mm | 84 |  |  | mm | 56 |  |  | mm | 105 |  |  | mm | 48 |  |  | mm | 33 |  |  | mm | 32 |  |  | mm | 52 |  |  | mm
最大 3時間雨量 | 13 | 日 | 17 | 時～ | 10 | 日 | 06 | 時～ | 23 | 日 | 11 | 時～ | 26 | 日 | 01 | 時～ | 19 | 日 | 06 | 時～ | 29 | 日 | 14 | 時～ | 25 | 日 | 17 | 時～ | 19 | 日 | 18 | 時～ | 11 | 日 | 18 | 時～ | 09 | 日 | 02 | 時～ | 17 | 日 | 00 | 時～ | 11 | 日 | 21 | 時～
| 13 | 日 | 20 | 時 | 10 | 日 | 09 | 時 | 23 | 日 | 14 | 時 | 26 | 日 | 04 | 時 | 19 | 日 | 09 | 時 | 29 | 日 | 17 | 時 | 25 | 日 | 20 | 時 | 19 | 日 | 21 | 時 | 11 | 日 | 21 | 時 | 09 | 日 | 05 | 時 | 17 | 日 | 03 | 時 | 12 | 日 | 00 | 時
| 11 |  |  | mm | 13 |  |  | mm | 14 |  |  | mm | 67 |  |  | mm | 30 |  |  | mm | 31 |  |  | mm | 56 |  |  | mm | 49 |  |  | mm | 37 |  |  | mm | 21 |  |  | mm | 18 |  |  | mm | 23 |  |  | mm
最大 時間雨量 | 24 | 日 | 18 | 時 | 10 | 日 | 08 | 時 | 23 | 日 | 12 | 時 | 26 | 日 | 04 | 時 | 19 | 日 | 08 | 時 | 15 | 日 | 19 | 時 | 25 | 日 | 19 | 時 | 19 | 日 | 21 | 時 | 18 | 日 | 18 | 時 | 09 | 日 | 04 | 時 | 17 | 日 | 01 | 時 | 11 | 日 | 23 | 時
| 4 |  |  | mm | 7 |  |  | mm | 8 |  |  | mm | 26 |  |  | mm | 12 |  |  | mm | 28 |  |  | mm | 31 |  |  | mm | 26 |  |  | mm | 17 |  |  | mm | 11 |  |  | mm | 7 |  |  | mm | 9 |  |  | mm
記事

## 様式－７ 貯水池水温・濁度
貯水池の水温・濁度に関する年表（様式－７）
河川コード | 8877131421061 | [9 empty] | ダムコード | 20713320300000 | [8 empty] | ダム名 | 津川ダム | [8 empty] | 西暦 |  |  | 2023 |  | 年
測定位置 | [6 empty] | ダム堤体(低水放流設備)からの距離 | [11 empty] | 50 |  |  |  | ｍ |  | 取水塔からの距離 | [6 empty] | 50 |  |  |  | ｍ
測定日時 | 1 | 月 | 1 | 日 | 9 | 時 | 2 | 月 | 1 | 日 | 9 | 時 | 3 | 月 | 1 | 日 | 9 | 時 | 4 | 月 | 1 | 日 | 9 | 時 | 5 | 月 | 1 | 日 | 9 | 時 | 6 | 月 | 1 | 日 | 9 | 時 | 7 | 月 | 1 | 日 | 9 | 時 | 8 | 月 | 1 | 日 | 9 | 時 | 9 | 月 | 1 | 日 | 9 | 時 | 10 | 月 | 1 | 日 | 9 | 時 | 11 | 月 | 1 | 日 | 9 | 時 | 12 | 月 | 1 | 日 | 9 | 時
気温 ﾟC | 1.3 | [5 empty] | -1.5 | [5 empty] | 5.8 | [5 empty] | 13.5 | [5 empty] | 15.1 | [5 empty] | 19.8 | [5 empty] | 21.6 | [5 empty] | 28.1 | [5 empty] | 24.3 | [5 empty] | 21.6 | [5 empty] | 12.1 | [5 empty] | 2.8
天候 | 晴 | [5 empty] | 曇 | [5 empty] | 晴 | [5 empty] | 晴 | [5 empty] | 晴 | [5 empty] | 晴 | [5 empty] | 雨 | [5 empty] | 晴 | [5 empty] | 雨 | [5 empty] | 晴 | [5 empty] | 晴 | [5 empty] | 曇
風向 | E | [5 empty] | SSW | [5 empty] | SW | [5 empty] | NE | [5 empty] | SSW | [5 empty] | SW | [5 empty] | WSW | [5 empty] | SSE | [5 empty] | W | [5 empty] | NE
貯水位 | 354.91 | [5 empty] | 353.31 | [5 empty] | 363.27 | [5 empty] | 363.43 | [5 empty] | 364.09 | [5 empty] | 363.48 | [5 empty] | 364.56 | [5 empty] | 363.24 | [5 empty] | 363.41 | [5 empty] | 362.41 | [5 empty] | 359.36 | [5 empty] | 357.74
(ｍ)
| 水温(゜C) |  |  | 濁度(度) |  |  | 水温(゜C) |  |  | 濁度(度) |  |  | 水温(゜C) |  |  | 濁度(度) |  |  | 水温(゜C) |  |  | 濁度(度) |  |  | 水温(゜C) |  |  | 濁度(度) |  |  | 水温(゜C) |  |  | 濁度(度) |  |  | 水温(゜C) |  |  | 濁度(度) |  |  | 水温(゜C) |  |  | 濁度(度) |  |  | 水温(゜C) |  |  | 濁度(度) |  |  | 水温(゜C) |  |  | 濁度(度) |  |  | 水温(゜C) |  |  | 濁度(度) |  |  | 水温(゜C) |  |  | 濁度(度)
表層 | 6 | [5 empty] | 4.1 | [5 empty] | 5.2 | [5 empty] | 11.1 | [5 empty] | 12.6 | [5 empty] | 18.2 | [5 empty] | 20 | [5 empty] | 26.8 | [5 empty] | 23.1 | [5 empty] | 22.7 | [5 empty] | 16.6 | [5 empty] | 10.8
中層
底層
| 水深(m) | [5 empty] | 水深(m) | [5 empty] | 水深(m) | [5 empty] | 水深(m) | [5 empty] | 水深(m) | [5 empty] | 水深(m) | [5 empty] | 水深(m) | [5 empty] | 水深(m) | [5 empty] | 水深(m) | [5 empty] | 水深(m) | [5 empty] | 水深(m) | [5 empty] | 水深(m)
| 表層 |  |  | 0.5 |  |  | 表層 |  |  | 0.5 |  |  | 表層 |  |  | 0.5 |  |  | 表層 |  |  | 0.5 |  |  | 表層 |  |  | 0.5 |  |  | 表層 |  |  | 0.5 |  |  | 表層 |  |  | 0.5 |  |  | 表層 |  |  | 0.5 |  |  | 表層 |  |  | 0.5 |  |  | 表層 |  |  | 0.5 |  |  | 表層 |  |  | 0.5 |  |  | 表層 |  |  | 0.5
| 中層 |  |  | 0 |  |  | 中層 |  |  | 0 |  |  | 中層 |  |  | 0 |  |  | 中層 |  |  | 0 |  |  | 中層 |  |  | 0 |  |  | 中層 |  |  | 0 |  |  | 中層 |  |  | 0 |  |  | 中層 |  |  | 0 |  |  | 中層 | [5 empty] | 中層 |  |  | 0 |  |  | 中層 |  |  | 0 |  |  | 中層
| 底層 |  |  | 0 |  |  | 底層 |  |  | 0 |  |  | 底層 |  |  | 0 |  |  | 底層 |  |  | 0 |  |  | 底層 |  |  | 0 |  |  | 底層 |  |  | 0 |  |  | 底層 |  |  | 0 |  |  | 底層 |  |  | 0 |  |  | 底層 | [5 empty] | 底層 |  |  | 0 |  |  | 底層 |  |  | 0 |  |  | 底層
記事

## 様式－８ 貯水池水質
貯水池の水質に関する年表（様式－８）
河川コード | 8877131421061 | ダムコード |  |  | 20713320300000 |  |  |  | ダム名 |  | 津川ダム |  |  |  |  | 西暦 | 2023 | 年
測定位置 |  | ダム堤体(低水放流設備）からの距離 | [8 empty] | 50 |  |  |  | ｍ |  |  |  | 取水塔からの距離 | 50 |  |  |  | ｍ |  |  |  | 測定位置 | 中央
測定日時 |  | 1 | 月 | 日 |  | 時 | 2 | 月 | 日 | 時 | 3 | 月 | 日 | 時 | 4 | 月 | 日 | 時 | 5 | 月 | 日 | 時 | 6 | 月 | 日 | 時 | 7 | 月 |  | 日 | 時 | 8 | 月 | 日 | 時 | 9 | 月 | 13 | 日 | 10 | 時 | 10 | 月 | 日 | 時 | 11 | 月 | 日 | 時 | 12 | 月 | 14 | 日 | 10 | 時
天候 | [35 empty] | 曇 | [13 empty] | 曇
気温 | ℃ | [34 empty] | 23.8 | [13 empty] | 6.4
風向 | [35 empty] | SW | [13 empty] | E
濁度 | 度 | [34 empty] | 2 | [13 empty] | 3
ＤＯ | mg/l | [34 empty] | 8.9 | [13 empty] | 9.6
ｐＨ | [35 empty] | 8.7 | [13 empty] | 7
ＢＯＤ | mg/l | [34 empty] | 2.8 | [13 empty] | 0.7
ＣＯＤ | mg/l | [34 empty] | 6.1 | [13 empty] | 2.9
ＳＳ | mg/l | [34 empty] | 7 | [13 empty] | 3
大腸菌数 | CFU/100ml | [34 empty] | 12 | [13 empty] | 6
全窒素 | mg/l | [34 empty] | 0.51 | [13 empty] | 0.52
全りん | mg/l | [34 empty] | 0.045 | [13 empty] | 0.011
クロロフィルａ | mg/m3 | [34 empty] | 27 | [13 empty] | 5.4
記 事

## 様式－９ 堆砂年表
1
河川コード | 8877131421061 | ダムコード | 20713320300000 | ダム名 | 津川ダム |  | 西暦 | 2023 | 年
管理開始年月 |  |  |  | 西暦 | 1996 | 年 | 4 | 月
計画堆砂容量（千ｍ3）
堆砂量（千ｍ3）
堆砂率（％）
測量年月 |  |  |  | 西暦 |  | 年 |  | 月
記 事

## 様式１０ 塩素イオン濃度年表
塩素イオン濃度に関する年表（様式-１０）
| 河川コード | 8877131421061 |  |  | ダムコード | 20713320300000 |  |  | ダム名 | 津川ダム |  |  | 西暦 | 2023 | 年
日 | １ 月 | [17 empty] | 備考
| 堰上流 |  |  |  |  | ｍ地点 |  |  |  | 堰下流 |  |  |  |  | ｍ地点
| 表層 |  |  | 中層 |  |  | 底層 |  |  | 表層 |  |  | 中層 |  |  | 底層
| 平 均 | 最 大 | 最 小 | 平 均 | 最 大 | 最 小 | 平 均 | 最 大 | 最 小 | 平 均 | 最 大 | 最 小 | 平 均 | 最 大 | 最 小 | 平 均 | 最 大 | 最 小
1
2
3
4
5
6
7
8
9
10
11
12
13
14
15
16
17
18
19
20
21
22
23
24
25
26
27
28
29
30
31
月間 | 0 | 0 | 0 | 0 | 0 | 0 | 0 | 0 | 0 | 0 | 0 | 0 | 0 | 0 | 0 | 0 | 0 | 0
日 | ２ 月 | [17 empty] | 備考
| 堰上流 |  |  |  |  | ｍ地点 |  |  |  | 堰下流 |  |  |  |  | ｍ地点
| 表層 |  |  | 中層 |  |  | 底層 |  |  | 表層 |  |  | 中層 |  |  | 底層
| 平 均 | 最 大 | 最 小 | 平 均 | 最 大 | 最 小 | 平 均 | 最 大 | 最 小 | 平 均 | 最 大 | 最 小 | 平 均 | 最 大 | 最 小 | 平 均 | 最 大 | 最 小
1
2
3
4
5
6
7
8
9
10
11
12
13
14
15
16
17
18
19
20
21
22
23
24
25
26
27
28
29
30
31
月間 | 0 | 0 | 0 | 0 | 0 | 0 | 0 | 0 | 0 | 0 | 0 | 0 | 0 | 0 | 0 | 0 | 0 | 0
日 | ３ 月 | [17 empty] | 備考
| 堰上流 |  |  |  |  | ｍ地点 |  |  |  | 堰下流 |  |  |  |  | ｍ地点
| 表層 |  |  | 中層 |  |  | 底層 |  |  | 表層 |  |  | 中層 |  |  | 底層
| 平 均 | 最 大 | 最 小 | 平 均 | 最 大 | 最 小 | 平 均 | 最 大 | 最 小 | 平 均 | 最 大 | 最 小 | 平 均 | 最 大 | 最 小 | 平 均 | 最 大 | 最 小
1
2
3
4
5
6
7
8
9
10
11
12
13
14
15
16
17
18
19
20
21
22
23
24
25
26
27
28
29
30
31
月間 | 0 | 0 | 0 | 0 | 0 | 0 | 0 | 0 | 0 | 0 | 0 | 0 | 0 | 0 | 0 | 0 | 0 | 0
日 | ４ 月 | [17 empty] | 備考
| 堰上流 |  |  |  |  | ｍ地点 |  |  |  | 堰下流 |  |  |  |  | ｍ地点
| 表層 |  |  | 中層 |  |  | 底層 |  |  | 表層 |  |  | 中層 |  |  | 底層
| 平 均 | 最 大 | 最 小 | 平 均 | 最 大 | 最 小 | 平 均 | 最 大 | 最 小 | 平 均 | 最 大 | 最 小 | 平 均 | 最 大 | 最 小 | 平 均 | 最 大 | 最 小
1
2
3
4
5
6
7
8
9
10
11
12
13
14
15
16
17
18
19
20
21
22
23
24
25
26
27
28
29
30
31
月間 | 0 | 0 | 0 | 0 | 0 | 0 | 0 | 0 | 0 | 0 | 0 | 0 | 0 | 0 | 0 | 0 | 0 | 0
日 | ５ 月 | [17 empty] | 備考
| 堰上流 |  |  |  |  | ｍ地点 |  |  |  | 堰下流 |  |  |  |  | ｍ地点
| 表層 |  |  | 中層 |  |  | 底層 |  |  | 表層 |  |  | 中層 |  |  | 底層
| 平 均 | 最 大 | 最 小 | 平 均 | 最 大 | 最 小 | 平 均 | 最 大 | 最 小 | 平 均 | 最 大 | 最 小 | 平 均 | 最 大 | 最 小 | 平 均 | 最 大 | 最 小
1
2
3
4
5
6
7
8
9
10
11
12
13
14
15
16
17
18
19
20
21
22
23
24
25
26
27
28
29
30
31
月間 | 0 | 0 | 0 | 0 | 0 | 0 | 0 | 0 | 0 | 0 | 0 | 0 | 0 | 0 | 0 | 0 | 0 | 0
日 | ６ 月 | [17 empty] | 備考
| 堰上流 |  |  |  |  | ｍ地点 |  |  |  | 堰下流 |  |  |  |  | ｍ地点
| 表層 |  |  | 中層 |  |  | 底層 |  |  | 表層 |  |  | 中層 |  |  | 底層
| 平 均 | 最 大 | 最 小 | 平 均 | 最 大 | 最 小 | 平 均 | 最 大 | 最 小 | 平 均 | 最 大 | 最 小 | 平 均 | 最 大 | 最 小 | 平 均 | 最 大 | 最 小
1
2
3
4
5
6
7
8
9
10
11
12
13
14
15
16
17
18
19
20
21
22
23
24
25
26
27
28
29
30
31
月間 | 0 | 0 | 0 | 0 | 0 | 0 | 0 | 0 | 0 | 0 | 0 | 0 | 0 | 0 | 0 | 0 | 0 | 0
日 | ７ 月 | [17 empty] | 備考
| 堰上流 |  |  |  |  | ｍ地点 |  |  |  | 堰下流 |  |  |  |  | ｍ地点
| 表層 |  |  | 中層 |  |  | 底層 |  |  | 表層 |  |  | 中層 |  |  | 底層
| 平 均 | 最 大 | 最 小 | 平 均 | 最 大 | 最 小 | 平 均 | 最 大 | 最 小 | 平 均 | 最 大 | 最 小 | 平 均 | 最 大 | 最 小 | 平 均 | 最 大 | 最 小
1
2
3
4
5
6
7
8
9
10
11
12
13
14
15
16
17
18
19
20
21
22
23
24
25
26
27
28
29
30
31
月間 | 0 | 0 | 0 | 0 | 0 | 0 | 0 | 0 | 0 | 0 | 0 | 0 | 0 | 0 | 0 | 0 | 0 | 0
日 | ８ 月 | [17 empty] | 備考
| 堰上流 |  |  |  |  | ｍ地点 |  |  |  | 堰下流 |  |  |  |  | ｍ地点
| 表層 |  |  | 中層 |  |  | 底層 |  |  | 表層 |  |  | 中層 |  |  | 底層
| 平 均 | 最 大 | 最 小 | 平 均 | 最 大 | 最 小 | 平 均 | 最 大 | 最 小 | 平 均 | 最 大 | 最 小 | 平 均 | 最 大 | 最 小 | 平 均 | 最 大 | 最 小
1
2
3
4
5
6
7
8
9
10
11
12
13
14
15
16
17
18
19
20
21
22
23
24
25
26
27
28
29
30
31
月間 | 0 | 0 | 0 | 0 | 0 | 0 | 0 | 0 | 0 | 0 | 0 | 0 | 0 | 0 | 0 | 0 | 0 | 0
日 | ９ 月 | [17 empty] | 備考
| 堰上流 |  |  |  |  | ｍ地点 |  |  |  | 堰下流 |  |  |  |  | ｍ地点
| 表層 |  |  | 中層 |  |  | 底層 |  |  | 表層 |  |  | 中層 |  |  | 底層
| 平 均 | 最 大 | 最 小 | 平 均 | 最 大 | 最 小 | 平 均 | 最 大 | 最 小 | 平 均 | 最 大 | 最 小 | 平 均 | 最 大 | 最 小 | 平 均 | 最 大 | 最 小
1
2
3
4
5
6
7
8
9
10
11
12
13
14
15
16
17
18
19
20
21
22
23
24
25
26
27
28
29
30
31
月間 | 0 | 0 | 0 | 0 | 0 | 0 | 0 | 0 | 0 | 0 | 0 | 0 | 0 | 0 | 0 | 0 | 0 | 0
日 | １０ 月 | [17 empty] | 備考
| 堰上流 |  |  |  |  | ｍ地点 |  |  |  | 堰下流 |  |  |  |  | ｍ地点
| 表層 |  |  | 中層 |  |  | 底層 |  |  | 表層 |  |  | 中層 |  |  | 底層
| 平 均 | 最 大 | 最 小 | 平 均 | 最 大 | 最 小 | 平 均 | 最 大 | 最 小 | 平 均 | 最 大 | 最 小 | 平 均 | 最 大 | 最 小 | 平 均 | 最 大 | 最 小
1
2
3
4
5
6
7
8
9
10
11
12
13
14
15
16
17
18
19
20
21
22
23
24
25
26
27
28
29
30
31
月間 | 0 | 0 | 0 | 0 | 0 | 0 | 0 | 0 | 0 | 0 | 0 | 0 | 0 | 0 | 0 | 0 | 0 | 0
日 | １１ 月 | [17 empty] | 備考
| 堰上流 |  |  |  |  | ｍ地点 |  |  |  | 堰下流 |  |  |  |  | ｍ地点
| 表層 |  |  | 中層 |  |  | 底層 |  |  | 表層 |  |  | 中層 |  |  | 底層
| 平 均 | 最 大 | 最 小 | 平 均 | 最 大 | 最 小 | 平 均 | 最 大 | 最 小 | 平 均 | 最 大 | 最 小 | 平 均 | 最 大 | 最 小 | 平 均 | 最 大 | 最 小
1
2
3
4
5
6
7
8
9
10
11
12
13
14
15
16
17
18
19
20
21
22
23
24
25
26
27
28
29
30
31
月間 | 0 | 0 | 0 | 0 | 0 | 0 | 0 | 0 | 0 | 0 | 0 | 0 | 0 | 0 | 0 | 0 | 0 | 0
日 | １２ 月 | [17 empty] | 備考
| 堰上流 |  |  |  |  | ｍ地点 |  |  |  | 堰下流 |  |  |  |  | ｍ地点
| 表層 |  |  | 中層 |  |  | 底層 |  |  | 表層 |  |  | 中層 |  |  | 底層
| 平 均 | 最 大 | 最 小 | 平 均 | 最 大 | 最 小 | 平 均 | 最 大 | 最 小 | 平 均 | 最 大 | 最 小 | 平 均 | 最 大 | 最 小 | 平 均 | 最 大 | 最 小
1
2
3
4
5
6
7
8
9
10
11
12
13
14
15
16
17
18
19
20
21
22
23
24
25
26
27
28
29
30
31
月間 | 0 | 0 | 0 | 0 | 0 | 0 | 0 | 0 | 0 | 0 | 0 | 0 | 0 | 0 | 0 | 0 | 0 | 0