## 様式－１ ダム諸元表（ダム）
ダム等の基本諸元一覧表（様式-１） |  |  |  | ダム版
[12 empty] | 北緯 | 34 | 度 | 47 | 分 | 56 |  | 秒
河川コード | 8877111161037 |  | ダムコード | 20713320900000 |  |  |  |  | ダム等位置 |  |  | 東経 | 133 | 度 | 39 | 分 | 16 |  | 秒 | 作成年 | 西暦 |  | 2021 | 年
名称 | 楢井ダム | 管理者名 | 岡山県 |  |  |  | 所在地 |  | 岡山県高梁市松山 | [9 empty] | 水系名 ・河川名 | 高梁川水系右の谷川
基本諸元等 | 形式 |  | 重力式コンクリート | [6 empty] | 目的 | 目的 |  |  |  | ○記入欄 |  |  |  | 目的 |  | ○記入欄
| 集水面積 | (Km2) | 3.5 | 間接流域（外数値） | [6 empty] | 洪水調節 |  |  |  | ○ |  |  |  | 発電
| 堤高 | (ｍ) | 38.2 | [7 empty] | 流水の正常な機能の維持 |  |  |  | ○ |  |  |  | 消流雪用水
| 堤長 | (ｍ) | 92 | [7 empty] | 特定灌漑 | [7 empty] | ﾚｸﾘｪｰｼｮﾝ
| 堤体積 | (千ｍ3) | コンクリート | 31 | [6 empty] | 水道用水 |  |  |  | ○ |  |  |  | その他
[11 empty] | 工業用水 |  |  |  | ○ |  |  |  | ( |  |  |  |  | )
| 総貯水容量 | (千ｍ3) | 470 | [6 empty] | 確保水位（EL. ｍ） |  |  |  |  | 基準日 |  |  |  | 確保貯留量（千ｍ3） |  | 基準日
| 有効貯水容量 | (千ｍ3) | 400 | [6 empty] | 1 | [5 empty] | 月 |  | 日 | 1 |  |  | 月 |  | 日
| 洪水調節容量 | (千ｍ3) | 洪水期又は設定なし |  |  | 200 |  |  |  | 2 | [5 empty] | 月 |  | 日 | 2 |  |  | 月 |  | 日
|  |  | 非洪水期 | [6 empty] | 3 | [5 empty] | 月 |  | 日 | 3 |  |  | 月 |  | 日
| 利水容量 | (千ｍ3) | 洪水期又は設定なし |  |  | 200 |  |  |  | 4 | [5 empty] | 月 |  | 日 | 4 |  |  | 月 |  | 日
|  |  | 非洪水期 | [6 empty] | 5 | [5 empty] | 月 |  | 日 | 5 |  |  | 月 |  | 日
| サーチャージ水位 | （EL. ｍ） | 338 | [6 empty] | 6 | [5 empty] | 月 |  | 日 | 6 |  |  | 月 |  | 日
| 常時満水位 | （EL. ｍ） | 333.8 | [6 empty] | 7 | [5 empty] | 月 |  | 日 | 7 |  |  | 月 |  | 日
| 最低水位 | （EL. ｍ） | 325.8 | [6 empty] | 8 | [5 empty] | 月 |  | 日 | 8 |  |  | 月 |  | 日
| 予備放流水位 | （EL. ｍ） | 洪水期又は設定なし | [6 empty] | 9 | [5 empty] | 月 |  | 日 | 9 |  |  | 月 |  | 日
|  |  | 非洪水期 | [6 empty] | 10 | [5 empty] | 月 |  | 日 | 10 |  |  | 月 |  | 日
| 制限水位 |  | 水位 | 設定期間 | [5 empty] | 11 | [5 empty] | 月 |  | 日 | 11 |  |  | 月 |  | 日
| １次制限水位 | （EL. ｍ） |  |  | 月 | 日 | ～ | 月 | 日 | 12 | [5 empty] | 月 |  | 日 | 12 |  |  | 月 |  | 日
| ２次制限水位 | （EL. ｍ） |  |  | 月 | 日 | ～ | 月 | 日 | 13 | [5 empty] | 月 |  | 日 | 13 |  |  | 月 |  | 日
| ３次制限水位 | （EL. ｍ） |  |  | 月 | 日 | ～ | 月 | 日 | 14 | [5 empty] | 月 |  | 日 | 14 |  |  | 月 |  | 日
| ４次制限水位 | （EL. ｍ） |  |  | 月 | 日 | ～ | 月 | 日 | 15 | [5 empty] | 月 |  | 日 | 15 |  |  | 月 |  | 日
| ５次制限水位 | （EL. ｍ） |  |  | 月 | 日 | ～ | 月 | 日 | 16 | [5 empty] | 月 |  | 日 | 16 |  |  | 月 |  | 日
| 着工年度 | （西暦） | 1986 | [6 empty] | 17 | [5 empty] | 月 |  | 日 | 17 |  |  | 月 |  | 日
| 完成年度 | （西暦） | 1996 | [6 empty] | 18 | [5 empty] | 月 |  | 日 | 18 |  |  | 月 |  | 日
共同事業者名 | [9 empty] | 19 | [5 empty] | 月 |  | 日 | 19 |  |  | 月 |  | 日
備考 | [9 empty] | 20 | [5 empty] | 月 |  | 日 | 20 |  |  | 月 |  | 日

## 様式－２ 貯水位・流入・放流
貯水位、流入量及び放流量に関する年表（様式-２)
河川コード |  |  | 8877111161037 |  |  | ダムコード |  | 20713320900000 |  |  |  | ダム名 | 楢井ダム |  |  |  | 西暦 | 2021 | 年
集水面積 |  |  | 3.5 |  | k㎡
種別 日 |  |  | １月 |  |  | ２月 |  |  | ３月 |  |  | ４月 |  |  | ５月 |  |  | ６月 |  |  | ７月 |  |  | ８月 |  |  | ９月 |  |  | １０月 |  |  | １１月 |  |  | １２月
|  |  | 貯水位 ｍ | 流入量 ｍ3/s | 放流量 ｍ3/s | 貯水位 ｍ | 流入量 ｍ3/s | 放流量 ｍ3/s | 貯水位 ｍ | 流入量 ｍ3/s | 放流量 ｍ3/s | 貯水位 ｍ | 流入量 ｍ3/s | 放流量 ｍ3/s | 貯水位 ｍ | 流入量 ｍ3/s | 放流量 ｍ3/s | 貯水位 ｍ | 流入量 ｍ3/s | 放流量 ｍ3/s | 貯水位 ｍ | 流入量 ｍ3/s | 放流量 ｍ3/s | 貯水位 ｍ | 流入量 ｍ3/s | 放流量 ｍ3/s | 貯水位 ｍ | 流入量 ｍ3/s | 放流量 ｍ3/s | 貯水位 ｍ | 流入量 ｍ3/s | 放流量 ｍ3/s | 貯水位 ｍ | 流入量 ｍ3/s | 放流量 ｍ3/s | 貯水位 ｍ | 流入量 ｍ3/s | 放流量 ｍ3/s
1 |  | 116.61 | 333.39 | 0.023 | 0.018 | 333.81 | 0.035 | 0.028 | 333.85 | 0.069 | 0.068 | 333.85 | 0.069 | 0.069 | 333.89 | 0.127 | 0.135 | 333.72 | 0.012 | 0.081 | 333.84 | 0.104 | 0.121 | 333.37 | 0.035 | 0.041 | 333.65 | 0.046 | 0.080 | 333.22 | 0.035 | 0.025 | 333.49 | 0.023 | 0.019 | 333.95 | 0.174 | 0.178
2 |  | 116.61 | 333.38 | 0.023 | 0.018 | 333.84 | 0.069 | 0.058 | 333.92 | 0.185 | 0.148 | 333.84 | 0.058 | 0.059 | 333.86 | 0.081 | 0.095 | 333.63 | 0.012 | 0.081 | 333.81 | 0.081 | 0.091 | 333.33 | 0.023 | 0.037 | 333.75 | 0.220 | 0.081 | 333.24 | 0.023 | 0.025 | 333.49 | 0.023 | 0.019 | 333.89 | 0.104 | 0.108
3 |  | 116.61 | 333.37 | 0.023 | 0.018 | 333.86 | 0.081 | 0.078 | 333.92 | 0.139 | 0.148 | 333.84 | 0.058 | 0.059 | 333.83 | 0.058 | 0.065 | 333.53 | 0.012 | 0.081 | 333.79 | 0.069 | 0.081 | 333.31 | 0.012 | 0.028 | 334.00 | 0.417 | 0.341 | 333.25 | 0.023 | 0.025 | 333.48 | 0.023 | 0.019 | 333.86 | 0.081 | 0.078
4 |  | 116.6 | 333.36 | 0.023 | 0.018 | 333.86 | 0.081 | 0.078 | 333.89 | 0.104 | 0.108 | 333.86 | 0.104 | 0.079 | 333.82 | 0.058 | 0.055 | 333.85 | 0.544 | 0.242 | 333.74 | 0.035 | 0.082 | 333.29 | 0.012 | 0.028 | 334.25 | 0.822 | 0.811 | 333.26 | 0.023 | 0.025 | 333.48 | 0.023 | 0.019 | 333.85 | 0.069 | 0.068
5 |  | 116.6 | 333.34 | 0.023 | 0.018 | 333.86 | 0.081 | 0.078 | 333.89 | 0.116 | 0.108 | 333.89 | 0.104 | 0.118 | 333.89 | 0.174 | 0.125 | 333.98 | 0.243 | 0.282 | 333.67 | 0.023 | 0.081 | 333.27 | 0.012 | 0.028 | 334.00 | 0.266 | 0.321 | 333.26 | 0.023 | 0.025 | 333.48 | 0.023 | 0.019 | 333.84 | 0.058 | 0.058
6 |  | 116.6 | 333.33 | 0.012 | 0.018 | 333.86 | 0.081 | 0.078 | 333.88 | 0.104 | 0.098 | 333.85 | 0.069 | 0.085 | 333.93 | 0.162 | 0.185 | 333.90 | 0.162 | 0.182 | 333.59 | 0.023 | 0.081 | 333.24 | 0.012 | 0.026 | 333.89 | 0.162 | 0.180 | 333.27 | 0.023 | 0.025 | 333.47 | 0.023 | 0.018 | 333.84 | 0.058 | 0.058
7 |  | 116.6 | 333.31 | 0.012 | 0.018 | 333.85 | 0.081 | 0.078 | 333.87 | 0.093 | 0.088 | 333.83 | 0.058 | 0.065 | 333.87 | 0.104 | 0.122 | 333.84 | 0.104 | 0.122 | 333.55 | 0.208 | 0.081 | 333.22 | 0.012 | 0.023 | 333.84 | 0.104 | 0.120 | 333.27 | 0.023 | 0.026 | 333.46 | 0.023 | 0.018 | 333.83 | 0.058 | 0.048
8 |  | 116.6 | 333.30 | 0.023 | 0.018 | 333.85 | 0.069 | 0.068 | 333.86 | 0.081 | 0.078 | 333.80 | 0.035 | 0.030 | 333.86 | 0.093 | 0.095 | 333.78 | 0.035 | 0.081 | 334.79 | 2.743 | 2.501 | 333.20 | 0.023 | 0.023 | 333.84 | 0.139 | 0.121 | 333.27 | 0.023 | 0.025 | 333.47 | 0.208 | 0.018 | 333.83 | 0.058 | 0.048
9 |  | 116.6 | 333.28 | 0.012 | 0.018 | 333.84 | 0.058 | 0.058 | 333.86 | 0.081 | 0.078 | 333.80 | 0.023 | 0.018 | 333.84 | 0.058 | 0.075 | 333.70 | 0.012 | 0.081 | 334.24 | 0.741 | 0.800 | 333.47 | 0.185 | 0.023 | 333.86 | 0.127 | 0.140 | 333.27 | 0.023 | 0.025 | 333.91 | 0.220 | 0.138 | 333.83 | 0.058 | 0.048
10 |  | 116.6 | 333.25 | 0.012 | 0.018 | 333.84 | 0.058 | 0.058 | 333.85 | 0.069 | 0.068 | 333.80 | 0.012 | 0.018 | 333.82 | 0.058 | 0.063 | 333.60 | 0.000 | 0.081 | 334.17 | 0.602 | 0.650 | 333.57 | 0.058 | 0.023 | 333.82 | 0.093 | 0.100 | 333.26 | 0.023 | 0.026 | 333.87 | 0.093 | 0.098 | 333.83 | 0.058 | 0.048
11 |  | 116.6 | 333.24 | 0.023 | 0.018 | 333.83 | 0.058 | 0.048 | 333.84 | 0.058 | 0.058 | 333.79 | 0.023 | 0.018 | 333.76 | 0.000 | 0.061 | 333.49 | 0.023 | 0.081 | 334.00 | 0.278 | 0.310 | 333.59 | 0.012 | 0.040 | 333.79 | 0.069 | 0.081 | 333.26 | 0.023 | 0.026 | 333.85 | 0.058 | 0.068 | 333.83 | 0.058 | 0.048
12 |  | 116.6 | 333.22 | 0.012 | 0.018 | 333.82 | 0.046 | 0.038 | 333.85 | 0.081 | 0.068 | 333.78 | 0.012 | 0.018 | 333.69 | 0.035 | 0.061 | 333.42 | 0.069 | 0.081 | 334.09 | 0.579 | 0.500 | 333.57 | 0.116 | 0.082 | 333.77 | 0.058 | 0.081 | 333.25 | 0.023 | 0.023 | 333.83 | 0.058 | 0.048 | 333.83 | 0.058 | 0.048
13 |  | 116.6 | 333.20 | 0.023 | 0.018 | 333.81 | 0.035 | 0.028 | 333.90 | 0.150 | 0.128 | 333.79 | 0.046 | 0.018 | 333.74 | 0.104 | 0.061 | 333.38 | 0.058 | 0.081 | 334.16 | 0.579 | 0.600 | 334.17 | 1.285 | 0.852 | 333.73 | 0.046 | 0.080 | 333.27 | 0.023 | 0.018 | 333.83 | 0.058 | 0.048 | 333.83 | 0.058 | 0.048
14 |  | 116.59 | 333.19 | 0.012 | 0.018 | 333.80 | 0.023 | 0.018 | 333.89 | 0.104 | 0.109 | 333.82 | 0.046 | 0.038 | 333.73 | 0.023 | 0.061 | 333.30 | 0.046 | 0.081 | 334.10 | 0.463 | 0.490 | 334.97 | 3.252 | 3.042 | 333.76 | 0.174 | 0.091 | 333.28 | 0.023 | 0.018 | 333.82 | 0.046 | 0.038 | 333.82 | 0.046 | 0.038
15 |  | 116.59 | 333.17 | 0.012 | 0.018 | 333.92 | 0.185 | 0.148 | 333.87 | 0.093 | 0.089 | 333.82 | 0.046 | 0.038 | 333.68 | 0.023 | 0.061 | 333.21 | 0.035 | 0.081 | 334.15 | 0.729 | 0.600 | 334.67 | 1.817 | 2.162 | 333.86 | 0.139 | 0.141 | 333.29 | 0.023 | 0.018 | 333.82 | 0.046 | 0.038 | 333.82 | 0.046 | 0.038
16 |  | 116.59 | 333.16 | 0.023 | 0.018 | 333.91 | 0.127 | 0.138 | 333.86 | 0.081 | 0.079 | 333.82 | 0.046 | 0.038 | 333.70 | 0.116 | 0.062 | 333.12 | 0.058 | 0.081 | 334.27 | 0.775 | 0.889 | 334.08 | 0.405 | 0.471 | 333.83 | 0.104 | 0.111 | 333.29 | 0.023 | 0.018 | 333.82 | 0.046 | 0.038 | 333.82 | 0.058 | 0.038
17 |  | 116.59 | 333.14 | 0.012 | 0.018 | 333.88 | 0.093 | 0.098 | 333.86 | 0.081 | 0.079 | 333.85 | 0.093 | 0.068 | 333.86 | 0.197 | 0.134 | 333.07 | 0.035 | 0.059 | 334.03 | 0.301 | 0.353 | 333.97 | 0.255 | 0.261 | 333.83 | 0.162 | 0.111 | 333.32 | 0.035 | 0.018 | 333.82 | 0.046 | 0.038 | 333.90 | 0.150 | 0.128
18 |  | 116.59 | 333.12 | 0.012 | 0.018 | 333.86 | 0.081 | 0.078 | 333.85 | 0.069 | 0.070 | 333.88 | 0.104 | 0.098 | 333.87 | 0.139 | 0.152 | 333.07 | 0.081 | 0.041 | 333.94 | 0.197 | 0.222 | 333.97 | 0.278 | 0.261 | 333.99 | 0.266 | 0.281 | 333.33 | 0.023 | 0.018 | 333.81 | 0.035 | 0.028 | 333.88 | 0.093 | 0.098
19 |  | 116.59 | 333.10 | 0.012 | 0.018 | 333.85 | 0.069 | 0.068 | 333.84 | 0.058 | 0.060 | 333.86 | 0.069 | 0.078 | 333.83 | 0.104 | 0.111 | 333.57 | 0.451 | 0.051 | 333.89 | 0.150 | 0.162 | 334.17 | 0.694 | 0.631 | 333.90 | 0.162 | 0.180 | 333.33 | 0.023 | 0.018 | 333.81 | 0.035 | 0.028 | 333.86 | 0.081 | 0.078
20 |  | 116.59 | 333.08 | 0.012 | 0.018 | 333.84 | 0.058 | 0.058 | 333.84 | 0.058 | 0.060 | 333.84 | 0.046 | 0.058 | 333.87 | 0.289 | 0.171 | 333.91 | 0.174 | 0.161 | 333.85 | 0.104 | 0.122 | 334.20 | 0.706 | 0.701 | 333.84 | 0.104 | 0.120 | 333.34 | 0.023 | 0.018 | 333.80 | 0.023 | 0.018 | 333.85 | 0.069 | 0.068
21 |  | 116.59 | 333.06 | 0.012 | 0.018 | 333.84 | 0.058 | 0.058 | 333.87 | 0.116 | 0.089 | 333.82 | 0.058 | 0.048 | 334.12 | 0.486 | 0.522 | 333.88 | 0.127 | 0.131 | 333.82 | 0.081 | 0.092 | 334.06 | 0.370 | 0.411 | 333.81 | 0.081 | 0.090 | 333.34 | 0.023 | 0.018 | 333.80 | 0.012 | 0.018 | 333.84 | 0.058 | 0.058
22 |  | 116.59 | 333.06 | 0.023 | 0.018 | 333.84 | 0.058 | 0.058 | 333.89 | 0.127 | 0.119 | 333.81 | 0.023 | 0.029 | 333.96 | 0.231 | 0.262 | 333.85 | 0.081 | 0.091 | 333.78 | 0.035 | 0.072 | 333.95 | 0.220 | 0.241 | 333.78 | 0.058 | 0.080 | 333.34 | 0.023 | 0.018 | 333.86 | 0.127 | 0.078 | 333.84 | 0.058 | 0.058
23 |  | 116.59 | 333.13 | 0.093 | 0.018 | 333.84 | 0.058 | 0.058 | 333.88 | 0.093 | 0.099 | 333.80 | 0.012 | 0.018 | 333.88 | 0.150 | 0.171 | 333.88 | 0.174 | 0.135 | 333.74 | 0.035 | 0.072 | 333.90 | 0.185 | 0.191 | 333.75 | 0.046 | 0.080 | 333.35 | 0.023 | 0.018 | 333.89 | 0.104 | 0.108 | 333.84 | 0.058 | 0.058
24 |  | 116.59 | 333.31 | 0.081 | 0.018 | 333.83 | 0.058 | 0.048 | 333.87 | 0.093 | 0.089 | 333.78 | 0.012 | 0.018 | 333.84 | 0.116 | 0.121 | 333.90 | 0.162 | 0.181 | 333.70 | 0.035 | 0.072 | 333.86 | 0.127 | 0.141 | 333.69 | 0.035 | 0.080 | 333.35 | 0.023 | 0.018 | 333.86 | 0.069 | 0.078 | 333.83 | 0.058 | 0.048
25 |  | 116.59 | 333.42 | 0.046 | 0.018 | 333.83 | 0.058 | 0.048 | 333.86 | 0.081 | 0.079 | 333.77 | 0.012 | 0.018 | 333.83 | 0.104 | 0.111 | 333.83 | 0.104 | 0.111 | 333.64 | 0.012 | 0.072 | 333.84 | 0.104 | 0.120 | 333.62 | 0.023 | 0.080 | 333.38 | 0.069 | 0.018 | 333.84 | 0.058 | 0.058 | 333.83 | 0.058 | 0.048
26 |  | 116.59 | 333.47 | 0.081 | 0.018 | 333.84 | 0.069 | 0.058 | 333.85 | 0.069 | 0.069 | 333.74 | 0.012 | 0.019 | 333.77 | 0.023 | 0.081 | 333.79 | 0.046 | 0.081 | 333.58 | 0.012 | 0.072 | 333.81 | 0.081 | 0.090 | 333.55 | 0.023 | 0.080 | 333.48 | 0.035 | 0.018 | 333.83 | 0.058 | 0.048 | 333.83 | 0.058 | 0.058
27 |  | 116.6 | 333.64 | 0.139 | 0.018 | 333.86 | 0.081 | 0.078 | 333.84 | 0.058 | 0.059 | 333.72 | 0.000 | 0.018 | 333.94 | 0.405 | 0.282 | 333.74 | 0.046 | 0.081 | 333.51 | 0.023 | 0.060 | 333.80 | 0.093 | 0.080 | 333.47 | 0.046 | 0.080 | 333.49 | 0.023 | 0.018 | 333.83 | 0.058 | 0.048 | 333.83 | 0.058 | 0.048
28 |  | 116.6 | 333.73 | 0.058 | 0.018 | 333.85 | 0.069 | 0.068 | 333.86 | 0.093 | 0.079 | 333.70 | 0.023 | 0.018 | 333.99 | 0.255 | 0.291 | 333.67 | 0.023 | 0.081 | 333.48 | 0.035 | 0.041 | 333.81 | 0.081 | 0.090 | 333.38 | 0.046 | 0.080 | 333.50 | 0.023 | 0.018 | 333.83 | 0.058 | 0.049 | 333.83 | 0.058 | 0.048
29 |  | 116.6 | 333.77 | 0.046 | 0.018 |  |  |  | 333.88 | 0.104 | 0.099 | 333.91 | 0.324 | 0.169 | 333.90 | 0.174 | 0.191 | 333.64 | 0.220 | 0.081 | 333.46 | 0.046 | 0.042 | 333.78 | 0.046 | 0.080 | 333.30 | 0.046 | 0.080 | 333.50 | 0.023 | 0.018 | 333.83 | 0.058 | 0.049 | 333.83 | 0.058 | 0.048
30 |  | 116.6 | 333.79 | 0.035 | 0.018 |  |  |  | 333.87 | 0.081 | 0.089 | 333.97 | 0.197 | 0.236 | 333.85 | 0.116 | 0.131 | 333.87 | 0.162 | 0.151 | 333.44 | 0.035 | 0.042 | 333.74 | 0.046 | 0.081 | 333.22 | 0.035 | 0.060 | 333.49 | 0.023 | 0.019 | 333.85 | 0.104 | 0.068 | 333.82 | 0.058 | 0.048
31 |  | 116.61 | 333.80 | 0.035 | 0.018 |  |  |  | 333.86 | 0.081 | 0.079 |  |  |  | 333.79 | 0.058 | 0.091 |  |  |  | 333.41 | 0.035 | 0.042 | 333.69 | 0.046 | 0.080 |  |  |  | 333.49 | 0.023 | 0.019 |  |  |  | 333.82 | 0.046 | 0.038
平均 |  | 116.6 | 333.33 | 0.032 | 0.018 | 333.85 | 0.071 | 0.068 | 333.87 | 0.093 | 0.089 | 333.82 | 0.060 | 0.051 | 333.85 | 0.133 | 0.133 | 333.64 | 0.110 | 0.113 | 333.85 | 0.296 | 0.302 | 333.77 | 0.342 | 0.333 | 333.76 | 0.137 | 0.150 | 333.33 | 0.026 | 0.021 | 333.74 | 0.061 | 0.048 | 333.84 | 0.068 | 0.058
日 時 分 |  | 1 0:00 | 1 0:00 | 26 23:57 | 25 10:39 | 15 16:32 | 15 6:38 | 15 16:32 | 2 19:21 | 2 11:33 | 2 18:59 | 29 21:18 | 29 8:28 | 29 21:18 | 21 6:01 | 27 11:02 | 21 6:01 | 4 18:51 | 4 9:17 | 4 18:51 | 8 7:36 | 8 3:44 | 8 7:36 | 14 10:30 | 14 8:17 | 14 10:30 | 4 6:49 | 4 2:46 | 4 6:49 | 29 22:53 | 25 16:52 | 29 15:38 | 1 0:00 | 9 0:13 | 1 0:00 | 1 8:11 | 1 0:15 | 1 8:02
最 大 |  | 116.67 | 333.80 | 0.283 | 0.071 | 333.96 | 0.299 | 0.188 | 333.97 | 0.307 | 0.199 | 334.06 | 0.562 | 0.349 | 334.18 | 1.150 | 0.642 | 334.06 | 2.260 | 0.412 | 335.39 | 10.364 | 4.272 | 335.17 | 5.572 | 3.752 | 334.39 | 2.061 | 1.162 | 333.50 | 0.177 | 0.047 | 333.95 | 2.197 | 0.179 | 333.97 | 0.308 | 0.199
日 時 分 |  | 27 14:11 | 22 7:22 | 19 8:44 | 7 13:38 | 14 23:38 | 2 0:28 | 14 23:38 | 20 19:47 | 18 15:41 | 20 17:29 | 29 1:57 | 29 3:44 | 29 8:28 | 16 7:27 | 12 22:56 | 5 4:10 | 18 11:14 | 11 11:36 | 19 1:21 | 1 0:00 | 7 0:21 | 1 0:00 | 8 22:51 | 12 3:50 | 6 16:14 | 1 0:00 | 25 21:05 | 1 0:00 | 1 0:27 | 23 8:35 | 12 15:09 | 8 20:31 | 22 9:09 | 22 9:09 | 16 17:55 | 16 20:16 | 16 17:55
最 小 |  | 116.59 | 333.05 | 0.008 | 0.012 | 333.80 | 0.020 | 0.018 | 333.83 | 0.000 | 0.049 | 333.70 | 0.000 | 0.018 | 333.65 | 0.000 | 0.044 | 333.05 | 0.000 | 0.040 | 333.39 | 0.009 | 0.041 | 333.19 | 0.000 | 0.016 | 333.20 | 0.018 | 0.025 | 333.20 | 0.019 | 0.016 | 333.45 | 0.014 | 0.018 | 333.81 | 0.037 | 0.028
流 況 |  | 最大 | 豊水 | 平水 | 低水 | 渇水 | 最小 | 年平均 | 年 総 量 |  |  | 記 事
| 流入量ｍ3/s | 21.85 | 10.364 | 0.104 | 0.058 | 0.023 | 0.012 | 0.000 | 0.120 | 3.776 |  | 百万ｍ3
| 放流量ｍ3/s | 12.04 | 4.272 | 0.092 | 0.068 | 0.028 | 0.018 | 0.012 | 0.116 | 3.668 |  | 百万ｍ3

## 様式－３ 貯水池利用状況
貯水池の利用状況に関する年表（様式-３）
河川コード |  | 8877111161037 |  | ダムコード |  | 20713320900000 |  |  | ダム名： | 楢井ダム |  |  |  | 西暦 | 2021 | 年 | [15 empty] | 総量：単位 千ｍ3
月 | 総流入量 |  |  |  | 総補給量 |  |  |  | 総放流量 | [19 empty] | 総貯留量
| 洪水時 |  | 平水時 |  | 洪水調節 |  | 流量調節 |  | 取水量 | [7 empty] | ダム放流量 | [11 empty] | 洪水調節 |  | 流量調節
[9 empty] | 発電 |  | かんがい |  | 都市用水 |  | その他用水 |  | 機能維持 |  | かんがい |  | 都市用水 |  | その他用水 |  | 洪水調節 |  | 満水
| 日数 | 総量 | 日数 | 総量 | 日数 | 総量 | 日数 | 総量 | 日数 | 総量 | 日数 | 総量 | 日数 | 総量 | 日数 | 総量 | 日数 | 総量 | 日数 | 総量 | 日数 | 総量 | 日数 | 総量 | 日数 | 総量 | 日数 | 総量 | 日数 | 総量 | 日数 | 総量
1 | 0 | 0 | 31 | 85 | 0 | 0 | 12 | 6 |  |  |  |  | 31 | 3 |  |  | 31 | 48 | [6 empty] | 0 | 0 | 0 | 0 | 0 | 0 | 19 | 43
2 | 0 | 0 | 28 | 171 | 0 | 0 | 2 | 1 |  |  |  |  | 28 | 3 |  |  | 28 | 44 | [6 empty] | 0 | 0 | 27 | 116 | 0 | 0 | 20 | 12
3 | 0 | 0 | 31 | 248 | 0 | 0 | 9 | 3 |  |  |  |  | 31 | 3 |  |  | 31 | 50 | [6 empty] | 0 | 0 | 31 | 187 | 0 | 0 | 20 | 14
4 | 0 | 0 | 30 | 155 | 0 | 0 | 16 | 14 |  |  |  |  | 30 | 2 |  |  | 30 | 54 | [6 empty] | 0 | 0 | 20 | 90 | 0 | 0 | 13 | 25
5 | 0 | 0 | 31 | 356 | 0 | 0 | 24 | 46 |  |  |  |  | 31 | 2 |  |  | 31 | 170 | [6 empty] | 0 | 0 | 24 | 193 | 0 | 0 | 7 | 39
6 | 0 | 0 | 30 | 286 | 0 | 0 | 23 | 75 |  |  |  |  | 30 | 2 |  |  | 30 | 189 | [6 empty] | 0 | 0 | 15 | 91 | 0 | 0 | 7 | 81
7 | 0 | 0 | 31 | 792 | 0 | 0 | 26 | 79 |  |  |  |  | 31 | 2 |  |  | 31 | 193 | [6 empty] | 0 | 0 | 16 | 627 | 0 | 0 | 5 | 51
8 | 0 | 0 | 31 | 916 | 0 | 0 | 21 | 65 |  |  |  |  | 31 | 3 |  |  | 31 | 167 | [6 empty] | 0 | 0 | 16 | 731 | 0 | 0 | 9 | 83
9 | 0 | 0 | 30 | 356 | 0 | 0 | 24 | 54 |  |  |  |  | 30 | 2 |  |  | 30 | 207 | [6 empty] | 0 | 0 | 17 | 170 | 0 | 0 | 6 | 33
10 | 0 | 0 | 31 | 69 | 0 | 0 | 10 | 2 |  |  |  |  | 31 | 2 |  |  | 31 | 56 | [6 empty] | 0 | 0 | 0 | 0 | 0 | 0 | 20 | 15
11 | 0 | 0 | 30 | 159 | 0 | 0 | 5 | 3 |  |  |  |  | 30 | 2 |  |  | 30 | 47 | [6 empty] | 0 | 0 | 21 | 72 | 0 | 0 | 24 | 43
12 | 0 | 0 | 31 | 183 | 0 | 0 | 3 | 1 |  |  |  |  | 31 | 3 |  |  | 31 | 48 | [6 empty] | 0 | 0 | 31 | 119 | 0 | 0 | 22 | 17
計 | 0 | 0 | 365 | 3,776 | 0 | 0 | 175 | 349 |  |  |  |  | 365 | 29 |  |  | 365 | 1,273 | [6 empty] | 0 | 0 | 218 | 2,396 | 0 | 0 | 172 | 456
記事

## 様式－４ 洪水調節年表
洪水調節に関する年表（様式-４）
河川コード | [6 empty] | 8877111161037 |  |  |  |  | ダムコード |  |  |  |  | 20713320900000 | ダム名 | 楢井ダム | [9 empty] | 西暦 | 2021 | 年
洪水時 | [15 empty] | 洪水原因 |  | 最大流入量 | [9 empty] | 同左時刻放流量（ｍ3/s）
[18 empty] | 最大流入量（ｍ3/s） |  | 発生月日時分
7 | 月 | 8 | 日 | 3 | 時 | 20 | 分～ | 7 | 月 | 8 | 日 | 7 | 時 | 0 | 分 | 梅雨前線豪雨 |  | 10.36 |  | 7 | 月 | 8 | 日 | 3 | 時 | 40 | 分 | 2.4
8 | 月 | 14 | 日 | 7 | 時 | 50 | 分～ | 8 | 月 | 14 | 日 | 10 | 時 | 40 | 分 | 停滞前線長雨 |  | 5.57 |  | 8 | 月 | 14 | 日 | 8 | 時 | 10 | 分 | 3.41
| 月 |  | 日 |  | 時 |  | 分～ |  | 月 |  | 日 |  | 時 |  | 分 | [5 empty] | 月 |  | 日 |  | 時 |  | 分
| 月 |  | 日 |  | 時 |  | 分～ |  | 月 |  | 日 |  | 時 |  | 分 | [5 empty] | 月 |  | 日 |  | 時 |  | 分
| 月 |  | 日 |  | 時 |  | 分～ |  | 月 |  | 日 |  | 時 |  | 分 | [5 empty] | 月 |  | 日 |  | 時 |  | 分
| 月 |  | 日 |  | 時 |  | 分～ |  | 月 |  | 日 |  | 時 |  | 分 | [5 empty] | 月 |  | 日 |  | 時 |  | 分
| 月 |  | 日 |  | 時 |  | 分～ |  | 月 |  | 日 |  | 時 |  | 分 | [5 empty] | 月 |  | 日 |  | 時 |  | 分
| 月 |  | 日 |  | 時 |  | 分～ |  | 月 |  | 日 |  | 時 |  | 分 | [5 empty] | 月 |  | 日 |  | 時 |  | 分
| 月 |  | 日 |  | 時 |  | 分～ |  | 月 |  | 日 |  | 時 |  | 分 | [5 empty] | 月 |  | 日 |  | 時 |  | 分
| 月 |  | 日 |  | 時 |  | 分～ |  | 月 |  | 日 |  | 時 |  | 分 | [5 empty] | 月 |  | 日 |  | 時 |  | 分
| 月 |  | 日 |  | 時 |  | 分～ |  | 月 |  | 日 |  | 時 |  | 分 | [5 empty] | 月 |  | 日 |  | 時 |  | 分
| 月 |  | 日 |  | 時 |  | 分～ |  | 月 |  | 日 |  | 時 |  | 分 | [5 empty] | 月 |  | 日 |  | 時 |  | 分
| 月 |  | 日 |  | 時 |  | 分～ |  | 月 |  | 日 |  | 時 |  | 分 | [5 empty] | 月 |  | 日 |  | 時 |  | 分
| 月 |  | 日 |  | 時 |  | 分～ |  | 月 |  | 日 |  | 時 |  | 分 | [5 empty] | 月 |  | 日 |  | 時 |  | 分
| 月 |  | 日 |  | 時 |  | 分～ |  | 月 |  | 日 |  | 時 |  | 分 | [5 empty] | 月 |  | 日 |  | 時 |  | 分
| 月 |  | 日 |  | 時 |  | 分～ |  | 月 |  | 日 |  | 時 |  | 分 | [5 empty] | 月 |  | 日 |  | 時 |  | 分
記 事

## 様式－６ 降水量年表
降水量に関する年表（様式－６）
|  | 観測所名 | ダム | [9 empty] | 所在地 | 岡山県高梁市松山 | [11 empty] | 設置標高 EL. | 341.2 | ｍ
|  | 河川コード | 8877111161037 |  |  | ダムコード | 20713320900000 |  |  | ダム名 | 楢井ダム |  |  | 西暦 | 2021 |  | 年 | [11 empty] | 単位：mm
日 |  | 月 | 1 |  | 2 |  |  | 3 |  | 4 |  | 5 |  | 6 |  |  | 7 |  | 8 |  | 9 |  | 10 |  | 11 |  | 12
| 1 |  | － |  | 2 |  |  | － |  | － |  | － |  | － |  |  | 3 |  | － |  | 4 |  | － |  | － |  | 1
| 2 |  | － |  | 5 |  |  | 22 |  | － |  | － |  | － |  |  | 1 |  | － |  | 21 |  | － |  | － |  | －
| 3 |  | － |  | － |  |  | － |  | － |  | － |  | 9 |  |  | 3 |  | － |  | 35 |  | － |  | 3 |  | －
| 4 |  | － |  | － |  |  | － |  | 16 |  | － |  | 43 |  |  | 1 |  | － |  | 27 |  | － |  | － |  | －
| 5 |  | － |  | － |  |  | 7 |  | － |  | 29 |  | － |  |  | － |  | － |  | － |  | － |  | － |  | －
| 6 |  | － |  | － |  |  | － |  | － |  | － |  | － |  |  | － |  | － |  | － |  | － |  | － |  | －
| 7 |  | － |  | － |  |  | － |  | － |  | 1 |  | － |  |  | 31 |  | － |  | － |  | － |  | － |  | －
| 8 |  | － |  | － |  |  | － |  | － |  | － |  | － |  |  | 96 |  | 9 |  | 12 |  | － |  | 49 |  | －
| 9 |  | － |  | － |  |  | － |  | － |  | － |  | － |  |  | 32 |  | 32 |  | － |  | － |  | 2 |  | －
| 10 |  | － |  | － |  |  | － |  | － |  | － |  | － |  |  | － |  | － |  | － |  | － |  | － |  | －
| 11 |  | － |  | － |  |  | － |  | － |  | － |  | 1 |  |  | 2 |  | － |  | 1 |  | － |  | － |  | －
| 12 |  | － |  | － |  |  | 14 |  | 1 |  | 16 |  | 13 |  |  | 34 |  | 22 |  | － |  | 1 |  | － |  | －
| 13 |  | － |  | － |  |  | 2 |  | 9 |  | 5 |  | 3 |  |  | 31 |  | 102 |  | － |  | － |  | － |  | －
| 14 |  | － |  | 8 |  |  | － |  | － |  | － |  | 1 |  |  | 20 |  | 109 |  | 24 |  | － |  | － |  | －
| 15 |  | － |  | 18 |  |  | － |  | － |  | 6 |  | 2 |  |  | 35 |  | 16 |  | 1 |  | － |  | － |  | －
| 16 |  | － |  | － |  |  | 1 |  | 1 |  | 12 |  | 7 |  |  | － |  | 5 |  | － |  | 5 |  | － |  | 16
| 17 |  | － |  | － |  |  | － |  | 16 |  | 13 |  | － |  |  | － |  | 10 |  | 27 |  | 1 |  | － |  | 3
| 18 |  | 1 |  | － |  |  | － |  | － |  | 1 |  | 20 |  |  | － |  | 11 |  | － |  | － |  | － |  | －
| 19 |  | － |  | － |  |  | － |  | － |  | － |  | 22 |  |  | 1 |  | 25 |  | － |  | 2 |  | － |  | －
| 20 |  | － |  | － |  |  | 4 |  | － |  | 39 |  | － |  |  | － |  | 22 |  | － |  | － |  | － |  | －
| 21 |  | － |  | － |  |  | 12 |  | － |  | 3 |  | － |  |  | － |  | 2 |  | － |  | － |  | － |  | －
| 22 |  | 6 |  | － |  |  | 5 |  | － |  | － |  | 2 |  |  | － |  | 2 |  | 1 |  | 4 |  | 25 |  | －
| 23 |  | 16 |  | － |  |  | － |  | － |  | － |  | 8 |  |  | － |  | － |  | － |  | － |  | － |  | －
| 24 |  | 4 |  | － |  |  | － |  | － |  | 7 |  | － |  |  | － |  | － |  | － |  | － |  | － |  | －
| 25 |  | － |  | － |  |  | － |  | － |  | － |  | 2 |  |  | － |  | － |  | － |  | 16 |  | － |  | 1
| 26 |  | 13 |  | 6 |  |  | － |  | － |  | 2 |  | － |  |  | － |  | － |  | － |  | － |  | － |  | 1
| 27 |  | 1 |  | － |  |  | － |  | － |  | 36 |  | 3 |  |  | － |  | 4 |  | － |  | － |  | － |  | －
| 28 |  | － |  | － |  |  | 13 |  | 7 |  | － |  | － |  |  | － |  | － |  | － |  | － |  | － |  | －
| 29 |  | － |  |  |  |  | － |  | 41 |  | － |  | 29 |  |  | 3 |  | － |  | － |  | － |  | － |  | －
| 30 |  | － |  |  |  |  | － |  | 1 |  | － |  | － |  |  | － |  | － |  | － |  | － |  | 27 |  | －
| 31 |  | － |  |  |  |  | － |  |  |  | － |  |  |  |  | － |  | 6 |  |  |  | 2 |  |  |  | 1
合 計 |  |  | 41 |  | 39 |  |  | 80 |  | 92 |  | 170 |  | 165 |  |  | 293 |  | 377 |  | 153 |  | 31 |  | 106 |  | 23
降水日数 |  |  | 6 |  | 5 |  |  | 9 |  | 8 |  | 13 |  | 15 |  |  | 14 |  | 15 |  | 10 |  | 7 |  | 5 |  | 6
最大 24時間雨量 |  |  | 22日22時 | ～ | 14日21時 |  | ～ | 2日 3時 | ～ | 28日23時 | ～ | 20日11時 | ～ | 3日14時 |  | ～ | 7日12時 | ～ | 13日 9時 | ～ | 3日 5時 | ～ | 25日 9時 | ～ | 8日18時 | ～ | 16日17時 |  | ～
|  |  | 23日22時 |  | 15日21時 |  |  | 3日 3時 |  | 29日23時 |  | 21日11時 |  | 4日14時 |  |  | 8日12時 |  | 14日 9時 |  | 4日 5時 |  | 26日 9時 |  | 9日18時 |  | 17日17時
|  |  | 17 | mm | 26 |  | mm | 22 | mm | 42 | mm | 42 | mm | 52 |  | mm | 119 | mm | 130 | mm | 61 | mm | 16 | mm | 51 | mm | 19 |  | mm
最大 3時間雨量 |  |  | 26日19時 | ～ | 15日 2時 |  | ～ | 2日 5時 | ～ | 29日 4時 | ～ | 27日 7時 | ～ | 29日16時 |  | ～ | 8日 1時 | ～ | 13日14時 | ～ | 4日 1時 | ～ | 25日13時 | ～ | 8日20時 | ～ | 16日19時 |  | ～
|  |  | 26日22時 |  | 15日 5時 |  |  | 2日 8時 |  | 29日 7時 |  | 27日10時 |  | 29日19時 |  |  | 8日 4時 |  | 13日17時 |  | 4日 4時 |  | 25日16時 |  | 8日23時 |  | 16日22時
|  |  | 7 | mm | 11 |  | mm | 14 | mm | 11 | mm | 18 | mm | 24 |  | mm | 69 | mm | 33 | mm | 23 | mm | 9 | mm | 39 | mm | 9 |  | mm
最大 時間雨量 |  |  | 26日20時 |  | 15日 3時 |  |  | 2日 7時 |  | 29日 7時 |  | 16日 8時 |  | 29日18時 |  |  | 8日 3時 |  | 13日15時 |  | 4日 2時 |  | 22日19時 |  | 8日22時 |  | 16日20時
|  |  | 3 | mm | 5 |  | mm | 8 | mm | 4 | mm | 9 | mm | 16 |  | mm | 35 | mm | 13 | mm | 16 | mm | 4 | mm | 14 | mm | 5 |  | mm
記事

## 様式－７ 貯水池水温・濁度
貯水池の水温・濁度に関する年表（様式－７）
河川コード | 8877111161037 | [7 empty] | ダムコード | 20713320900000 | [6 empty] | ダム名 | 楢井ダム | [8 empty] | 西暦 |  | 2021 | 年
測定位置 |  |  |  |  | ダム堤体(低水放流設備)からの距離 | [9 empty] | 1 |  |  |  | ｍ |  | 取水塔からの距離 | [8 empty] | ｍ
測定日時 | 1 | 月 | 日 | 時 | 2 | 月 | 5 | 日 | 10 | 時 | 3 | 月 | 日 | 時 | 4 | 月 |  | 日 |  | 時 | 5 | 月 | 19 | 日 | 10 | 時 | 6 | 月 | 日 | 時 | 7 | 月 | 21 | 日 | 10 | 時 | 8 | 月 | 日 | 時 | 9 | 月 | 日 | 時 | 10 | 月 | 日 | 時 | 11 | 月 | 11 | 日 | 10 | 時 | 12 | 月 | 日 | 時
気温 ﾟC |  |  |  |  | 6.1 | [15 empty] | 19.7 | [9 empty] | 29.6 | [17 empty] | 11.6
天候 |  |  |  |  | 晴れ | [15 empty] | 曇り | [9 empty] | 晴れ | [17 empty] | 晴れ
風向 |  |  |  |  | ENE | [15 empty] | NNE | [9 empty] | S | [17 empty] | WNW
貯水位 |  |  |  |  | 333.86 | [15 empty] | 333.84 | [9 empty] | 333.83 | [17 empty] | 333.85
(ｍ)
| 水温(゜C) |  | 濁度(度) |  | 水温(゜C) |  |  | 濁度(度) |  |  | 水温(゜C) |  | 濁度(度) |  | 水温(゜C) |  |  | 濁度(度) |  |  | 水温(゜C) |  |  | 濁度(度) |  |  | 水温(゜C) |  | 濁度(度) |  | 水温(゜C) |  |  | 濁度(度) |  |  | 水温(゜C) |  | 濁度(度) |  | 水温(゜C) |  | 濁度(度) |  | 水温(゜C) |  | 濁度(度) |  | 水温(゜C) |  |  | 濁度(度) |  |  | 水温(゜C) |  | 濁度(度)
表層 |  |  |  |  | 5.2 |  |  | 1 | [12 empty] | 19.8 |  |  | 1 | [6 empty] | 22 |  |  | 4 | [14 empty] | 15.1 |  |  | 5
中層 |  |  |  |  | 5.1 |  |  | 1 | [12 empty] | 7.3 |  |  | 1 | [6 empty] | 22 |  |  | 3 | [14 empty] | 14.7 |  |  | 4
底層 |  |  |  |  | 4.9 |  |  | 1 | [12 empty] | 7.7 |  |  | 2 | [6 empty] | 14.8 |  |  | 12 | [14 empty] | 14.5 |  |  | 5
| 水深(m) |  |  |  | 水深(m) | [5 empty] | 水深(m) |  |  |  | 水深(m) | [5 empty] | 水深(m) | [5 empty] | 水深(m) |  |  |  | 水深(m) | [5 empty] | 水深(m) |  |  |  | 水深(m) |  |  |  | 水深(m) |  |  |  | 水深(m) | [5 empty] | 水深(m)
| 表層 |  |  |  | 表層 |  |  | 0.5 |  |  | 表層 |  |  |  | 表層 | [5 empty] | 表層 |  |  | 0.5 |  |  | 表層 |  |  |  | 表層 |  |  | 0.5 |  |  | 表層 |  |  |  | 表層 |  |  |  | 表層 |  |  |  | 表層 |  |  | 0.5 |  |  | 表層
| 中層 |  |  |  | 中層 |  |  | 9.8 |  |  | 中層 |  |  |  | 中層 | [5 empty] | 中層 |  |  | 12 |  |  | 中層 |  |  |  | 中層 |  |  | 12 |  |  | 中層 |  |  |  | 中層 |  |  |  | 中層 |  |  |  | 中層 |  |  | 12 |  |  | 中層
| 底層 |  |  |  | 底層 |  |  | 18.6 |  |  | 底層 |  |  |  | 底層 | [5 empty] | 底層 |  |  | 23 |  |  | 底層 |  |  |  | 底層 |  |  | 23 |  |  | 底層 |  |  |  | 底層 |  |  |  | 底層 |  |  |  | 底層 |  |  | 23 |  |  | 底層
記事

## 様式－８ 貯水池水質
貯水池の水質に関する年表（様式－８）
河川コード | 8877111161037 | ダムコード |  |  | 20713320900000 |  |  |  |  | ダム名 |  |  | 楢井ダム |  |  |  |  | 西暦 | 2021 | 年
測定位置 |  | ダム堤体(低水放流設備）からの距離 | [10 empty] | 1 |  |  |  | ｍ |  |  |  | 取水塔からの距離 | [6 empty] | ｍ |  |  |  | 測定位置 | ダムサイト
測定日時 |  | 1 | 月 | 日 |  | 時 | 2 | 月 | 5 | 日 | 10 | 時 | 3 | 月 | 日 | 時 | 4 | 月 | 日 | 時 | 5 | 月 | 19 | 日 | 10 | 時 | 6 | 月 | 日 | 時 | 7 | 月 | 21 | 日 | 10 | 時 | 8 | 月 | 日 | 時 | 9 | 月 | 日 | 時 | 10 | 月 | 日 | 時 | 11 | 月 | 11 | 日 | 10 | 時 | 12 | 月 | 日 | 時
天候 | [6 empty] | 晴れ | [13 empty] | 曇り | [9 empty] | 晴れ | [17 empty] | 晴れ
気温 | ℃ | [5 empty] | 6.1 | [13 empty] | 19.7 | [9 empty] | 29.6 | [17 empty] | 11.6
風向 | [6 empty] | ENE | [13 empty] | NNE | [9 empty] | S | [17 empty] | WNW
濁度 | 度 | [5 empty] | 1 | [13 empty] | 1 | [9 empty] | 6 | [17 empty] | 5
ＤＯ | mg/l | [5 empty] | 10.6 | [13 empty] | 5.4 | [9 empty] | 5.8 | [17 empty] | 8.1
ｐＨ | [6 empty] | 7.4 | [13 empty] | 7.2 | [9 empty] | 7 | [17 empty] | 7.2
ＢＯＤ | mg/l | [5 empty] | 0.8 | [13 empty] | 1.2 | [9 empty] | 1.7 | [17 empty] | 0.9
ＣＯＤ | mg/l | [5 empty] | 4.2 | [13 empty] | 4.4 | [9 empty] | 6.8 | [17 empty] | 5.5
ＳＳ | mg/l | [5 empty] | 2 | [13 empty] | 1 | [9 empty] | 10 | [17 empty] | 7
大腸菌数 | CFU/100ml | [5 empty] | 16 | [13 empty] | 107 | [9 empty] | 2413 | [17 empty] | 3500
全窒素 | mg/l | [5 empty] | 0.34 | [13 empty] | 0.43 | [9 empty] | 0.66 | [17 empty] | 0.28
全りん | mg/l | [5 empty] | 0.015 | [13 empty] | 0.014 | [9 empty] | 0.03 | [17 empty] | 0.03
クロロフィルａ | mg/m3 | [5 empty] | 2.7 | [13 empty] | 6.1 | [9 empty] | 15 | [17 empty] | 4.1
記 事

## 様式－９ 堆砂年表
貯水池の堆砂に関する年表（様式-９）
河川コード | 8877111161037 | ダムコード | 20713320900000 | ダム名 | 楢井ダム |  | 西暦 | 2021 | 年
管理開始年月 |  |  |  | 西暦 | 1997 | 年 | 4 | 月
計画堆砂容量（千ｍ3） |  |  |  | 70
堆砂量（千ｍ3） |  |  |  | 2.163
堆砂率（％） |  |  |  | 0.5%
測量年月 |  |  |  | 西暦 | 2020 | 年 | 11 | 月
記 事