## 様式－１ ダム諸元表（ダム）
ダム等の基本諸元一覧表（様式-１） |  |  |  | ダム版
[12 empty] | 北緯 | 34 | 度 | 47 | 分 | 56 |  | 秒
河川コード | 8877111161037 |  | ダムコード | 20713320900000 |  |  |  |  | ダム等位置 |  |  | 東経 | 133 | 度 | 39 | 分 | 16 |  | 秒 | 作成年 | 西暦 |  | 2023 | 年
名称 | 楢井ダム | 管理者名 | 岡山県 |  |  |  | 所在地 |  | 岡山県高梁市松山 | [9 empty] | 水系名 ・河川名 | 高梁川水系右の谷川
基本諸元等 | 形式 |  | 重力式コンクリート | [6 empty] | 目的 | 目的 |  |  |  | ○記入欄 |  |  |  | 目的 |  | ○記入欄
| 集水面積 | (Km2) | 3.5 | 間接流域（外数値） | [6 empty] | 洪水調節 |  |  |  | ○ |  |  |  | 発電
| 堤高 | (ｍ) | 38.2 | [7 empty] | 流水の正常な機能の維持 |  |  |  | ○ |  |  |  | 消流雪用水
| 堤長 | (ｍ) | 92 | [7 empty] | 特定灌漑 | [7 empty] | ﾚｸﾘｪｰｼｮﾝ
| 堤体積 | (千ｍ3) | コンクリート | 31 | [6 empty] | 水道用水 |  |  |  | ○ |  |  |  | その他
[11 empty] | 工業用水 |  |  |  | ○ |  |  |  | ( |  |  |  |  | )
| 総貯水容量 | (千ｍ3) | 470 | [6 empty] | 確保水位（EL. ｍ） |  |  |  |  | 基準日 |  |  |  | 確保貯留量（千ｍ3） |  | 基準日
| 有効貯水容量 | (千ｍ3) | 400 | [6 empty] | 1 | [5 empty] | 月 |  | 日 | 1 |  |  | 月 |  | 日
| 洪水調節容量 | (千ｍ3) | 洪水期又は設定なし |  |  | 200 |  |  |  | 2 | [5 empty] | 月 |  | 日 | 2 |  |  | 月 |  | 日
|  |  | 非洪水期 | [6 empty] | 3 | [5 empty] | 月 |  | 日 | 3 |  |  | 月 |  | 日
| 利水容量 | (千ｍ3) | 洪水期又は設定なし |  |  | 200 |  |  |  | 4 | [5 empty] | 月 |  | 日 | 4 |  |  | 月 |  | 日
|  |  | 非洪水期 | [6 empty] | 5 | [5 empty] | 月 |  | 日 | 5 |  |  | 月 |  | 日
| サーチャージ水位 | （EL. ｍ） | 338 | [6 empty] | 6 | [5 empty] | 月 |  | 日 | 6 |  |  | 月 |  | 日
| 常時満水位 | （EL. ｍ） | 333.8 | [6 empty] | 7 | [5 empty] | 月 |  | 日 | 7 |  |  | 月 |  | 日
| 最低水位 | （EL. ｍ） | 325.8 | [6 empty] | 8 | [5 empty] | 月 |  | 日 | 8 |  |  | 月 |  | 日
| 予備放流水位 | （EL. ｍ） | 洪水期又は設定なし | [6 empty] | 9 | [5 empty] | 月 |  | 日 | 9 |  |  | 月 |  | 日
|  |  | 非洪水期 | [6 empty] | 10 | [5 empty] | 月 |  | 日 | 10 |  |  | 月 |  | 日
| 制限水位 |  | 水位 | 設定期間 | [5 empty] | 11 | [5 empty] | 月 |  | 日 | 11 |  |  | 月 |  | 日
| １次制限水位 | （EL. ｍ） |  |  | 月 | 日 | ～ | 月 | 日 | 12 | [5 empty] | 月 |  | 日 | 12 |  |  | 月 |  | 日
| ２次制限水位 | （EL. ｍ） |  |  | 月 | 日 | ～ | 月 | 日 | 13 | [5 empty] | 月 |  | 日 | 13 |  |  | 月 |  | 日
| ３次制限水位 | （EL. ｍ） |  |  | 月 | 日 | ～ | 月 | 日 | 14 | [5 empty] | 月 |  | 日 | 14 |  |  | 月 |  | 日
| ４次制限水位 | （EL. ｍ） |  |  | 月 | 日 | ～ | 月 | 日 | 15 | [5 empty] | 月 |  | 日 | 15 |  |  | 月 |  | 日
| ５次制限水位 | （EL. ｍ） |  |  | 月 | 日 | ～ | 月 | 日 | 16 | [5 empty] | 月 |  | 日 | 16 |  |  | 月 |  | 日
| 着工年度 | （西暦） | 1986 | [6 empty] | 17 | [5 empty] | 月 |  | 日 | 17 |  |  | 月 |  | 日
| 完成年度 | （西暦） | 1996 | [6 empty] | 18 | [5 empty] | 月 |  | 日 | 18 |  |  | 月 |  | 日
共同事業者名 | [9 empty] | 19 | [5 empty] | 月 |  | 日 | 19 |  |  | 月 |  | 日
備考 | [9 empty] | 20 | [5 empty] | 月 |  | 日 | 20 |  |  | 月 |  | 日

## 様式－２ 貯水位・流入・放流
貯水位、流入量及び放流量に関する年表（様式-２)
河川コード |  |  | 8877111161037 |  |  | ダムコード |  | 20713320900000 |  |  |  | ダム名 | 楢井ダム |  |  |  | 西暦 | 2023 | 年
集水面積 |  |  | 3.5 |  | k㎡
種別 日 |  |  | １月 |  |  | ２月 |  |  | ３月 |  |  | ４月 |  |  | ５月 |  |  | ６月 |  |  | ７月 |  |  | ８月 |  |  | ９月 |  |  | １０月 |  |  | １１月 |  |  | １２月
|  |  | 貯水位 ｍ | 流入量 ｍ3/s | 放流量 ｍ3/s | 貯水位 ｍ | 流入量 ｍ3/s | 放流量 ｍ3/s | 貯水位 ｍ | 流入量 ｍ3/s | 放流量 ｍ3/s | 貯水位 ｍ | 流入量 ｍ3/s | 放流量 ｍ3/s | 貯水位 ｍ | 流入量 ｍ3/s | 放流量 ｍ3/s | 貯水位 ｍ | 流入量 ｍ3/s | 放流量 ｍ3/s | 貯水位 ｍ | 流入量 ｍ3/s | 放流量 ｍ3/s | 貯水位 ｍ | 流入量 ｍ3/s | 放流量 ｍ3/s | 貯水位 ｍ | 流入量 ｍ3/s | 放流量 ｍ3/s | 貯水位 ｍ | 流入量 ｍ3/s | 放流量 ｍ3/s | 貯水位 ｍ | 流入量 ｍ3/s | 放流量 ｍ3/s | 貯水位 ｍ | 流入量 ｍ3/s | 放流量 ｍ3/s
1 |  | 116.61 | 333.34 | 0.012 | 0.018 | 333.21 | 0.023 | 0.018 | 333.22 | 0.023 | 0.018 | 333.76 | 0.023 | 0.018 | 333.99 | 0.197 | 0.218 | 333.90 | 0.139 | 0.133 | 334.24 | 0.752 | 0.723 | 333.80 | 0.023 | 0.023 | 333.76 | 0.023 | 0.023 | 333.62 | 0.000 | 0.023 | 333.05 | 0.012 | 0.018 | 332.26 | 0.012 | 0.018
2 |  | 116.61 | 333.32 | 0.000 | 0.017 | 333.20 | 0.023 | 0.018 | 333.21 | 0.023 | 0.019 | 333.76 | 0.023 | 0.018 | 333.93 | 0.150 | 0.158 | 334.30 | 1.065 | 0.933 | 334.15 | 0.475 | 0.543 | 333.79 | 0.012 | 0.023 | 333.75 | 0.012 | 0.023 | 333.59 | 0.000 | 0.022 | 333.02 | 0.012 | 0.018 | 332.23 | 0.012 | 0.018
3 |  | 116.61 | 333.30 | 0.012 | 0.018 | 333.18 | 0.023 | 0.018 | 333.20 | 0.012 | 0.019 | 333.76 | 0.012 | 0.018 | 333.90 | 0.127 | 0.128 | 334.16 | 0.475 | 0.553 | 334.00 | 0.220 | 0.243 | 333.78 | 0.012 | 0.023 | 333.74 | 0.012 | 0.023 | 333.57 | 0.012 | 0.018 | 333.00 | 0.012 | 0.018 | 332.20 | 0.012 | 0.018
4 |  | 116.6 | 333.28 | 0.012 | 0.018 | 333.17 | 0.012 | 0.018 | 333.19 | 0.023 | 0.019 | 333.75 | 0.012 | 0.018 | 333.89 | 0.116 | 0.108 | 334.00 | 0.220 | 0.243 | 333.94 | 0.162 | 0.173 | 333.76 | 0.012 | 0.023 | 333.73 | 0.012 | 0.023 | 333.55 | 0.012 | 0.018 | 332.97 | 0.012 | 0.018 | 332.16 | 0.000 | 0.017
5 |  | 116.6 | 333.26 | 0.012 | 0.018 | 333.16 | 0.023 | 0.018 | 333.17 | 0.012 | 0.019 | 333.74 | 0.035 | 0.018 | 333.88 | 0.104 | 0.098 | 333.94 | 0.162 | 0.173 | 333.97 | 0.255 | 0.223 | 333.75 | 0.012 | 0.023 | 333.71 | 0.012 | 0.023 | 333.53 | 0.000 | 0.018 | 332.94 | 0.012 | 0.018 | 332.13 | 0.000 | 0.017
6 |  | 116.6 | 333.25 | 0.023 | 0.018 | 333.14 | 0.012 | 0.018 | 333.15 | 0.012 | 0.019 | 333.75 | 0.035 | 0.018 | 333.88 | 0.127 | 0.098 | 333.92 | 0.150 | 0.153 | 333.99 | 0.208 | 0.233 | 333.73 | 0.012 | 0.023 | 333.71 | 0.046 | 0.023 | 333.50 | 0.012 | 0.018 | 332.92 | 0.012 | 0.018 | 332.11 | 0.012 | 0.018
7 |  | 116.6 | 333.23 | 0.012 | 0.018 | 333.12 | 0.023 | 0.018 | 333.13 | 0.012 | 0.019 | 334.07 | 0.556 | 0.418 | 334.54 | 2.188 | 1.578 | 333.91 | 0.139 | 0.143 | 333.94 | 0.162 | 0.173 | 333.72 | 0.035 | 0.023 | 333.73 | 0.012 | 0.023 | 333.47 | 0.012 | 0.018 | 332.89 | 0.012 | 0.018 | 332.08 | 0.012 | 0.018
8 |  | 116.6 | 333.21 | 0.023 | 0.018 | 333.11 | 0.012 | 0.018 | 333.11 | 0.012 | 0.019 | 334.04 | 0.266 | 0.318 | 334.61 | 1.412 | 1.924 | 333.91 | 0.197 | 0.133 | 333.93 | 0.162 | 0.163 | 333.73 | 0.023 | 0.023 | 333.71 | 0.012 | 0.023 | 333.45 | 0.023 | 0.018 | 332.87 | 0.012 | 0.018 | 332.05 | 0.012 | 0.018
9 |  | 116.6 | 333.20 | 0.012 | 0.018 | 333.09 | 0.012 | 0.018 | 333.09 | 0.012 | 0.020 | 333.94 | 0.150 | 0.168 | 334.10 | 0.370 | 0.434 | 334.05 | 0.324 | 0.343 | 334.30 | 1.111 | 0.933 | 333.72 | 0.012 | 0.023 | 333.69 | 0.012 | 0.023 | 333.49 | 0.046 | 0.018 | 332.84 | 0.012 | 0.018 | 332.02 | 0.012 | 0.018
10 |  | 116.6 | 333.18 | 0.012 | 0.018 | 333.08 | 0.023 | 0.018 | 333.07 | 0.012 | 0.019 | 333.90 | 0.116 | 0.118 | 333.98 | 0.197 | 0.224 | 333.96 | 0.185 | 0.193 | 334.23 | 0.613 | 0.743 | 333.70 | 0.012 | 0.023 | 333.67 | 0.012 | 0.023 | 333.49 | 0.012 | 0.018 | 332.82 | 0.023 | 0.018 | 331.98 | 0.012 | 0.018
11 |  | 116.6 | 333.16 | 0.012 | 0.018 | 333.10 | 0.023 | 0.018 | 333.05 | 0.012 | 0.019 | 333.88 | 0.093 | 0.098 | 333.93 | 0.150 | 0.164 | 333.94 | 0.162 | 0.173 | 334.03 | 0.255 | 0.293 | 333.69 | 0.035 | 0.023 | 333.68 | 0.116 | 0.023 | 333.47 | 0.012 | 0.018 | 332.80 | 0.012 | 0.018 | 331.96 | 0.046 | 0.018
12 |  | 116.6 | 333.14 | 0.012 | 0.018 | 333.09 | 0.023 | 0.018 | 333.03 | 0.012 | 0.019 | 333.87 | 0.093 | 0.088 | 333.91 | 0.139 | 0.144 | 333.92 | 0.150 | 0.153 | 333.95 | 0.174 | 0.183 | 333.71 | 0.023 | 0.023 | 333.80 | 0.023 | 0.023 | 333.45 | 0.012 | 0.018 | 332.78 | 0.012 | 0.018 | 332.28 | 0.127 | 0.018
13 |  | 116.6 | 333.13 | 0.035 | 0.018 | 333.11 | 0.035 | 0.019 | 333.04 | 0.035 | 0.019 | 333.86 | 0.081 | 0.078 | 333.92 | 0.174 | 0.144 | 333.90 | 0.139 | 0.133 | 333.98 | 0.278 | 0.243 | 333.70 | 0.012 | 0.023 | 333.79 | 0.012 | 0.023 | 333.43 | 0.012 | 0.018 | 332.75 | 0.012 | 0.018 | 332.35 | 0.035 | 0.018
14 |  | 116.59 | 333.25 | 0.081 | 0.018 | 333.14 | 0.023 | 0.019 | 333.04 | 0.023 | 0.018 | 333.85 | 0.069 | 0.068 | 334.02 | 0.278 | 0.274 | 333.89 | 0.116 | 0.113 | 334.00 | 0.220 | 0.243 | 333.68 | 0.012 | 0.023 | 333.78 | 0.012 | 0.023 | 333.41 | 0.012 | 0.018 | 332.72 | 0.012 | 0.018 | 332.36 | 0.023 | 0.018
15 |  | 116.59 | 333.32 | 0.035 | 0.018 | 333.14 | 0.023 | 0.018 | 333.02 | 0.012 | 0.018 | 334.02 | 0.336 | 0.278 | 333.97 | 0.197 | 0.204 | 333.89 | 0.116 | 0.113 | 333.95 | 0.174 | 0.183 | 333.89 | 0.336 | 0.175 | 333.76 | 0.012 | 0.023 | 333.38 | 0.012 | 0.018 | 332.69 | 0.012 | 0.018 | 332.39 | 0.035 | 0.018
16 |  | 116.59 | 333.34 | 0.023 | 0.018 | 333.14 | 0.023 | 0.019 | 333.00 | 0.012 | 0.018 | 334.02 | 0.266 | 0.278 | 333.95 | 0.174 | 0.183 | 333.89 | 0.104 | 0.113 | 333.91 | 0.127 | 0.143 | 333.90 | 0.093 | 0.133 | 333.75 | 0.012 | 0.023 | 333.36 | 0.012 | 0.018 | 332.66 | 0.012 | 0.018 | 332.45 | 0.046 | 0.018
17 |  | 116.59 | 333.34 | 0.023 | 0.018 | 333.13 | 0.023 | 0.019 | 332.98 | 0.012 | 0.018 | 333.98 | 0.185 | 0.208 | 333.92 | 0.139 | 0.153 | 333.87 | 0.093 | 0.093 | 333.88 | 0.093 | 0.103 | 333.88 | 0.116 | 0.103 | 333.73 | 0.012 | 0.023 | 333.33 | 0.012 | 0.018 | 332.66 | 0.035 | 0.018 | 332.48 | 0.035 | 0.018
18 |  | 116.59 | 333.34 | 0.023 | 0.018 | 333.12 | 0.023 | 0.019 | 333.06 | 0.081 | 0.019 | 333.93 | 0.150 | 0.158 | 333.90 | 0.127 | 0.123 | 333.86 | 0.081 | 0.083 | 333.87 | 0.093 | 0.093 | 333.87 | 0.081 | 0.093 | 333.71 | 0.012 | 0.023 | 333.31 | 0.012 | 0.018 | 332.65 | 0.012 | 0.018 | 332.49 | 0.023 | 0.018
19 |  | 116.59 | 333.33 | 0.023 | 0.018 | 333.17 | 0.058 | 0.019 | 333.13 | 0.035 | 0.019 | 333.91 | 0.139 | 0.138 | 334.05 | 0.428 | 0.353 | 333.85 | 0.069 | 0.073 | 333.86 | 0.081 | 0.083 | 333.83 | 0.046 | 0.053 | 333.73 | 0.081 | 0.023 | 333.28 | 0.012 | 0.018 | 332.63 | 0.012 | 0.018 | 332.48 | 0.023 | 0.018
20 |  | 116.59 | 333.33 | 0.023 | 0.018 | 333.23 | 0.035 | 0.019 | 333.13 | 0.023 | 0.019 | 333.90 | 0.127 | 0.128 | 334.04 | 0.278 | 0.313 | 333.85 | 0.069 | 0.073 | 333.85 | 0.058 | 0.073 | 333.80 | 0.023 | 0.023 | 333.82 | 0.081 | 0.053 | 333.25 | 0.012 | 0.018 | 332.60 | 0.012 | 0.018 | 332.47 | 0.023 | 0.018
21 |  | 116.59 | 333.32 | 0.023 | 0.018 | 333.25 | 0.035 | 0.019 | 333.13 | 0.023 | 0.019 | 333.89 | 0.116 | 0.108 | 333.97 | 0.197 | 0.203 | 333.84 | 0.058 | 0.063 | 333.84 | 0.058 | 0.063 | 333.79 | 0.012 | 0.023 | 333.82 | 0.035 | 0.043 | 333.23 | 0.012 | 0.018 | 332.57 | 0.012 | 0.018 | 332.45 | 0.012 | 0.018
22 |  | 116.59 | 333.30 | 0.012 | 0.018 | 333.26 | 0.023 | 0.019 | 333.13 | 0.023 | 0.019 | 333.87 | 0.081 | 0.088 | 333.93 | 0.150 | 0.163 | 333.87 | 0.093 | 0.083 | 333.83 | 0.058 | 0.053 | 333.78 | 0.012 | 0.023 | 333.79 | 0.012 | 0.023 | 333.20 | 0.012 | 0.018 | 332.54 | 0.012 | 0.018 | 332.43 | 0.000 | 0.017
23 |  | 116.59 | 333.29 | 0.023 | 0.018 | 333.27 | 0.023 | 0.018 | 333.20 | 0.104 | 0.019 | 333.86 | 0.081 | 0.078 | 333.90 | 0.127 | 0.133 | 333.87 | 0.081 | 0.093 | 333.83 | 0.058 | 0.053 | 333.81 | 0.081 | 0.043 | 333.78 | 0.012 | 0.023 | 333.18 | 0.012 | 0.018 | 332.51 | 0.012 | 0.018 | 332.41 | 0.000 | 0.017
24 |  | 116.59 | 333.29 | 0.023 | 0.018 | 333.27 | 0.023 | 0.018 | 333.40 | 0.069 | 0.019 | 333.85 | 0.069 | 0.068 | 333.89 | 0.116 | 0.113 | 333.85 | 0.069 | 0.073 | 333.83 | 0.058 | 0.053 | 333.84 | 0.046 | 0.063 | 333.76 | 0.012 | 0.023 | 333.15 | 0.012 | 0.018 | 332.48 | 0.012 | 0.018 | 332.39 | 0.012 | 0.018
25 |  | 116.59 | 333.28 | 0.012 | 0.017 | 333.26 | 0.023 | 0.018 | 333.49 | 0.069 | 0.019 | 333.86 | 0.104 | 0.078 | 333.87 | 0.093 | 0.093 | 333.85 | 0.069 | 0.073 | 333.82 | 0.046 | 0.043 | 333.81 | 0.023 | 0.033 | 333.75 | 0.012 | 0.023 | 333.12 | 0.012 | 0.018 | 332.45 | 0.012 | 0.018 | 332.36 | 0.000 | 0.017
26 |  | 116.59 | 333.27 | 0.012 | 0.017 | 333.25 | 0.023 | 0.019 | 333.58 | 0.104 | 0.019 | 334.34 | 1.088 | 0.988 | 333.87 | 0.093 | 0.093 | 333.85 | 0.081 | 0.073 | 333.82 | 0.046 | 0.043 | 333.79 | 0.012 | 0.023 | 333.73 | 0.012 | 0.023 | 333.09 | 0.012 | 0.018 | 332.42 | 0.012 | 0.018 | 332.34 | 0.012 | 0.018
27 |  | 116.6 | 333.26 | 0.012 | 0.017 | 333.24 | 0.023 | 0.019 | 333.66 | 0.069 | 0.019 | 334.08 | 0.336 | 0.398 | 333.86 | 0.081 | 0.083 | 333.86 | 0.081 | 0.083 | 333.82 | 0.046 | 0.043 | 333.78 | 0.023 | 0.023 | 333.71 | 0.012 | 0.023 | 333.09 | 0.046 | 0.018 | 332.39 | 0.012 | 0.018 | 332.32 | 0.012 | 0.018
28 |  | 116.6 | 333.26 | 0.012 | 0.017 | 333.23 | 0.012 | 0.018 | 333.71 | 0.058 | 0.018 | 333.97 | 0.185 | 0.198 | 333.86 | 0.081 | 0.083 | 333.85 | 0.069 | 0.073 | 333.83 | 0.058 | 0.053 | 333.78 | 0.012 | 0.023 | 333.70 | 0.023 | 0.023 | 333.14 | 0.023 | 0.018 | 332.36 | 0.012 | 0.018 | 332.29 | 0.012 | 0.018
29 |  | 116.6 | 333.25 | 0.012 | 0.017 |  |  |  | 333.74 | 0.035 | 0.018 | 333.93 | 0.162 | 0.158 | 333.89 | 0.150 | 0.113 | 333.88 | 0.116 | 0.103 | 333.82 | 0.046 | 0.043 | 333.77 | 0.012 | 0.023 | 333.68 | 0.000 | 0.023 | 333.12 | 0.012 | 0.018 | 332.33 | 0.012 | 0.018 | 332.27 | 0.012 | 0.018
30 |  | 116.6 | 333.24 | 0.012 | 0.017 |  |  |  | 333.75 | 0.035 | 0.018 | 334.07 | 0.394 | 0.368 | 333.99 | 0.231 | 0.233 | 333.95 | 0.266 | 0.193 | 333.82 | 0.046 | 0.043 | 333.75 | 0.012 | 0.023 | 333.65 | 0.000 | 0.023 | 333.10 | 0.012 | 0.018 | 332.30 | 0.012 | 0.018 | 332.24 | 0.012 | 0.018
31 |  | 116.61 | 333.22 | 0.012 | 0.018 |  |  |  | 333.76 | 0.023 | 0.018 |  |  |  | 333.94 | 0.162 | 0.173 |  |  |  | 333.81 | 0.035 | 0.033 | 333.75 | 0.035 | 0.023 |  |  |  | 333.08 | 0.012 | 0.018 |  |  |  | 332.22 | 0.012 | 0.018
平均 |  | 116.6 | 333.27 | 0.019 | 0.018 | 333.17 | 0.024 | 0.018 | 333.24 | 0.033 | 0.019 | 333.91 | 0.179 | 0.168 | 333.98 | 0.276 | 0.272 | 333.92 | 0.171 | 0.163 | 333.94 | 0.201 | 0.203 | 333.78 | 0.039 | 0.043 | 333.74 | 0.022 | 0.023 | 333.34 | 0.014 | 0.018 | 332.69 | 0.013 | 0.018 | 332.28 | 0.020 | 0.018
日 時 分 |  | 1 0:00 | 1 3:59 | 14 1:42 | 24 16:51 | 25 2:08 | 19 12:54 | 28 18:31 | 1 0:00 | 23 12:32 | 9 13:37 | 26 8:52 | 26 7:11 | 26 8:52 | 8 0:25 | 7 22:13 | 7 23:31 | 2 13:19 | 2 10:38 | 2 13:19 | 9 18:04 | 9 14:49 | 9 18:04 | 15 18:18 | 15 9:32 | 15 18:18 | 20 21:27 | 19 13:34 | 20 21:27 | 1 2:55 | 27 14:19 | 30 14:08 | 1 7:31 | 17 8:14 | 1 0:00 | 18 14:45 | 12 2:57 | 5 15:44
最 大 |  | 116.67 | 333.35 | 0.116 | 0.045 | 333.27 | 0.089 | 0.019 | 333.76 | 0.276 | 0.147 | 334.54 | 2.139 | 1.548 | 335.36 | 6.028 | 4.139 | 334.54 | 2.233 | 1.553 | 334.66 | 3.865 | 1.933 | 334.06 | 2.201 | 0.353 | 333.85 | 1.111 | 0.073 | 333.64 | 0.166 | 0.081 | 333.06 | 0.055 | 0.018 | 332.49 | 0.454 | 0.022
日 時 分 |  | 27 14:11 | 13 16:49 | 13 6:52 | 30 16:37 | 10 16:51 | 11 3:19 | 17 15:38 | 18 2:02 | 12 3:02 | 28 11:39 | 5 13:49 | 5 21:45 | 6 20:38 | 29 2:18 | 19 18:24 | 29 2:15 | 26 7:54 | 26 13:41 | 26 7:54 | 1 0:00 | 1 0:00 | 1 0:00 | 15 6:22 | 15 7:29 | 31 18:23 | 1 0:00 | 1 0:00 | 28 10:30 | 1 0:00 | 6 7:57 | 30 14:11 | 1 0:00 | 28 22:39 | 30 23:51 | 11 18:39 | 8 21:36 | 8 13:56
最 小 |  | 116.59 | 333.12 | 0.009 | 0.017 | 333.08 | 0.010 | 0.000 | 332.97 | 0.008 | 0.014 | 333.73 | 0.010 | 0.017 | 333.85 | 0.078 | 0.072 | 333.84 | 0.071 | 0.063 | 333.80 | 0.031 | 0.023 | 333.66 | 0.002 | 0.022 | 333.64 | 0.000 | 0.019 | 333.06 | 0.000 | 0.004 | 332.28 | 0.000 | 0.017 | 331.94 | 0.001 | 0.015
流 況 |  | 最大 | 豊水 | 平水 | 低水 | 渇水 | 最小 | 年平均 | 年 総 量 |  |  | 記 事
| 流入量ｍ3/s | 21.85 | 6.028 | 0.081 | 0.023 | 0.012 | 0.000 | 0.000 | 0.085 | 百万ｍ3 | 百万ｍ3
| 放流量ｍ3/s | 12.04 | 4.139 | 0.083 | 0.019 | 0.018 | 0.017 | 0.000 | 0.083 | 百万ｍ3 | 百万ｍ3

## 様式－３ 貯水池利用状況
貯水池の利用状況に関する年表（様式-３）
河川コード |  | 8877111161037 |  |  |  | ダムコード |  | 20713320900000 |  |  |  | ダム名： |  |  | 楢井ダム | [11 empty] | 西暦 |  | 2023 |  | 年 | [42 empty] | 総量：単位 千ｍ3
月 | 総流入量 | [5 empty] | 総補給量 |  |  |  | 総放流量 | [59 empty] | 総貯留量
| 洪水時 |  | 平水時 |  | 発電 |  | 洪水調節 |  | 流量調節 |  | 取水量 | [23 empty] | ダム放流量 | [35 empty] | 洪水調節 |  | 流量調節
[11 empty] | 発電 | [5 empty] | かんがい | [5 empty] | 都市用水 | [5 empty] | その他用水 | [5 empty] | 機能維持 | [5 empty] | かんがい | [5 empty] | 都市用水 | [5 empty] | その他用水 | [5 empty] | 洪水調節 | [5 empty] | 満水
| 日数 | 総量 | 日数 | 総量 | 日数 | 総量 | 日数 | 総量 | 日数 | 総量 | 日数 |  |  | 総量 |  |  | 日数 |  |  | 総量 |  |  | 日数 |  |  | 総量 |  |  | 日数 |  |  | 総量 |  |  | 日数 |  |  | 総量 |  |  | 日数 |  |  | 総量 |  |  | 日数 |  |  | 総量 |  |  | 日数 |  |  | 総量 |  |  | 日数 |  |  | 総量 |  |  | 日数 |  |  | 総量 |  |  | 日数 | 総量 | 日数 | 総量
1 | 0 | 0 | 31 | 51 |  |  | 0 | 0 | 18 | 10 | ( |  | ) | ( |  | ) | ( |  | ) | ( |  | ) | ( |  | ) | ( |  | ) | ( |  | ) | ( |  | ) | ( |  | ) | ( |  | ) | ( |  | ) | ( |  | ) | ( |  | ) | ( |  | ) | ( |  | ) | ( |  | ) | ( |  | ) | ( |  | ) | ( |  | ) | ( |  | ) | 0 | 0 | 13 | 13
1 | [25 empty] | 2 | [8 empty] | 31 |  |  | 48 | [20 empty] | 0 |  |  | 0 |  |  | 0 |  |  | 0
2 | 0 | 0 | 28 | 57 |  |  | 0 | 0 | 5 | 3 | ( |  | ) | ( |  | ) | ( |  | ) | ( |  | ) | ( |  | ) | ( |  | ) | ( |  | ) | ( |  | ) | ( |  | ) | ( |  | ) | ( |  | ) | ( |  | ) | ( |  | ) | ( |  | ) | ( |  | ) | ( |  | ) | ( |  | ) | ( |  | ) | ( |  | ) | ( |  | ) | 0 | 0 | 23 | 16
[26 empty] | 2 | [8 empty] | 28 |  |  | 44 | [20 empty] | 0 |  |  | 0 |  |  | 0 |  |  | 0
3 | 0 | 0 | 31 | 88 |  |  | 0 | 0 | 12 | 7 | ( |  | ) | ( |  | ) | ( |  | ) | ( |  | ) | ( |  | ) | ( |  | ) | ( |  | ) | ( |  | ) | ( |  | ) | ( |  | ) | ( |  | ) | ( |  | ) | ( |  | ) | ( |  | ) | ( |  | ) | ( |  | ) | ( |  | ) | ( |  | ) | ( |  | ) | ( |  | ) | 0 | 0 | 19 | 45
[26 empty] | 2 | [8 empty] | 31 |  |  | 50 | [20 empty] | 0 |  |  | 0 |  |  | 0 |  |  | 0
4 | 0 | 0 | 30 | 465 |  |  | 0 | 0 | 13 | 19 | ( |  | ) | ( |  | ) | ( |  | ) | ( |  | ) | ( |  | ) | ( |  | ) | ( |  | ) | ( |  | ) | ( |  | ) | ( |  | ) | ( |  | ) | ( |  | ) | ( |  | ) | ( |  | ) | ( |  | ) | ( |  | ) | ( |  | ) | ( |  | ) | ( |  | ) | ( |  | ) | 0 | 0 | 17 | 36
[26 empty] | 2 | [8 empty] | 30 |  |  | 47 | [20 empty] | 0 |  |  | 0 |  |  | 24 |  |  | 401
5 | 0 | 0 | 31 | 739 |  |  | 0 | 0 | 19 | 66 | ( |  | ) | ( |  | ) | ( |  | ) | ( |  | ) | ( |  | ) | ( |  | ) | ( |  | ) | ( |  | ) | ( |  | ) | ( |  | ) | ( |  | ) | ( |  | ) | ( |  | ) | ( |  | ) | ( |  | ) | ( |  | ) | ( |  | ) | ( |  | ) | ( |  | ) | ( |  | ) | 0 | 0 | 10 | 70
[26 empty] | 2 | [8 empty] | 31 |  |  | 59 | [20 empty] | 1 |  |  | 8 |  |  | 31 |  |  | 676
6 | 0 | 0 | 30 | 444 |  |  | 0 | 0 | 19 | 18 | ( |  | ) | ( |  | ) | ( |  | ) | ( |  | ) | ( |  | ) | ( |  | ) | ( |  | ) | ( |  | ) | ( |  | ) | ( |  | ) | ( |  | ) | ( |  | ) | ( |  | ) | ( |  | ) | ( |  | ) | ( |  | ) | ( |  | ) | ( |  | ) | ( |  | ) | ( |  | ) | 0 | 0 | 10 | 27
[26 empty] | 2 | [8 empty] | 30 |  |  | 60 | [20 empty] | 0 |  |  | 0 |  |  | 30 |  |  | 375
7 | 0 | 0 | 31 | 538 |  |  | 0 | 0 | 16 | 34 | ( |  | ) | ( |  | ) | ( |  | ) | ( |  | ) | ( |  | ) | ( |  | ) | ( |  | ) | ( |  | ) | ( |  | ) | ( |  | ) | ( |  | ) | ( |  | ) | ( |  | ) | ( |  | ) | ( |  | ) | ( |  | ) | ( |  | ) | ( |  | ) | ( |  | ) | ( |  | ) | 0 | 0 | 14 | 27
[26 empty] | 3 | [8 empty] | 31 |  |  | 62 | [20 empty] | 0 |  |  | 0 |  |  | 31 |  |  | 483
8 | 0 | 0 | 31 | 106 |  |  | 0 | 0 | 20 | 22 | ( |  | ) | ( |  | ) | ( |  | ) | ( |  | ) | ( |  | ) | ( |  | ) | ( |  | ) | ( |  | ) | ( |  | ) | ( |  | ) | ( |  | ) | ( |  | ) | ( |  | ) | ( |  | ) | ( |  | ) | ( |  | ) | ( |  | ) | ( |  | ) | ( |  | ) | ( |  | ) | 0 | 0 | 6 | 22
[26 empty] | 3 | [8 empty] | 31 |  |  | 62 | [20 empty] | 0 |  |  | 0 |  |  | 9 |  |  | 44
9 | 0 | 0 | 30 | 58 |  |  | 0 | 0 | 23 | 24 | ( |  | ) | ( |  | ) | ( |  | ) | ( |  | ) | ( |  | ) | ( |  | ) | ( |  | ) | ( |  | ) | ( |  | ) | ( |  | ) | ( |  | ) | ( |  | ) | ( |  | ) | ( |  | ) | ( |  | ) | ( |  | ) | ( |  | ) | ( |  | ) | ( |  | ) | ( |  | ) | 0 | 0 | 4 | 18
[26 empty] | 3 | [8 empty] | 30 |  |  | 60 | [20 empty] | 0 |  |  | 0 |  |  | 2 |  |  | 4
10 | 0 | 0 | 31 | 37 |  |  | 0 | 0 | 27 | 18 | ( |  | ) | ( |  | ) | ( |  | ) | ( |  | ) | ( |  | ) | ( |  | ) | ( |  | ) | ( |  | ) | ( |  | ) | ( |  | ) | ( |  | ) | ( |  | ) | ( |  | ) | ( |  | ) | ( |  | ) | ( |  | ) | ( |  | ) | ( |  | ) | ( |  | ) | ( |  | ) | 0 | 0 | 4 | 6
[26 empty] | 3 | [8 empty] | 31 |  |  | 49 | [20 empty] | 0 |  |  | 0 |  |  | 0 |  |  | 0
11 | 0 | 0 | 30 | 34 |  |  | 0 | 0 | 28 | 15 | ( |  | ) | ( |  | ) | ( |  | ) | ( |  | ) | ( |  | ) | ( |  | ) | ( |  | ) | ( |  | ) | ( |  | ) | ( |  | ) | ( |  | ) | ( |  | ) | ( |  | ) | ( |  | ) | ( |  | ) | ( |  | ) | ( |  | ) | ( |  | ) | ( |  | ) | ( |  | ) | 0 | 0 | 2 | 2
[26 empty] | 2 | [8 empty] | 30 |  |  | 47 | [20 empty] | 0 |  |  | 0 |  |  | 0 |  |  | 0
12 | * | * | * | * |  |  | * | * | * | * | ( |  | ) | ( |  | ) | ( |  | ) | ( |  | ) | ( |  | ) | ( |  | ) | ( |  | ) | ( |  | ) | ( |  | ) | ( |  | ) | ( |  | ) | ( |  | ) | ( |  | ) | ( |  | ) | ( |  | ) | ( |  | ) | ( |  | ) | ( |  | ) | ( |  | ) | ( |  | ) | * | * | 10 | *
[26 empty] | 3 | [8 empty] | * |  |  | 48 | [20 empty] | * |  |  | * |  |  | * |  |  | *
計 | 0 | 0 | 334 | 2617 | 0 | 0 | 0 | 0 | 200 | 236 | ( | 0 | ) | ( | 0 | ) | ( | 0 | ) | ( | 0 | ) | ( | 0 | ) | ( | 0 | ) | ( | 0 | ) | ( | 0 | ) | ( | 0 | ) | ( | 0 | ) | ( | 0 | ) | ( | 0 | ) | ( | 0 | ) | ( | 0 | ) | ( | 0 | ) | ( | 0 | ) | ( | 0 | ) | ( | 0 | ) | ( | 0 | ) | ( | 0 | ) | 0 | 0 | 132 | 282
[11 empty] | 0 |  |  | 0 |  |  | 0 |  |  | 0 |  |  | 0 |  |  | 29 |  |  | 0 |  |  | 0 |  |  | 334 |  |  | 636 |  |  | 0 |  |  | 0 |  |  | 0 |  |  | 0 |  |  | 0 |  |  | 0 |  |  | 1 |  |  | 8 |  |  | 127 |  |  | 1983
記事

## 様式－４ 洪水調節年表
洪水調節に関する年表（様式-４）
河川コード | [6 empty] | 8877111161037 |  |  |  |  | ダムコード |  |  |  |  | 20713320900000 | ダム名 | 楢井ダム | [9 empty] | 西暦 | 2023 | 年
洪水時 | [15 empty] | 洪水原因 |  | 最大流入量 | [9 empty] | 同左時刻放流量（ｍ3/s）
[18 empty] | 最大流入量（ｍ3/s） |  | 発生月日時分
5 | 月 | 7 | 日 | 21 | 時 | 24 | 分～ | 5 | 月 | 7 | 日 | 23 | 時 | 4 | 分 | 前線 |  | 6.03 |  | 5 | 月 | 7 | 日 | 22 | 時 | 13 | 分 | 3.888
| 月 |  | 日 |  | 時 |  | 分～ |  | 月 |  | 日 |  | 時 |  | 分 | [5 empty] | 月 |  | 日 |  | 時 |  | 分
| 月 |  | 日 |  | 時 |  | 分～ |  | 月 |  | 日 |  | 時 |  | 分 | [5 empty] | 月 |  | 日 |  | 時 |  | 分
| 月 |  | 日 |  | 時 |  | 分～ |  | 月 |  | 日 |  | 時 |  | 分 | [5 empty] | 月 |  | 日 |  | 時 |  | 分
| 月 |  | 日 |  | 時 |  | 分～ |  | 月 |  | 日 |  | 時 |  | 分 | [5 empty] | 月 |  | 日 |  | 時 |  | 分
| 月 |  | 日 |  | 時 |  | 分～ |  | 月 |  | 日 |  | 時 |  | 分 | [5 empty] | 月 |  | 日 |  | 時 |  | 分
| 月 |  | 日 |  | 時 |  | 分～ |  | 月 |  | 日 |  | 時 |  | 分 | [5 empty] | 月 |  | 日 |  | 時 |  | 分
| 月 |  | 日 |  | 時 |  | 分～ |  | 月 |  | 日 |  | 時 |  | 分 | [5 empty] | 月 |  | 日 |  | 時 |  | 分
| 月 |  | 日 |  | 時 |  | 分～ |  | 月 |  | 日 |  | 時 |  | 分 | [5 empty] | 月 |  | 日 |  | 時 |  | 分
| 月 |  | 日 |  | 時 |  | 分～ |  | 月 |  | 日 |  | 時 |  | 分 | [5 empty] | 月 |  | 日 |  | 時 |  | 分
| 月 |  | 日 |  | 時 |  | 分～ |  | 月 |  | 日 |  | 時 |  | 分 | [5 empty] | 月 |  | 日 |  | 時 |  | 分
| 月 |  | 日 |  | 時 |  | 分～ |  | 月 |  | 日 |  | 時 |  | 分 | [5 empty] | 月 |  | 日 |  | 時 |  | 分
| 月 |  | 日 |  | 時 |  | 分～ |  | 月 |  | 日 |  | 時 |  | 分 | [5 empty] | 月 |  | 日 |  | 時 |  | 分
| 月 |  | 日 |  | 時 |  | 分～ |  | 月 |  | 日 |  | 時 |  | 分 | [5 empty] | 月 |  | 日 |  | 時 |  | 分
| 月 |  | 日 |  | 時 |  | 分～ |  | 月 |  | 日 |  | 時 |  | 分 | [5 empty] | 月 |  | 日 |  | 時 |  | 分
| 月 |  | 日 |  | 時 |  | 分～ |  | 月 |  | 日 |  | 時 |  | 分 | [5 empty] | 月 |  | 日 |  | 時 |  | 分
記 事

## 様式－７ 貯水池水温・濁度
貯水池の水温・濁度に関する年表（様式－７）
河川コード | 8877111161037 | [7 empty] | ダムコード | 20713320900000 | [6 empty] | ダム名 | 楢井ダム | [8 empty] | 西暦 |  | 2023 | 年
測定位置 |  |  |  |  | ダム堤体(低水放流設備)からの距離 | [9 empty] | 1 |  |  |  | ｍ |  | 取水塔からの距離 | [8 empty] | ｍ
測定日時 | 1 | 月 | 日 | 時 | 2 | 月 | 2 | 日 | 10 | 時 | 3 | 月 | 日 | 時 | 4 | 月 |  | 日 |  | 時 | 5 | 月 | 18 | 日 | 10 | 時 | 6 | 月 | 日 | 時 | 7 | 月 | 5 | 日 | 9 | 時 | 8 | 月 | 日 | 時 | 9 | 月 | 日 | 時 | 10 | 月 | 日 | 時 | 11 | 月 | 9 | 日 | 11 | 時 | 12 | 月 | 日 | 時
気温 ﾟC |  |  |  |  | 3.7 | [15 empty] | 25.8 | [9 empty] | 23.1 | [17 empty] | 13.1
天候 |  |  |  |  | 曇り | [15 empty] | 晴 | [9 empty] | 曇りのち雨 | [17 empty] | 晴れ
風向 |  |  |  |  | W | [15 empty] | SE | [9 empty] | SE | [17 empty] | N
貯水位 |  |  |  |  | 333.2 | [15 empty] | 333.9 | [9 empty] | 333.91 | [17 empty] | 332.84
(ｍ)
| 水温(゜C) |  | 濁度(度) |  | 水温(゜C) |  |  | 濁度(度) |  |  | 水温(゜C) |  | 濁度(度) |  | 水温(゜C) |  |  | 濁度(度) |  |  | 水温(゜C) |  |  | 濁度(度) |  |  | 水温(゜C) |  | 濁度(度) |  | 水温(゜C) |  |  | 濁度(度) |  |  | 水温(゜C) |  | 濁度(度) |  | 水温(゜C) |  | 濁度(度) |  | 水温(゜C) |  | 濁度(度) |  | 水温(゜C) |  |  | 濁度(度) |  |  | 水温(゜C) |  | 濁度(度)
表層 |  |  |  |  | 4.5 |  |  | 1 | [12 empty] | 19.3 |  |  | 3 | [6 empty] | 19.1 |  |  | 2 | [14 empty] | 17.4 |  |  | 3
中層 |  |  |  |  | 4.3 |  |  | 1 | [12 empty] | 8.3 |  |  | 1 | [6 empty] | 15.2 |  |  | 2 | [14 empty] | 16.8 |  |  | 4
底層 |  |  |  |  | 4.3 |  |  | 3 | [12 empty] | 7.7 |  |  | 2 | [6 empty] | 8.3 |  |  | 4 | [14 empty] | 16.8 |  |  | 7
| 水深(m) |  |  |  | 水深(m) | [5 empty] | 水深(m) |  |  |  | 水深(m) | [5 empty] | 水深(m) | [5 empty] | 水深(m) |  |  |  | 水深(m) | [5 empty] | 水深(m) |  |  |  | 水深(m) |  |  |  | 水深(m) |  |  |  | 水深(m) | [5 empty] | 水深(m)
| 表層 |  |  |  | 表層 |  |  | 0.5 |  |  | 表層 |  |  |  | 表層 | [5 empty] | 表層 |  |  | 0.5 |  |  | 表層 |  |  |  | 表層 |  |  | 0.5 |  |  | 表層 |  |  |  | 表層 |  |  |  | 表層 |  |  |  | 表層 |  |  | 0.5 |  |  | 表層
| 中層 |  |  |  | 中層 |  |  | 11.8 |  |  | 中層 |  |  |  | 中層 | [5 empty] | 中層 |  |  | 12.5 |  |  | 中層 |  |  |  | 中層 |  |  | 12.6 |  |  | 中層 |  |  |  | 中層 |  |  |  | 中層 |  |  |  | 中層 |  |  | 11 |  |  | 中層
| 底層 |  |  |  | 底層 |  |  | 22.7 |  |  | 底層 |  |  |  | 底層 | [5 empty] | 底層 |  |  | 24 |  |  | 底層 |  |  |  | 底層 |  |  | 24.2 |  |  | 底層 |  |  |  | 底層 |  |  |  | 底層 |  |  |  | 底層 |  |  | 21 |  |  | 底層
記事

## 様式－６ 降水量年表
降水量に関する年表（様式－６）
|  | 観測所名 | ダム | [9 empty] | 所在地 | 岡山県高梁市松山 | [11 empty] | 設置標高 EL. | 341.2 | ｍ
|  | 河川コード | 8877111161037 |  |  | ダムコード | 20713320900000 |  |  | ダム名 | 楢井ダム |  |  | 西暦 | 2023 |  | 年 | [11 empty] | 単位：mm
日 |  | 月 | 1 |  | 2 |  |  | 3 |  | 4 |  | 5 |  | 6 |  |  | 7 |  | 8 |  | 9 |  | 10 |  | 11 |  | 12
| 1 |  | － |  | － |  |  | 3 |  | － |  | － |  | 11 |  |  | 42 |  | － |  | 1 |  | － |  | － |  | －
| 2 |  | － |  | － |  |  | － |  | － |  | － |  | 52 |  |  | － |  | － |  | － |  | － |  | － |  | －
| 3 |  | － |  | － |  |  | － |  | － |  | － |  | － |  |  | － |  | － |  | － |  | 2 |  | － |  | －
| 4 |  | － |  | － |  |  | － |  | － |  | － |  | － |  |  | － |  | － |  | － |  | － |  | － |  | －
| 5 |  | － |  | － |  |  | － |  | 7 |  | － |  | － |  |  | 29 |  | － |  | － |  | － |  | － |  | 3
| 6 |  | － |  | － |  |  | － |  | 12 |  | 25 |  | 3 |  |  | － |  | 2 |  | 10 |  | － |  | 4 |  | －
| 7 |  | 2 |  | 1 |  |  | － |  | 46 |  | 104 |  | － |  |  | 5 |  | 9 |  | － |  | － |  | － |  | －
| 8 |  | － |  | － |  |  | － |  | － |  | － |  | 33 |  |  | 8 |  | － |  | － |  | 8 |  | － |  | *
| 9 |  | － |  | － |  |  | － |  | － |  | － |  | － |  |  | 53 |  | － |  | － |  | 8 |  | － |  | －
| 10 |  | － |  | 6 |  |  | － |  | － |  | － |  | － |  |  | 1 |  | － |  | － |  | － |  | 7 |  | －
| 11 |  | － |  | － |  |  | － |  | － |  | － |  | 4 |  |  | － |  | 11 |  | 24 |  | － |  | － |  | 30
| 12 |  | － |  | － |  |  | 5 |  | 3 |  | － |  | － |  |  | 1 |  | 3 |  | － |  | － |  | － |  | 9
| 13 |  | 17 |  | 6 |  |  | 5 |  | － |  | 25 |  | 5 |  |  | 21 |  | － |  | － |  | － |  | 1 |  | －
| 14 |  | 5 |  | － |  |  | － |  | 9 |  | 5 |  | 1 |  |  | 1 |  | － |  | － |  | － |  | － |  | 3
| 15 |  | － |  | － |  |  | － |  | 31 |  | 5 |  | 6 |  |  | － |  | 58 |  | － |  | － |  | － |  | 6
| 16 |  | － |  | － |  |  | － |  | 6 |  | － |  | 1 |  |  | － |  | － |  | － |  | － |  | 1 |  | 5
| 17 |  | － |  | － |  |  | － |  | － |  | － |  | － |  |  | － |  | 14 |  | － |  | － |  | 9 |  | －
| 18 |  | － |  | 4 |  |  | 18 |  | － |  | 6 |  | － |  |  | － |  | 5 |  | － |  | － |  | － |  | －
| 19 |  | － |  | 7 |  |  | － |  | 7 |  | 31 |  | － |  |  | 2 |  | － |  | 21 |  | － |  | － |  | －
| 20 |  | － |  | － |  |  | － |  | － |  | － |  | － |  |  | － |  | － |  | 17 |  | 2 |  | － |  | －
| 21 |  | － |  | － |  |  | － |  | － |  | － |  | － |  |  | － |  | － |  | － |  | － |  | － |  | －
| 22 |  | － |  | － |  |  | － |  | － |  | 1 |  | 10 |  |  | － |  | － |  | 1 |  | － |  | － |  | －
| 23 |  | 2 |  | － |  |  | 24 |  | － |  | － |  | － |  |  | － |  | 26 |  | － |  | － |  | － |  | －
| 24 |  | － |  | － |  |  | 1 |  | － |  | － |  | － |  |  | － |  | － |  | － |  | － |  | － |  | －
| 25 |  | 5 |  | － |  |  | 2 |  | 24 |  | － |  | － |  |  | － |  | － |  | * |  | － |  | － |  | －
| 26 |  | － |  | － |  |  | 7 |  | 46 |  | － |  | 4 |  |  | － |  | － |  | － |  | － |  | － |  | －
| 27 |  | 1 |  | － |  |  | － |  | － |  | － |  | － |  |  | － |  | － |  | － |  | 12 |  | － |  | －
| 28 |  | － |  | － |  |  | － |  | － |  | － |  | 5 |  |  | － |  | － |  | － |  | － |  | － |  | －
| 29 |  | － |  |  |  |  | － |  | 17 |  | 22 |  | 14 |  |  | － |  | － |  | － |  | － |  | － |  | －
| 30 |  | － |  |  |  |  | － |  | 13 |  | 10 |  | 33 |  |  | － |  | － |  | － |  | － |  | － |  | －
| 31 |  | － |  |  |  |  | － |  |  |  | 1 |  |  |  |  | － |  | 6 |  |  |  | － |  |  |  | 1
合 計 |  |  | 32 |  | 24 |  |  | 65 |  | 221 |  | 235 |  | 182 |  |  | 163 |  | 134 |  | * |  | 32 |  | 22 |  | *
降水日数 |  |  | 6 |  | 5 |  |  | 8 |  | 12 |  | 11 |  | 14 |  |  | 10 |  | 9 |  | 6 |  | 5 |  | 5 |  | 7
最大 24時間雨量 |  |  | 13日13時 | ～ | 18日13時 |  | ～ | 23日 7時 | ～ | 25日13時 | ～ | 6日22時 | ～ | 1日18時 |  | ～ | 8日17時 | ～ | 15日 3時 | ～ | 19日12時 | ～ | 8日19時 | ～ | 16日23時 | ～ | 11日11時 |  | ～
|  |  | 14日13時 |  | 19日13時 |  |  | 24日 7時 |  | 26日13時 |  | 7日22時 |  | 2日18時 |  |  | 9日17時 |  | 16日 3時 |  | 20日12時 |  | 9日19時 |  | 17日23時 |  | 12日11時
|  |  | 22 | mm | 11 |  | mm | 24 | mm | 70 | mm | 114 | mm | 63 |  | mm | 60 | mm | 58 | mm | 36 | mm | 16 | mm | 10 | mm | 39 |  | mm
最大 3時間雨量 |  |  | 13日22時 | ～ | 19日 6時 |  | ～ | 23日 9時 | ～ | 26日 0時 | ～ | 6日23時 | ～ | 8日20時 |  | ～ | 9日12時 | ～ | 15日 7時 | ～ | 11日16時 | ～ | 27日12時 | ～ | 17日 1時 | ～ | 11日20時 |  | ～
|  |  | 14日 1時 |  | 19日 9時 |  |  | 23日12時 |  | 26日 3時 |  | 7日 2時 |  | 8日23時 |  |  | 9日15時 |  | 15日10時 |  | 11日19時 |  | 27日15時 |  | 17日 4時 |  | 11日23時
|  |  | 5 | mm | 5 |  | mm | 14 | mm | 26 | mm | 25 | mm | 23 |  | mm | 29 | mm | 34 | mm | 22 | mm | 12 | mm | 7 | mm | 16 |  | mm
最大 時間雨量 |  |  | 13日23時 |  | 19日 7時 |  |  | 23日12時 |  | 26日 1時 |  | 19日 8時 |  | 30日20時 |  |  | 13日15時 |  | 15日10時 |  | 19日14時 |  | 27日13時 |  | 17日 2時 |  | 11日23時
|  |  | 3 | mm | 3 |  | mm | 5 | mm | 10 | mm | 11 | mm | 18 |  | mm | 18 | mm | 13 | mm | 11 | mm | 8 | mm | 4 | mm | 7 |  | mm
記事

## 様式－８ 貯水池水質
貯水池の水質に関する年表（様式－８）
河川コード | 8877111161037 | ダムコード |  |  | 20713320900000 |  |  |  |  | ダム名 |  |  | 楢井ダム |  |  |  |  | 西暦 | 2023 | 年
測定位置 |  | ダム堤体(低水放流設備）からの距離 | [10 empty] | 1 |  |  |  | ｍ |  |  |  | 取水塔からの距離 | [6 empty] | ｍ |  |  |  | 測定位置 | ダムサイト
測定日時 |  | 1 | 月 | 日 |  | 時 | 2 | 月 | 2 | 日 | 10 | 時 | 3 | 月 | 日 | 時 | 4 | 月 | 日 | 時 | 5 | 月 | 18 | 日 | 10 | 時 | 6 | 月 | 日 | 時 | 7 | 月 | 5 | 日 | 9 | 時 | 8 | 月 | 日 | 時 | 9 | 月 | 日 | 時 | 10 | 月 | 日 | 時 | 11 | 月 | 9 | 日 | 11 | 時 | 12 | 月 | 日 | 時
天候 | [6 empty] | 曇り | [13 empty] | 晴 | [9 empty] | 曇りのち雨 | [17 empty] | 晴れ
気温 | ℃ | [5 empty] | 3.7 | [13 empty] | 25.8 | [9 empty] | 23.1 | [17 empty] | 13.1
風向 | [6 empty] | W | [13 empty] | SE | [9 empty] | SE | [17 empty] | N
濁度 | 度 | [5 empty] | 1 | [13 empty] | 2 | [9 empty] | 4 | [17 empty] | 1
ＤＯ | mg/l | [5 empty] | 10 | [13 empty] | 6 | [9 empty] | 6.8 | [17 empty] | 9.2
ｐＨ | [6 empty] | 7.2 | [13 empty] | 7 | [9 empty] | 7.1 | [17 empty] | 7.2
ＢＯＤ | mg/l | [5 empty] | 0.9 | [13 empty] | 0.9 | [9 empty] | 2.6 | [17 empty] | 0.9
ＣＯＤ | mg/l | [5 empty] | 4.6 | [13 empty] | 4.7 | [9 empty] | 8.2 | [17 empty] | 5.9
ＳＳ | mg/l | [5 empty] | 1 | [13 empty] | 2 | [9 empty] | 12 | [17 empty] | 7
大腸菌数 | CFU/100ml | [5 empty] | <1 | [13 empty] | 1.7 | [9 empty] | 1.3 | [17 empty] | 6.7
全窒素 | mg/l | [5 empty] | 0.38 | [13 empty] | 0.48 | [9 empty] | 0.84 | [17 empty] | 0.42
全りん | mg/l | [5 empty] | 0.013 | [13 empty] | 0.021 | [9 empty] | 0.04 | [17 empty] | 0.027
クロロフィルａ | mg/m3 | [5 empty] | 1.9 | [13 empty] | 5.3 | [9 empty] | 41 | [17 empty] | 4.1
記 事

## 様式－９ 堆砂年表
貯水池の堆砂に関する年表（様式-９）
河川コード | 8877111161037 | ダムコード | 20713320900000 | ダム名 | 楢井ダム |  | 西暦 | 2023 | 年
管理開始年月 |  |  |  | 西暦 | 1997 | 年 | 4 | 月
計画堆砂容量（千ｍ3） |  |  |  | 70
堆砂量（千ｍ3） |  |  |  | 2.163
堆砂率（％） |  |  |  | 0.5%
測量年月 |  |  |  | 西暦 | 2022 | 年 | 11 | 月
記 事