## 様式－１ ダム諸元表（ダム）
ダム等の基本諸元一覧表（様式-１） |  |  |  | ダム版
[12 empty] | 北緯 | 34 | 度 | 52 | 分 | 16.0 |  | 秒
河川コード | 8877131161044 |  | ダムコード | 20713321100000 |  |  |  |  | ダム等位置 |  |  | 東経 | 134 | 度 | 15 | 分 | 2.0 |  | 秒 | 作成年 | 西暦 |  | 2022 | 年
名称 | 八塔寺川ダム | 管理者名 | 岡山県 |  |  |  | 所在地 |  | 岡山県備前市吉永町高田 | [9 empty] | 水系名 ・河川名 | 吉井川水系･八塔寺川
基本諸元等 | 形式 |  | 重力式コンクリートダム | [6 empty] | 目的 | 目的 |  |  |  | ○記入欄 |  |  |  | 目的 |  | ○記入欄
| 集水面積 | (Km2) | 35.2 | 間接流域（外数値） | [6 empty] | 洪水調節 |  |  |  | ○ |  |  |  | 発電
| 堤高 | (ｍ) | 44 | [7 empty] | 流水の正常な機能の 維持 |  |  |  | ○ |  |  |  | 消流雪用水
| 堤長 | (ｍ) | 226 | [7 empty] | 特定灌漑 | [7 empty] | ﾚｸﾘｪｰｼｮﾝ
| 堤体積 | (千ｍ3) | コンクリート | 119 | [6 empty] | 水道用水 |  |  |  | ○ |  |  |  | その他
[11 empty] | 工業用水 | [7 empty] | ( |  |  |  |  | )
| 総貯水容量 | (千ｍ3) | 5700 | [6 empty] | 確保水位（EL. ｍ） |  |  |  |  | 基準日 |  |  |  | 確保貯留量（千ｍ3） |  | 基準日
| 有効貯水容量 | (千ｍ3) | 4640 | [6 empty] | 1 | [5 empty] | 月 |  | 日 | 1 |  |  | 月 |  | 日
| 洪水調節容量 | (千ｍ3) | 洪水期又は設定なし |  |  | 3870 |  |  |  | 2 | [5 empty] | 月 |  | 日 | 2 |  |  | 月 |  | 日
|  |  | 非洪水期 | [6 empty] | 3 | [5 empty] | 月 |  | 日 | 3 |  |  | 月 |  | 日
| 利水容量 | (千ｍ3) | 洪水期又は設定なし |  |  | 770 |  |  |  | 4 | [5 empty] | 月 |  | 日 | 4 |  |  | 月 |  | 日
|  |  | 非洪水期 | [6 empty] | 5 | [5 empty] | 月 |  | 日 | 5 |  |  | 月 |  | 日
| サーチャージ水位 | （EL. ｍ） | 131 | [6 empty] | 6 | [5 empty] | 月 |  | 日 | 6 |  |  | 月 |  | 日
| 常時満水位 | （EL. ｍ） | 116.5 | [6 empty] | 7 | [5 empty] | 月 |  | 日 | 7 |  |  | 月 |  | 日
| 最低水位 | （EL. ｍ） | 112 | [6 empty] | 8 | [5 empty] | 月 |  | 日 | 8 |  |  | 月 |  | 日
| 予備放流水位 | （EL. ｍ） | 洪水期又は設定なし | [6 empty] | 9 | [5 empty] | 月 |  | 日 | 9 |  |  | 月 |  | 日
|  |  | 非洪水期 | [6 empty] | 10 | [5 empty] | 月 |  | 日 | 10 |  |  | 月 |  | 日
| 制限水位 |  | 水位 | 設定期間 | [5 empty] | 11 | [5 empty] | 月 |  | 日 | 11 |  |  | 月 |  | 日
| １次制限水位 | （EL. ｍ） |  |  | 月 | 日 | ～ | 月 | 日 | 12 | [5 empty] | 月 |  | 日 | 12 |  |  | 月 |  | 日
| ２次制限水位 | （EL. ｍ） |  |  | 月 | 日 | ～ | 月 | 日 | 13 | [5 empty] | 月 |  | 日 | 13 |  |  | 月 |  | 日
| ３次制限水位 | （EL. ｍ） |  |  | 月 | 日 | ～ | 月 | 日 | 14 | [5 empty] | 月 |  | 日 | 14 |  |  | 月 |  | 日
| ４次制限水位 | （EL. ｍ） |  |  | 月 | 日 | ～ | 月 | 日 | 15 | [5 empty] | 月 |  | 日 | 15 |  |  | 月 |  | 日
| ５次制限水位 | （EL. ｍ） |  |  | 月 | 日 | ～ | 月 | 日 | 16 | [5 empty] | 月 |  | 日 | 16 |  |  | 月 |  | 日
| 着工年度 | （西暦） | 1979 | [6 empty] | 17 | [5 empty] | 月 |  | 日 | 17 |  |  | 月 |  | 日
| 完成年度 | （西暦） | 1989 | [6 empty] | 18 | [5 empty] | 月 |  | 日 | 18 |  |  | 月 |  | 日
共同事業者名 | 備前市、岡山県広域水道企業団 | [8 empty] | 19 | [5 empty] | 月 |  | 日 | 19 |  |  | 月 |  | 日
備考 | [9 empty] | 20 | [5 empty] | 月 |  | 日 | 20 |  |  | 月 |  | 日

## 様式－２ 貯水位・流入・放流
貯水位、流入量及び放流量に関する年表（様式-２)
河川コード |  |  | 8877131161044 |  |  | ダムコード |  | 20713321100000 |  |  |  | ダム名 | 八塔寺川ダム |  |  |  | 西暦 | 2022 | 年
集水面積 |  |  | 35.2 |  | k㎡
種別 日 |  |  | １月 |  |  | ２月 |  |  | ３月 |  |  | ４月 |  |  | ５月 |  |  | ６月 |  |  | ７月 |  |  | ８月 |  |  | ９月 |  |  | １０月 |  |  | １１月 |  |  | １２月
|  |  | 貯水位 ｍ | 流入量 ｍ3/s | 放流量 ｍ3/s | 貯水位 ｍ | 流入量 ｍ3/s | 放流量 ｍ3/s | 貯水位 ｍ | 流入量 ｍ3/s | 放流量 ｍ3/s | 貯水位 ｍ | 流入量 ｍ3/s | 放流量 ｍ3/s | 貯水位 ｍ | 流入量 ｍ3/s | 放流量 ｍ3/s | 貯水位 ｍ | 流入量 ｍ3/s | 放流量 ｍ3/s | 貯水位 ｍ | 流入量 ｍ3/s | 放流量 ｍ3/s | 貯水位 ｍ | 流入量 ｍ3/s | 放流量 ｍ3/s | 貯水位 ｍ | 流入量 ｍ3/s | 放流量 ｍ3/s | 貯水位 ｍ | 流入量 ｍ3/s | 放流量 ｍ3/s | 貯水位 ｍ | 流入量 ｍ3/s | 放流量 ｍ3/s | 貯水位 ｍ | 流入量 ｍ3/s | 放流量 ｍ3/s
1 |  | 116.61 | 116.42 | 0.16 | 0.19 | 114.96 | 0.14 | 0.18 | 113.57 | 0.16 | 0.13 | 116.65 | 0.35 | 0.35 | 116.94 | 1.41 | 1.94 | 115.3 | 0.21 | 0.36 | 114.27 | 0.15 | 0.24 | 116.32 | 0.19 | 0.28 | 116.53 | 1.76 | 0.54 | 116.7 | 0.56 | 0.58 | 116.37 | 0.71 | 0.18 | 116.61 | 0.34 | 0.3
2 |  | 116.61 | 116.38 | 0.16 | 0.19 | 114.91 | 0.15 | 0.18 | 113.62 | 0.22 | 0.13 | 116.63 | 0.3 | 0.31 | 116.79 | 0.84 | 1.05 | 115.18 | 0.19 | 0.36 | 114.19 | 0.16 | 0.24 | 116.25 | 0.2 | 0.28 | 116.92 | 1.67 | 1.79 | 116.67 | 0.42 | 0.48 | 116.65 | 0.66 | 0.43 | 116.63 | 0.34 | 0.29
3 |  | 116.61 | 116.34 | 0.16 | 0.19 | 114.85 | 0.14 | 0.18 | 113.65 | 0.15 | 0.13 | 116.62 | 0.27 | 0.28 | 116.72 | 0.58 | 0.69 | 115.05 | 0.18 | 0.35 | 114.11 | 0.16 | 0.24 | 116.17 | 0.19 | 0.28 | 116.77 | 0.69 | 0.97 | 116.65 | 0.35 | 0.39 | 116.66 | 0.38 | 0.41 | 116.62 | 0.26 | 0.27
4 |  | 116.6 | 116.29 | 0.15 | 0.19 | 114.79 | 0.14 | 0.18 | 113.65 | 0.13 | 0.13 | 116.62 | 0.28 | 0.27 | 116.68 | 0.41 | 0.49 | 114.92 | 0.18 | 0.35 | 114.04 | 0.17 | 0.24 | 116.09 | 0.19 | 0.28 | 116.69 | 0.47 | 0.57 | 116.63 | 0.3 | 0.33 | 116.64 | 0.3 | 0.32 | 116.61 | 0.24 | 0.25
5 |  | 116.6 | 116.25 | 0.16 | 0.19 | 114.73 | 0.14 | 0.18 | 113.64 | 0.12 | 0.13 | 116.61 | 0.23 | 0.24 | 116.65 | 0.35 | 0.38 | 114.79 | 0.2 | 0.35 | 113.97 | 0.17 | 0.23 | 116.01 | 0.19 | 0.28 | 116.65 | 0.36 | 0.4 | 116.62 | 0.27 | 0.28 | 116.62 | 0.27 | 0.28 | 116.61 | 0.24 | 0.24
6 |  | 116.6 | 116.2 | 0.15 | 0.19 | 114.67 | 0.14 | 0.18 | 113.63 | 0.14 | 0.13 | 116.61 | 0.24 | 0.23 | 116.63 | 0.3 | 0.41 | 115.46 | 2.91 | 0.36 | 113.9 | 0.17 | 0.23 | 115.93 | 0.19 | 0.28 | 116.63 | 0.32 | 0.33 | 116.61 | 0.24 | 0.25 | 116.61 | 0.23 | 0.25 | 116.6 | 0.23 | 0.22
7 |  | 116.6 | 116.15 | 0.15 | 0.19 | 114.61 | 0.14 | 0.18 | 113.61 | 0.12 | 0.13 | 116.6 | 0.21 | 0.21 | 116.55 | 0.29 | 0.4 | 116.2 | 0.94 | 0.34 | 113.84 | 0.16 | 0.23 | 115.84 | 0.18 | 0.28 | 116.61 | 0.28 | 0.3 | 116.63 | 0.44 | 0.31 | 116.6 | 0.21 | 0.22 | 116.6 | 0.21 | 0.21
8 |  | 116.6 | 116.1 | 0.15 | 0.19 | 114.56 | 0.13 | 0.18 | 113.58 | 0.12 | 0.13 | 116.6 | 0.21 | 0.21 | 116.48 | 0.24 | 0.33 | 116.34 | 0.47 | 0.35 | 113.76 | 0.15 | 0.22 | 115.76 | 0.21 | 0.28 | 116.59 | 0.24 | 0.27 | 116.65 | 0.36 | 0.39 | 116.6 | 0.21 | 0.21 | 116.6 | 0.24 | 0.21
9 |  | 116.6 | 116.05 | 0.15 | 0.19 | 114.5 | 0.14 | 0.18 | 113.56 | 0.11 | 0.13 | 116.6 | 0.22 | 0.21 | 116.41 | 0.22 | 0.32 | 116.35 | 0.3 | 0.35 | 113.68 | 0.16 | 0.22 | 115.73 | 0.26 | 0.28 | 116.56 | 0.22 | 0.26 | 116.63 | 0.37 | 0.32 | 116.6 | 0.21 | 0.21 | 116.59 | 0.24 | 0.24
10 |  | 116.6 | 116 | 0.15 | 0.19 | 114.44 | 0.13 | 0.19 | 113.53 | 0.11 | 0.13 | 116.59 | 0.18 | 0.19 | 116.33 | 0.22 | 0.32 | 116.3 | 0.26 | 0.34 | 113.62 | 0.18 | 0.22 | 115.7 | 0.23 | 0.27 | 116.5 | 0.21 | 0.28 | 116.77 | 1.22 | 0.92 | 116.59 | 0.21 | 0.23 | 116.54 | 0.2 | 0.24
11 |  | 116.6 | 115.96 | 0.16 | 0.19 | 114.37 | 0.14 | 0.19 | 113.5 | 0.11 | 0.13 | 116.59 | 0.18 | 0.18 | 116.27 | 0.28 | 0.32 | 116.23 | 0.25 | 0.34 | 113.57 | 0.16 | 0.22 | 115.65 | 0.23 | 0.27 | 116.44 | 0.2 | 0.27 | 116.75 | 0.65 | 0.82 | 116.54 | 0.2 | 0.24 | 116.51 | 0.16 | 0.19
12 |  | 116.6 | 115.92 | 0.15 | 0.19 | 114.31 | 0.15 | 0.18 | 113.46 | 0.11 | 0.13 | 116.59 | 0.18 | 0.18 | 116.24 | 0.3 | 0.33 | 116.16 | 0.22 | 0.34 | 114.49 | 2.88 | 0.23 | 115.62 | 0.24 | 0.27 | 116.37 | 0.19 | 0.27 | 116.69 | 0.45 | 0.53 | 116.5 | 0.15 | 0.18 | 116.48 | 0.16 | 0.18
13 |  | 116.6 | 115.87 | 0.15 | 0.19 | 114.24 | 0.15 | 0.18 | 113.43 | 0.11 | 0.13 | 116.59 | 0.18 | 0.18 | 116.27 | 0.74 | 0.35 | 116.07 | 0.22 | 0.34 | 115.05 | 0.6 | 0.24 | 115.6 | 0.26 | 0.27 | 116.29 | 0.18 | 0.27 | 116.66 | 0.37 | 0.4 | 116.47 | 0.17 | 0.18 | 116.44 | 0.16 | 0.18
14 |  | 116.59 | 115.82 | 0.15 | 0.19 | 114.19 | 0.15 | 0.18 | 113.48 | 0.31 | 0.13 | 116.59 | 0.24 | 0.19 | 116.74 | 2.11 | 1.2 | 115.99 | 0.29 | 0.35 | 115.14 | 0.37 | 0.24 | 115.61 | 0.29 | 0.27 | 116.21 | 0.18 | 0.27 | 116.64 | 0.33 | 0.34 | 116.46 | 0.16 | 0.17 | 116.41 | 0.16 | 0.19
15 |  | 116.59 | 115.76 | 0.15 | 0.19 | 114.14 | 0.14 | 0.18 | 113.54 | 0.2 | 0.13 | 116.63 | 0.34 | 0.29 | 116.76 | 0.97 | 1.25 | 115.97 | 0.34 | 0.37 | 115.26 | 1.04 | 0.24 | 115.57 | 0.21 | 0.27 | 116.12 | 0.17 | 0.27 | 116.63 | 0.28 | 0.3 | 116.43 | 0.15 | 0.18 | 116.37 | 0.15 | 0.18
16 |  | 116.59 | 115.71 | 0.15 | 0.18 | 114.08 | 0.14 | 0.18 | 113.56 | 0.13 | 0.13 | 116.62 | 0.25 | 0.27 | 116.67 | 0.54 | 0.61 | 115.93 | 0.29 | 0.37 | 115.85 | 1.14 | 0.25 | 115.51 | 0.21 | 0.27 | 116.03 | 0.18 | 0.31 | 116.62 | 0.27 | 0.27 | 116.39 | 0.15 | 0.18 | 116.33 | 0.15 | 0.18
17 |  | 116.59 | 115.66 | 0.14 | 0.18 | 114.02 | 0.16 | 0.18 | 113.56 | 0.13 | 0.13 | 116.6 | 0.21 | 0.22 | 116.66 | 0.4 | 0.44 | 115.85 | 0.24 | 0.37 | 116.08 | 0.48 | 0.25 | 115.96 | 2 | 0.28 | 115.91 | 0.18 | 0.34 | 116.62 | 0.3 | 0.28 | 116.34 | 0.14 | 0.18 | 116.29 | 0.15 | 0.18
18 |  | 116.59 | 115.61 | 0.15 | 0.18 | 113.95 | 0.13 | 0.18 | 113.84 | 2.65 | 0.13 | 116.59 | 0.18 | 0.19 | 116.63 | 0.31 | 0.37 | 115.76 | 0.23 | 0.36 | 116.13 | 0.32 | 0.25 | 116.91 | 3.7 | 2.3 | 115.79 | 0.18 | 0.34 | 116.62 | 0.29 | 0.29 | 116.3 | 0.15 | 0.17 | 116.25 | 0.15 | 0.18
19 |  | 116.59 | 115.55 | 0.15 | 0.18 | 113.9 | 0.15 | 0.18 | 115.74 | 2.84 | 0.14 | 116.59 | 0.18 | 0.18 | 116.59 | 0.29 | 0.34 | 115.66 | 0.21 | 0.36 | 117.29 | 9.44 | 5.92 | 116.9 | 1.36 | 1.78 | 115.94 | 1.72 | 0.33 | 116.61 | 0.24 | 0.25 | 116.25 | 0.14 | 0.17 | 116.21 | 0.14 | 0.18
20 |  | 116.59 | 115.5 | 0.14 | 0.18 | 113.9 | 0.22 | 0.18 | 116.52 | 1.32 | 0.31 | 116.57 | 0.19 | 0.24 | 116.53 | 0.24 | 0.35 | 115.55 | 0.21 | 0.36 | 117.32 | 3.35 | 4.96 | 116.78 | 0.83 | 0.98 | 116.8 | 2.15 | 1.2 | 116.61 | 0.25 | 0.24 | 116.21 | 0.14 | 0.17 | 116.16 | 0.15 | 0.18
21 |  | 116.59 | 115.45 | 0.15 | 0.18 | 113.87 | 0.16 | 0.18 | 116.72 | 0.89 | 0.83 | 116.53 | 0.24 | 0.21 | 116.44 | 0.23 | 0.38 | 115.44 | 0.26 | 0.39 | 116.91 | 1.28 | 1.73 | 116.76 | 0.96 | 0.88 | 116.78 | 0.77 | 0.99 | 116.6 | 0.2 | 0.21 | 116.16 | 0.15 | 0.17 | 116.12 | 0.16 | 0.18
22 |  | 116.59 | 115.4 | 0.15 | 0.18 | 113.83 | 0.15 | 0.18 | 116.78 | 1.24 | 0.99 | 116.58 | 0.43 | 0.32 | 116.33 | 0.22 | 0.38 | 115.35 | 0.27 | 0.43 | 116.78 | 0.8 | 1 | 116.78 | 0.94 | 17 0:54 | 116.7 | 0.54 | 0.62 | 116.6 | 0.21 | 0.21 | 116.11 | 0.13 | 0.17 | 116.15 | 0.3 | 0.18
23 |  | 116.59 | 115.35 | 0.16 | 0.18 | 113.78 | 0.14 | 0.18 | 116.83 | 1.13 | 1.21 | 116.58 | 0.29 | 0.32 | 116.22 | 0.21 | 0.37 | 115.23 | 0.22 | 0.43 | 116.71 | 0.56 | 0.66 | 116.74 | 0.71 | 0.81 | 116.68 | 0.47 | 0.51 | 116.6 | 0.21 | 0.21 | 116.14 | 0.68 | 0.17 | 116.17 | 0.17 | 0.18
24 |  | 116.59 | 115.34 | 0.19 | 0.18 | 113.73 | 0.12 | 0.15 | 116.77 | 0.81 | 0.94 | 116.55 | 0.22 | 0.25 | 116.11 | 0.2 | 0.37 | 115.1 | 0.21 | 0.42 | 116.67 | 0.39 | 0.47 | 116.69 | 0.5 | 0.58 | 116.66 | 0.39 | 0.43 | 116.59 | 0.19 | 0.19 | 116.41 | 0.48 | 0.18 | 116.15 | 0.16 | 0.18
25 |  | 116.59 | 115.31 | 0.15 | 0.18 | 113.69 | 0.11 | 0.13 | 116.72 | 0.59 | 0.67 | 116.52 | 0.23 | 0.31 | 115.98 | 0.19 | 0.37 | 114.97 | 0.2 | 0.42 | 116.64 | 0.33 | 0.36 | 116.67 | 0.46 | 0.48 | 116.64 | 0.32 | 0.34 | 116.59 | 0.18 | 0.18 | 116.47 | 0.25 | 0.18 | 116.13 | 0.16 | 0.18
26 |  | 116.59 | 115.27 | 0.15 | 0.18 | 113.66 | 0.11 | 0.13 | 116.7 | 0.65 | 0.59 | 116.43 | 0.27 | 0.39 | 115.86 | 0.23 | 0.37 | 114.83 | 0.2 | 0.41 | 116.62 | 0.3 | 0.31 | 116.65 | 0.37 | 0.49 | 116.62 | 0.28 | 0.3 | 116.58 | 0.17 | 0.16 | 116.48 | 0.18 | 0.18 | 116.1 | 0.16 | 0.18
27 |  | 116.6 | 115.22 | 0.15 | 0.18 | 113.63 | 0.11 | 0.13 | 116.75 | 0.83 | 0.81 | 116.73 | 2.04 | 0.98 | 115.79 | 0.28 | 0.37 | 114.68 | 0.18 | 0.41 | 116.61 | 0.28 | 0.33 | 116.58 | 0.31 | 0.41 | 116.76 | 1.93 | 0.98 | 116.57 | 0.18 | 0.21 | 116.48 | 0.17 | 0.18 | 116.07 | 0.15 | 0.17
28 |  | 116.6 | 115.17 | 0.14 | 0.18 | 113.59 | 0.11 | 0.13 | 116.72 | 0.61 | 0.69 | 116.83 | 1.01 | 1.25 | 115.7 | 0.21 | 0.36 | 114.54 | 0.18 | 0.34 | 116.56 | 0.26 | 0.34 | 116.53 | 0.25 | 0.3 | 116.95 | 1.51 | 1.97 | 116.52 | 0.17 | 0.21 | 116.46 | 0.16 | 0.18 | 116.04 | 0.15 | 0.17
29 |  | 116.6 | 115.12 | 0.14 | 0.18 |  |  |  | 116.69 | 0.48 | 0.53 | 117.16 | 6.42 | 3.95 | 115.58 | 0.18 | 0.36 | 114.45 | 0.15 | 0.24 | 116.51 | 0.24 | 0.28 | 116.49 | 0.21 | 0.27 | 116.78 | 0.81 | 1.02 | 116.47 | 0.14 | 0.18 | 116.45 | 0.31 | 0.18 | 116.01 | 0.17 | 0.17
30 |  | 116.6 | 115.07 | 0.14 | 0.18 |  |  |  | 116.67 | 0.4 | 0.44 | 117.4 | 3.97 | 5.76 | 115.46 | 0.21 | 0.36 | 114.36 | 0.16 | 0.24 | 116.45 | 0.2 | 0.28 | 116.44 | 0.21 | 0.27 | 116.72 | 0.6 | 0.68 | 116.42 | 0.14 | 0.18 | 116.57 | 0.51 | 0.3 | 115.97 | 0.15 | 0.17
31 |  | 116.61 | 115.02 | 0.14 | 0.18 |  |  |  | 116.66 | 0.39 | 0.39 |  |  |  | 115.39 | 0.28 | 0.36 |  |  |  | 116.39 | 0.21 | 0.28 | 116.38 | 0.2 | 0.27 |  |  |  | 116.36 | 0.14 | 0.18 |  |  |  | 115.93 | 0.15 | 0.17
平均 |  | 116.6 | 115.72 | 0.15 | 0.18 | 114.21 | 0.14 | 0.17 | 114.86 | 0.56 | 0.35 | 116.65 | 0.66 | 0.61 | 116.34 | 0.43 | 0.51 | 115.47 | 0.35 | 0.36 | 115.43 | 0.85 | 0.68 | 116.21 | 0.53 | 0.5 | 116.52 | 0.64 | 0.58 | 116.61 | 0.32 | 0.33 | 116.45 | 0.26 | 0.21 | 116.33 | 0.19 | 0.2
日 時 分 |  | 1 0:00 | 1 5:07 | 25 7:37 | 4 14:21 | 1 2:24 | 21 3:12 | 9 11:18 | 23 3:36 | 18 18:40 | 23 3:36 | 29 22:08 | 29 15:57 | 29 22:08 | 1 0:12 | 14 6:06 | 1 0:12 | 9 8:08 | 6 5:55 | 8 13:13 | 19 18:16 | 19 10:43 | 19 18:14 | 1 0:27 | 17 4:07 | 1 10:08 | 28 2:00 | 27 16:30 | 28 2:00 | 10 19:48 | 10 8:01 | 10 19:41 | 3 8:28 | 1 19:03 | 2 7:24 | 3 0:07 | 1 10:51 | 14 14:13
最 大 |  | 116.67 | 116.44 | 0.16 | 0.19 | 114.99 | 0.28 | 0.19 | 116.85 | 11.33 | 1.32 | 117.92 | 20.94 | 10.83 | 117.09 | 2.9 | 2.91 | 116.36 | 8.75 | 0.84 | 117.94 | 18.35 | 11.09 | 116.36 | 6.07 | 0.29 | 117.05 | 7.51 | 2.66 | 116.81 | 1.82 | 1.14 | 116.67 | 3.26 | 0.51 | 116.63 | 0.51 | 1.87
日 時 分 |  | 27 14:11 | 1 0:00 | 20 18:42 | 31 14:52 | 1 0:00 | 12 16:06 | 9 9:25 | 14 1:29 | 6 1:40 | 15 11:55 | 27 0:03 | 21 22:26 | 20 8:22 | 1 0:00 | 24 16:22 | 20 8:13 | 1 0:00 | 30 16:18 | 14 15:33 | 12 0:17 | 1 11:18 | 11 23:59 | 17 0:16 | 8 20:05 | 17 0:54 | 19 3:39 | 19 1:50 | 19 21:09 | 1 0:00 | 31 16:10 | 27 8:13 | 23 8:59 | 22 21:35 | 15 9:14 | 1 0:00 | 22 4:39 | 14 14:02
最 小 |  | 116.59 | 114.99 | 0.05 | 0.18 | 113.58 | 0.01 | 0 | 113.42 | 0.01 | 0.12 | 116.4 | 0.11 | 0.15 | 115.35 | 0.08 | 0.3 | 114.32 | 0.06 | 0 | 113.53 | 0.06 | 0.22 | 115.48 | 0.08 | 0.27 | 115.71 | 0.01 | 0.21 | 116.34 | 0.04 | 0.15 | 116.07 | 0.01 | 0.16 | 115.91 | 0.07 | 0.01
流 況 |  | 最大 | 豊水 | 平水 | 低水 | 渇水 | 最小 | 年平均 | 年 総 量 |  |  | 記 事
| 流入量ｍ3/s | 21.85 | * | 0.21 | 0.15 | * | 0.01 | * | * | 百万ｍ3 | 百万ｍ3
| 放流量ｍ3/s | 12.04 | 0.35 | 0.24 | 0.18 | * | 0 | * | * | 百万ｍ3 | 百万ｍ3

## 様式－３ 貯水池利用状況
貯水池の利用状況に関する年表（様式-３）
河川コード |  | 8877131161044 |  |  |  | ダムコード |  | 20713321100000 |  |  |  | ダム名： |  |  | 八塔寺川ダム | [11 empty] | 西暦 |  | 2022 |  | 年 | [42 empty] | 総量：単位 千ｍ3
月 | 総流入量 | [5 empty] | 総補給量 |  |  |  | 総放流量 | [59 empty] | 総貯留量
| 洪水時 |  | 平水時 |  | 発電 |  | 洪水調節 |  | 流量調節 |  | 取水量 | [23 empty] | ダム放流量 | [35 empty] | 洪水調節 |  | 流量調節
[11 empty] | 発電 | [5 empty] | かんがい | [5 empty] | 都市用水 | [5 empty] | その他用水 | [5 empty] | 機能維持 | [5 empty] | かんがい | [5 empty] | 都市用水 | [5 empty] | その他用水 | [5 empty] | 洪水調節 | [5 empty] | 満水
| 日数 | 総量 | 日数 | 総量 | 日数 | 総量 | 日数 | 総量 | 日数 | 総量 | 日数 |  |  | 総量 |  |  | 日数 |  |  | 総量 |  |  | 日数 |  |  | 総量 |  |  | 日数 |  |  | 総量 |  |  | 日数 |  |  | 総量 |  |  | 日数 |  |  | 総量 |  |  | 日数 |  |  | 総量 |  |  | 日数 |  |  | 総量 |  |  | 日数 |  |  | 総量 |  |  | 日数 |  |  | 総量 |  |  | 日数 | 総量 | 日数 | 総量
1 |  |  | 31 | 404 |  |  |  |  | 31 | 92 | ( |  | ) | ( |  | ) | ( |  | ) | ( |  | ) | ( |  | ) | ( |  | ) | ( |  | ) | ( |  | ) | ( |  | ) | ( |  | ) | ( |  | ) | ( |  | ) | ( |  | ) | ( |  | ) | ( |  | ) | ( |  | ) | ( |  | ) | ( |  | ) | ( |  | ) | ( |  | ) |  |  | 1 | 3
1 |  |  | 28 | 339 |  |  |  |  | 28 | 87 | [24 empty] | 31 |  |  | 493
2 |  |  | 28 | 339 |  |  |  |  | 28 | 87 | ( |  | ) | ( |  | ) | ( |  | ) | ( |  | ) | ( |  | ) | ( |  | ) | ( |  | ) | ( |  | ) | ( |  | ) | ( |  | ) | ( |  | ) | ( |  | ) | ( |  | ) | ( |  | ) | ( |  | ) | ( |  | ) | ( |  | ) | ( |  | ) | ( |  | ) | ( |  | ) |  |  | 4 | 9
|  |  | 30 | 1703 | [5 empty] | 233 | [24 empty] | 28 | 87 | 28 | 417 | 28 | 87
3 |  |  | 31 | 1497 |  |  |  |  | 20 | 63 | ( |  | ) | ( |  | ) | ( |  | ) | ( |  | ) | ( |  | ) | ( |  | ) | ( |  | ) | ( |  | ) | ( |  | ) | ( |  | ) | ( |  | ) | ( |  | ) | ( |  | ) | ( |  | ) | ( |  | ) | ( |  | ) | ( |  | ) | ( |  | ) | ( |  | ) | ( |  | ) |  |  | 16 | 623
|  |  | 30 | 896 |  |  |  |  | 28 | 320 | [24 empty] | 22 | 63 | 20 | 242 | 20 | 63 | [24 empty] | 12 |  |  | 695
4 |  |  | 30 | 1703 |  |  |  |  | 20 | 233 | ( |  | ) | ( |  | ) | ( |  | ) | ( |  | ) | ( |  | ) | ( |  | ) | ( |  | ) | ( |  | ) | ( |  | ) | ( |  | ) | ( |  | ) | ( |  | ) | ( |  | ) | ( |  | ) | ( |  | ) | ( |  | ) | ( |  | ) | ( |  | ) | ( |  | ) | ( |  | ) |  |  | 10 | 350
|  |  | * | * |  |  |  |  | * | * | [24 empty] | 8 |  |  | 140 | 20 | 233 | [24 empty] | 29 |  |  | 1446
5 |  |  | 31 | 1158 |  |  |  |  | * | * | ( |  | ) | ( |  | ) | ( |  | ) | ( |  | ) | ( |  | ) | ( |  | ) | ( |  | ) | ( |  | ) | ( |  | ) | ( |  | ) | ( |  | ) | ( |  | ) | ( |  | ) | ( |  | ) | ( |  | ) | ( |  | ) | ( |  | ) | ( |  | ) | ( |  | ) | ( |  | ) |  |  | * | *
|  |  | 31 | 855 |  |  |  |  | 25 | 76 | [24 empty] | 26 |  |  | 680 | * | * | [24 empty] | 14 | * | * | 695 | * | *
6 |  |  | 30 | 896 |  |  |  |  | 28 | 320 | ( |  | ) | ( |  | ) | ( |  | ) | ( |  | ) | ( |  | ) | ( |  | ) | ( |  | ) | ( |  | ) | ( |  | ) | ( |  | ) | ( |  | ) | ( |  | ) | ( |  | ) | ( |  | ) | ( |  | ) | ( |  | ) | ( |  | ) | ( |  | ) | ( |  | ) | ( |  | ) |  |  | 3 | 285
|  |  | 31 | 511 |  |  |  |  | 27 | [25 empty] | 30 | 320 | 28 | 931 | 28 | 320
7 |  |  | 31 | 2269 |  |  |  |  | 24 | 343 | ( |  | ) | ( |  | ) | ( |  | ) | ( |  | ) | ( |  | ) | ( |  | ) | ( |  | ) | ( |  | ) | ( |  | ) | ( |  | ) | ( |  | ) | ( |  | ) | ( |  | ) | ( |  | ) | ( |  | ) | ( |  | ) | ( |  | ) | ( |  | ) | ( |  | ) | ( |  | ) |  |  | 8 | 786
|  |  | 31 | 404 |  |  |  |  | 31 | 92 | [24 empty] | 31 | 343 | 24 | 490 | 24 | 343 | [24 empty] | 11 | 1336 | 11 | 1336 | 11 | 1336
8 |  |  | 31 | 1396 |  |  |  |  | * | * | ( |  | ) | ( |  | ) | ( |  | ) | ( |  | ) | ( |  | ) | ( |  | ) | ( |  | ) | ( |  | ) | ( |  | ) | ( |  | ) | ( |  | ) | ( |  | ) | ( |  | ) | ( |  | ) | ( |  | ) | ( |  | ) | ( |  | ) | ( |  | ) | ( |  | ) | ( |  | ) |  |  | * | *
|  |  | 31 | 855 |  |  |  |  | 31 | 855 | [24 empty] | 31 | * | * | 575 | * | * | [24 empty] | 11 | * | * | 754 | * | *
9 |  |  | 30 | 1653 |  |  |  |  | * | * | ( |  | ) | ( |  | ) | ( |  | ) | ( |  | ) | ( |  | ) | ( |  | ) | ( |  | ) | ( |  | ) | ( |  | ) | ( |  | ) | ( |  | ) | ( |  | ) | ( |  | ) | ( |  | ) | ( |  | ) | ( |  | ) | ( |  | ) | ( |  | ) | ( |  | ) | ( |  | ) |  |  | * | *
|  |  | 31 | 855 |  |  |  |  | 31 | 855 | [24 empty] | 30 | * | * | 340 | * | * | [24 empty] | 21 | 1165 | 21 | 1165 | 21 | 1165
10 |  |  | 31 | 855 |  |  |  |  | 25 | 76 | ( |  | ) | ( |  | ) | ( |  | ) | ( |  | ) | ( |  | ) | ( |  | ) | ( |  | ) | ( |  | ) | ( |  | ) | ( |  | ) | ( |  | ) | ( |  | ) | ( |  | ) | ( |  | ) | ( |  | ) | ( |  | ) | ( |  | ) | ( |  | ) | ( |  | ) | ( |  | ) |  |  | 9 | 59
|  |  | 31 | 2269 |  |  |  |  | 24 | 343 | [24 empty] | 16 | 76 | 25 | 91 | 25 | 76 | [24 empty] | 28 | 780 | 28 | 780 | 28 | 780
11 |  |  | 30 | 684 |  |  |  |  | 24 | 47 | ( |  | ) | ( |  | ) | ( |  | ) | ( |  | ) | ( |  | ) | ( |  | ) | ( |  | ) | ( |  | ) | ( |  | ) | ( |  | ) | ( |  | ) | ( |  | ) | ( |  | ) | ( |  | ) | ( |  | ) | ( |  | ) | ( |  | ) | ( |  | ) | ( |  | ) | ( |  | ) |  |  | 9 | 175
|  |  | * | * |  |  |  |  | * | * | [24 empty] | 23 | 47 | 24 | 329 | 24 | 47 | [24 empty] | 13 | 227 | 13 | 227 | 13 | 227
12 |  |  | 31 | 511 |  |  |  |  | 27 | 56 | ( |  | ) | ( |  | ) | ( |  | ) | ( |  | ) | ( |  | ) | ( |  | ) | ( |  | ) | ( |  | ) | ( |  | ) | ( |  | ) | ( |  | ) | ( |  | ) | ( |  | ) | ( |  | ) | ( |  | ) | ( |  | ) | ( |  | ) | ( |  | ) | ( |  | ) | ( |  | ) |  |  | 7 | 33
|  |  | 30 | 684 |  |  |  |  | 24 | 47 | [24 empty] | 24 | 56 | 27 | 347 | 27 | 56 | [24 empty] | 11 | 187 | 11 | 187 | 11 | 187
計 | 0 | 0 | 669 | 22736 | 0 | 0 | 0 | 0 | * | * | ( | 0 | ) | ( | 0 | ) | ( | 0 | ) | ( | 0 | ) | ( | 0 | ) | ( | 0 | ) | ( | 0 | ) | ( | 0 | ) | ( | 0 | ) | ( | 0 | ) | ( | 0 | ) | ( | 0 | ) | ( | 0 | ) | ( | 0 | ) | ( | 0 | ) | ( | 0 | ) | ( | 0 | ) | ( | 0 | ) | ( | 0 | ) | ( | 0 | ) | 0 | 0 | * | *
[10 empty] | * | 0 |  |  | 0 |  |  | 0 |  |  | 0 |  |  | 0 |  |  | 0 |  |  | 0 |  |  | 0 |  |  | 300 |  |  | 5075 |  |  | 0 |  |  | 0 |  |  | 0 |  |  | 0 |  |  | 0 |  |  | 0 |  |  | 0 |  |  | 0 |  |  | 150 |  |  | 7285
記事

## 様式－４ 洪水調節年表
洪水調節に関する年表（様式-４）
河川コード |  |  |  | 8877131161044 |  |  | ダムコード |  |  |  | 20713321100000 | ダム名 | 八塔寺川ダム | [6 empty] | 西暦 | 2022 | 年
洪水時 | [9 empty] | 洪水原因 |  | 最大流入量 | [6 empty] | 同左時刻放流量（ｍ3/s）
[12 empty] | 最大流入量（ｍ3/s） |  | 発生月日時分
| 月 | 日 | 時 | 分～ | 月 | 日 |  | 時 | 分 | [5 empty] | 月 | 日 | 時 | 分
| 月 | 日 | 時 | 分～ | 月 | 日 |  | 時 | 分 | [5 empty] | 月 | 日 | 時 | 分
| 月 | 日 | 時 | 分～ | 月 | 日 |  | 時 | 分 | [5 empty] | 月 | 日 | 時 | 分
| 月 | 日 | 時 | 分～ | 月 | 日 |  | 時 | 分 | [5 empty] | 月 | 日 | 時 | 分
| 月 | 日 | 時 | 分～ | 月 | 日 |  | 時 | 分 | [5 empty] | 月 | 日 | 時 | 分
| 月 | 日 | 時 | 分～ | 月 | 日 |  | 時 | 分 | [5 empty] | 月 | 日 | 時 | 分
| 月 | 日 | 時 | 分～ | 月 | 日 |  | 時 | 分 | [5 empty] | 月 | 日 | 時 | 分
| 月 | 日 | 時 | 分～ | 月 | 日 |  | 時 | 分 | [5 empty] | 月 | 日 | 時 | 分
| 月 | 日 | 時 | 分～ | 月 | 日 |  | 時 | 分 | [5 empty] | 月 | 日 | 時 | 分
| 月 | 日 | 時 | 分～ | 月 | 日 |  | 時 | 分 | [5 empty] | 月 | 日 | 時 | 分
| 月 | 日 | 時 | 分～ | 月 | 日 |  | 時 | 分 | [5 empty] | 月 | 日 | 時 | 分
| 月 | 日 | 時 | 分～ | 月 | 日 |  | 時 | 分 | [5 empty] | 月 | 日 | 時 | 分
| 月 | 日 | 時 | 分～ | 月 | 日 |  | 時 | 分 | [5 empty] | 月 | 日 | 時 | 分
| 月 | 日 | 時 | 分～ | 月 | 日 |  | 時 | 分 | [5 empty] | 月 | 日 | 時 | 分
| 月 | 日 | 時 | 分～ | 月 | 日 |  | 時 | 分 | [5 empty] | 月 | 日 | 時 | 分
| 月 | 日 | 時 | 分～ | 月 | 日 |  | 時 | 分 | [5 empty] | 月 | 日 | 時 | 分
記 事

## 様式－５ 発電年表
発電に関する年表（様式-５）
河川コード |  | 8877131161044 | ダムコード |  |  | 20713321100000 | ダム名 | 八塔寺川ダム |  | 西暦 | 2022 | 年
発電 | 発電所名 |  | 発電開始年月 (西暦年) |  |  | 最大出力 （kw） | 年間発生電力量 [計画値]（MWH） | 年間発生電力量 [実績値]（MWH） | 月別発生電力量[実績値]（MWH）
[9 empty] | １月 | ２月 | ３月 | ４月 | ５月 | ６月 | ７月 | ８月 | ９月 | １０月 | １１月 | １２月
|  |  |  | 年 | 月
|  |  |  | 年 | 月
|  |  |  | 年 | 月
|  |  |  | 年 | 月
|  |  |  | 年 | 月
|  |  |  | 年 | 月
|  |  |  | 年 | 月
|  |  |  | 年 | 月
|  |  |  | 年 | 月
|  |  |  | 年 | 月
|  |  |  | 年 | 月
|  |  |  | 年 | 月
管理用発電 | 発電開始年月 (西暦年) |  |  |  |  | 最大出力 （kw） |  | 年間発生電力量 [実績値]（MWH） | 月別発生電力量[実績値]（MWH） １月: 月別発生電力量[実績値]（MWH）
[9 empty] | １月 | ２月 | ３月 | ４月 | ５月 | ６月 | ７月 | ８月 | ９月 | １０月 | １１月 | １２月
|  |  |  | 年 | 月
[8 empty] | 年間余剰電力量 [実績値]（MWH） | 月別発生電力量[実績値]（MWH） １月: 月別余剰電力量[実績値]（MWH）
[9 empty] | １月 | ２月 | ３月 | ４月 | ５月 | ６月 | ７月 | ８月 | ９月 | １０月 | １１月 | １２月
記事

## 様式－６ 降水量年表
降水量に関する年表（様式－６）
観測所名 | ダム | [16 empty] | 所在地 |  |  | 岡山県備前市吉永町高田３６１−２ | [19 empty] | 設置標高 |  |  |  | 134 |  | ｍ
河川コード | 8877131161044 |  |  |  | ダムコード |  |  | 20713321100000 |  |  |  |  | ダム名 |  |  | 八塔寺川ダム |  |  |  |  | 西暦 |  | 2022 |  | 年 | [22 empty] | 単位：mm
月 日 | 1 |  |  |  | 2 |  |  |  | 3 |  |  |  | 4 |  |  |  | 5 |  |  |  | 6 |  |  |  | 7 |  |  |  | 8 |  |  |  | 9 |  |  |  | 10 |  |  |  | 11 |  |  |  | 12
1 | [8 empty] | 10 | 10 | 10 | 10 | [20 empty] | 57 | 57 | 57 | 57 |  |  |  |  | 16 | 16 | 16 | 16
2 | [16 empty] | 2 | 2 | 2 | 2 | [12 empty] | 1 | 1 | 1 | 1
3 | [24 empty] | 2 | 2 | 2 | 2
4 | [24 empty] | 2 | 2 | 2 | 2
5 | [20 empty] | 16 | 16 | 16 | 16 | 2 | 2 | 2 | 2 | 1 | 1 | 1 | 1
6 | [20 empty] | 37 | 37 | 37 | 37
7 | [36 empty] | 14 | 14 | 14 | 14
8 | [20 empty] | * | * | * | * | [16 empty] | * | * | * | *
9 | [24 empty] | 4 | 4 | 4 | 4 | [8 empty] | 12 | 12 | 12 | 12
10 | [32 empty] | 3 | 3 | 3 | 3 | 7 | 7 | 7 | 7
11 | 2 | 2 | 2 | 2 | [12 empty] | 9 | 9 | 9 | 9 | [8 empty] | 3 | 3 | 3 | 3
12 | [16 empty] | 7 | 7 | 7 | 7 |  |  |  |  | 27 | 27 | 27 | 27 | 1 | 1 | 1 | 1
13 |  |  |  |  | 3 | 3 | 3 | 3 | [8 empty] | 22 | 22 | 22 | 22 | [8 empty] | 14 | 14 | 14 | 14 | [8 empty] | 7 | 7 | 7 | 7 | 2 | 2 | 2 | 2
14 | [8 empty] | 11 | 11 | 11 | 11 | 7 | 7 | 7 | 7 | 4 | 4 | 4 | 4 | 11 | 11 | 11 | 11 | 6 | 6 | 6 | 6 | 9 | 9 | 9 | 9
15 |  |  |  |  | 1 | 1 | 1 | 1 |  |  |  |  | 1 | 1 | 1 | 1 |  |  |  |  | 2 | 2 | 2 | 2 | 27 | 27 | 27 | 27
16
17 | [28 empty] | 41 | 41 | 41 | 41 | 1 | 1 | 1 | 1 | 3 | 3 | 3 | 3 |  |  |  |  | 1 | 1 | 1 | 1
18 | [8 empty] | 39 | 39 | 39 | 39 | [12 empty] | 11 | 11 | 11 | 11 | * | * | * | *
19 |  |  |  |  | 8 | 8 | 8 | 8 | 5 | 5 | 5 | 5 | [12 empty] | 57 | 57 | 57 | 57 | * | * | * | * | 57 | 57 | 57 | 57
20 | [28 empty] | * | * | * | *
21 | [12 empty] | 14 | 14 | 14 | 14 |  |  |  |  | 10 | 10 | 10 | 10 | 4 | 4 | 4 | 4 | * | * | * | * | [12 empty] | 11 | 11 | 11 | 11
22 | [8 empty] | 10 | 10 | 10 | 10 | [12 empty] | 5 | 5 | 5 | 5 | * | * | * | * | 3 | 3 | 3 | 3 | [8 empty] | 1 | 1 | 1 | 1
23 | 5 | 5 | 5 | 5 | [24 empty] | * | * | * | * | [8 empty] | 23 | 23 | 23 | 23
24 | [12 empty] | 1 | 1 | 1 | 1 |  |  |  |  | 2 | 2 | 2 | 2 |  |  |  |  | * | * | * | *
25 | [28 empty] | * | * | * | *
26 | [8 empty] | 8 | 8 | 8 | 8 | 18 | 18 | 18 | 18 | 9 | 9 | 9 | 9 | [8 empty] | * | * | * | *
27 | [12 empty] | 8 | 8 | 8 | 8 | [8 empty] | 1 | 1 | 1 | 1 | * | * | * | * | 31 | 31 | 31 | 31
28 | [24 empty] | 1 | 1 | 1 | 1 | * | * | * | *
29 | [12 empty] | 40 | 40 | 40 | 40 | [12 empty] | * | * | * | * | [8 empty] | 11 | 11 | 11 | 11
30 | [16 empty] | 9 | 9 | 9 | 9 | [8 empty] | * | * | * | *
31 | [16 empty] | 1 | 1 | 1 | 1 | [8 empty] | * | * | * | *
合 計 | 7 | 7 | 7 | 7 | 12 | 12 | 12 | 12 | 83 | 83 | 83 | 83 | 89 | 89 | 89 | 89 | 63 | 63 | 63 | 63 | * | * | * | * | 149 | 149 | 149 | 149 | * | * | * | * | 153 | 153 | 153 | 153 | 36 | 36 | 36 | 36 | * | * | * | * | 15 | 15 | 15 | 15
降水日数 | 2 | 2 | 2 | 2 | 3 | 3 | 3 | 3 | 6 | 6 | 6 | 6 | 7 | 7 | 7 | 7 | 8 | 8 | 8 | 8 | * | * | * | * | 13 | 13 | 13 | 13 | * | * | * | * | 7 | 7 | 7 | 7 | 4 | 4 | 4 | 4 | * | * | * | * | 4 | 4 | 4 | 4
最大 24時間雨量 | 23 | 日 | 13 | 時～ | 19 | 日 | 12 | 時～ | 18 | 日 | 7 | 時～ | 29 | 日 | 8 | 時～ | 13 | 日 | 9 | 時～ | 5 | 日 | 17 | 時～ | 18 | 日 | 19 | 時～ | 17 | 日 | 0 | 時～ | 1 | 日 | 9 | 時～ | 9 | 日 | 13 | 時～ | 23 | 日 | 5 | 時～ | 21 | 日 | 18 | 時～
| 24 | 日 | 13 | 時 | 20 | 日 | 12 | 時 | 19 | 日 | 7 | 時 | 30 | 日 | 8 | 時 | 14 | 日 | 9 | 時 | 6 | 日 | 17 | 時 | 19 | 日 | 19 | 時 | 18 | 日 | 0 | 時 | 2 | 日 | 9 | 時 | 10 | 日 | 13 | 時 | 24 | 日 | 5 | 時 | 22 | 日 | 18 | 時
| 5 |  |  | mm | 8 |  |  | mm | 39 |  |  | mm | 40 |  |  | mm | 26 |  |  | mm | 53 |  |  | mm | 68 |  |  | mm | 41 |  |  | mm | 58 |  |  | mm | 19 |  |  | mm | 23 |  |  | mm | 11 |  |  | mm
最大 3時間雨量 | 23 | 日 | 15 | 時～ | 19 | 日 | 15 | 時～ | 18 | 日 | 13 | 時～ | 29 | 日 | 11 | 時～ | 13 | 日 | 16 | 時～ | 6 | 日 | 1 | 時～ | 15 | 日 | 14 | 時～ | 17 | 日 | 0 | 時～ | 1 | 日 | 9 | 時～ | 7 | 日 | 5 | 時～ | 1 | 日 | 14 | 時～ | 21 | 日 | 19 | 時～
| 23 | 日 | 18 | 時 | 19 | 日 | 18 | 時 | 18 | 日 | 16 | 時 | 29 | 日 | 14 | 時 | 13 | 日 | 19 | 時 | 6 | 日 | 4 | 時 | 15 | 日 | 17 | 時 | 17 | 日 | 3 | 時 | 1 | 日 | 12 | 時 | 7 | 日 | 8 | 時 | 1 | 日 | 17 | 時 | 21 | 日 | 22 | 時
| 3 |  |  | mm | 4 |  |  | mm | 20 |  |  | mm | 24 |  |  | mm | 10 |  |  | mm | 26 |  |  | mm | 27 |  |  | mm | 28 |  |  | mm | 44 |  |  | mm | 8 |  |  | mm | 12 |  |  | mm | 8 |  |  | mm
最大 時間雨量 | 23 | 日 | 20 | 時 | 19 | 日 | 18 | 時 | 14 | 日 | 2 | 時 | 29 | 日 | 14 | 時 | 13 | 日 | 17 | 時 | 6 | 日 | 4 | 時 | 15 | 日 | 16 | 時 | 17 | 日 | 1 | 時 | 1 | 日 | 11 | 時 | 10 | 日 | 4 | 時 | 13 | 日 | 11 | 時 | 21 | 日 | 21 | 時
| 1 |  |  | mm | 2 |  |  | mm | 9 |  |  | mm | 11 |  |  | mm | 5 |  |  | mm | 11 |  |  | mm | 25 |  |  | mm | 18 |  |  | mm | 36 |  |  | mm | 5 |  |  | mm | 5 |  |  | mm | 3 |  |  | mm
記事

## 様式－７ 貯水池水温・濁度
貯水池の水温・濁度に関する年表（様式－７）
河川コード | 8877131161044 | [9 empty] | ダムコード | 20713321100000 | [8 empty] | ダム名 | 八塔寺川ダム | [8 empty] | 西暦 |  |  | 2022 |  | 年
測定位置 | [6 empty] | ダム堤体(低水放流設備)からの距離 | [11 empty] | 90 |  |  |  | ｍ |  | 取水塔からの距離 | [10 empty] | ｍ
測定日時 | 1 | 月 | 1 | 日 | 9 | 時 | 2 | 月 | 10 | 日 | 10 | 時 | 3 | 月 | 1 | 日 | 9 | 時 | 4 | 月 | 1 | 日 | 9 | 時 | 5 | 月 | 1 | 日 | 9 | 時 | 6 | 月 | 7 | 日 | 10 | 時 | 7 | 月 | 1 | 日 | 9 | 時 | 8 | 月 | 23 | 日 | 10 | 時 | 9 | 月 | 1 | 日 | 9 | 時 | 10 | 月 | 1 | 日 | 9 | 時 | 11 | 月 | 15 | 日 | 10 | 時 | 12 | 月 | 1 | 日 | 9 | 時
気温 ﾟC | 1.6 | [5 empty] | 5 | [5 empty] | 4.4 | [5 empty] | 8.9 | [5 empty] | 16.2 | [5 empty] | 21.6 | [5 empty] | 30.6 | [5 empty] | 30.2 | [5 empty] | 29.9 | [5 empty] | 21.5 | [5 empty] | 14.6 | [5 empty] | 5.8
天候 | 曇時々晴 | [5 empty] | 曇 | [5 empty] | 雨 | [5 empty] | 晴 | [5 empty] | 晴時々曇 | [5 empty] | 曇 | [5 empty] | 晴 | [5 empty] | 曇 | [5 empty] | 雨時々曇 | [5 empty] | 晴 | [5 empty] | 晴 | [5 empty] | 曇後晴
風向 | SE | [5 empty] | SE | [5 empty] | NW | [5 empty] | N | [5 empty] | NNE | [5 empty] | NW | [5 empty] | SSE | [5 empty] | SW | [5 empty] | SE | [5 empty] | SW | [5 empty] | SE | [5 empty] | SSE
貯水位 | 116.42 | [5 empty] | 114.44 | [5 empty] | 113.57 | [5 empty] | 116.65 | [5 empty] | 116.94 | [5 empty] | 116.2 | [5 empty] | 114.27 | [5 empty] | 116.74 | [5 empty] | 116.53 | [5 empty] | 116.7 | [5 empty] | 116.43 | [5 empty] | 116.61
(ｍ)
| 水温(゜C) |  |  | 濁度(度) |  |  | 水温(゜C) |  |  | 濁度(度) |  |  | 水温(゜C) |  |  | 濁度(度) |  |  | 水温(゜C) |  |  | 濁度(度) |  |  | 水温(゜C) |  |  | 濁度(度) |  |  | 水温(゜C) |  |  | 濁度(度) |  |  | 水温(゜C) |  |  | 濁度(度) |  |  | 水温(゜C) |  |  | 濁度(度) |  |  | 水温(゜C) |  |  | 濁度(度) |  |  | 水温(゜C) |  |  | 濁度(度) |  |  | 水温(゜C) |  |  | 濁度(度) |  |  | 水温(゜C) |  |  | 濁度(度)
表層 | 6.7 | [5 empty] | 5.3 |  |  | 1 |  |  | 5.7 | [5 empty] | 12.6 | [5 empty] | 17.1 | [5 empty] | 21.1 |  |  | 5 | [8 empty] | 28.7 |  |  | 2 |  |  | 28.3 | [5 empty] | 22.4 | [5 empty] | 14.7 |  |  | 1 |  |  | 13.3
中層 | [6 empty] | 4.9 |  |  | 1 | [20 empty] | 8.2 |  |  | 2 | [8 empty] | 9 |  |  | 2 | [14 empty] | 12.4 |  |  | 3
底層 | [6 empty] | 4.9 |  |  | 1 | [20 empty] | 6.1 |  |  | 1 | [8 empty] | 7.1 |  |  | 2 | [14 empty] | 7 |  |  | 5
| 水深(m) | [5 empty] | 水深(m) | [5 empty] | 水深(m) | [5 empty] | 水深(m) | [5 empty] | 水深(m) | [5 empty] | 水深(m) | [5 empty] | 水深(m) | [5 empty] | 水深(m) | [5 empty] | 水深(m) | [5 empty] | 水深(m) | [5 empty] | 水深(m) | [5 empty] | 水深(m)
| 表層 |  |  | 0 |  |  | 表層 |  |  | 0.5 |  |  | 表層 |  |  | 0 |  |  | 表層 |  |  | 0 |  |  | 表層 |  |  | 0 |  |  | 表層 |  |  | 0.5 |  |  | 表層 |  |  | 0 |  |  | 表層 |  |  | 0.5 |  |  | 表層 |  |  | 0 |  |  | 表層 |  |  | 0 |  |  | 表層 |  |  | 0.5 |  |  | 表層 |  |  | 0
| 中層 |  |  | 0 |  |  | 中層 |  |  | 8.1 |  |  | 中層 |  |  | 0 |  |  | 中層 |  |  | 0 |  |  | 中層 |  |  | 0 |  |  | 中層 |  |  | 8.7 |  |  | 中層 |  |  | 0 |  |  | 中層 |  |  | 9.1 |  |  | 中層 |  |  | 0 |  |  | 中層 |  |  | 0 |  |  | 中層 |  |  | 9 |  |  | 中層 |  |  | 0
| 底層 |  |  | 0 |  |  | 底層 |  |  | 15.2 |  |  | 底層 |  |  | 0 |  |  | 底層 |  |  | 0 |  |  | 底層 |  |  | 0 |  |  | 底層 |  |  | 16.4 |  |  | 底層 |  |  | 0 |  |  | 底層 |  |  | 17.2 |  |  | 底層 |  |  | 0 |  |  | 底層 |  |  | 0 |  |  | 底層 |  |  | 17 |  |  | 底層 |  |  | 0
記事

## 様式－８ 貯水池水質
貯水池の水質に関する年表（様式－８）
河川コード | 8877131161044 | ダムコード |  |  | 20713321100000 |  |  |  |  | ダム名 |  |  | 八塔寺川ダム |  |  |  |  | 西暦 | 2022 | 年
測定位置 |  | ダム堤体(低水放流設備）からの距離 | [10 empty] | 90 |  |  |  | ｍ |  |  |  | 取水塔からの距離 |  |  |  |  | ｍ | [5 empty] | 測定位置
測定日時 |  | 1 | 月 | 日 |  | 時 | 2 | 月 | 10 | 日 | 10 | 時 | 3 | 月 | 日 | 時 | 4 | 月 | 日 | 時 | 5 | 月 | 日 | 時 | 6 | 月 | 7 | 日 | 10 | 時 | 7 | 月 | 日 | 時 | 8 | 月 | 23 | 日 | 10 | 時 | 9 | 月 | 日 | 時 | 10 | 月 | 日 | 時 | 11 | 月 | 15 | 日 | 10 | 時 | 12 | 月 | 日 | 時
天候 | [6 empty] | 曇 | [17 empty] | 曇 | [9 empty] | 曇 | [13 empty] | 晴
気温 | ℃ | [5 empty] | 5 | [17 empty] | 21.6 | [9 empty] | 30.2 | [13 empty] | 14.6
風向 | [6 empty] | SE | [17 empty] | NW | [9 empty] | SW | [13 empty] | SE
濁度 | 度 | [5 empty] | 1 | [17 empty] | 2.7 | [9 empty] | 2 | [13 empty] | 3
ＤＯ | mg/l | [5 empty] | 9.7 | [17 empty] | 4.9 | [9 empty] | 3.8 | [13 empty] | 3.7
ｐＨ | [6 empty] | 7.3 | [17 empty] | 7.6 | [9 empty] | 7.5 | [13 empty] | 6.9
ＢＯＤ | mg/l | [5 empty] | 0.5 | [17 empty] | 1.5 | [9 empty] | 1.7 | [13 empty] | 1.4
ＣＯＤ | mg/l | [5 empty] | 3.7 | [17 empty] | 5.6 | [9 empty] | 7.4 | [13 empty] | 6.1
ＳＳ | mg/l | [5 empty] | 1.3 | [17 empty] | 3.7 | [9 empty] | 3 | [13 empty] | 3.7
大腸菌数 | CFU/100ml | [5 empty] | 2 | [17 empty] | 57.3 | [9 empty] | 15.3 | [13 empty] | 57.7
全窒素 | mg/l | [5 empty] | 0.61 | [17 empty] | 0.59 | [9 empty] | 0.63 | [13 empty] | 0.89
全りん | mg/l | [5 empty] | 0.015 | [17 empty] | 0.016 | [9 empty] | 0.043 | [13 empty] | 0.065
クロロフィルａ | mg/m3 | [5 empty] | 2.9 | [17 empty] | 4.9 | [9 empty] | 10.8 | [13 empty] | 2.3
記 事

## 様式－９ 堆砂年表
貯水池の堆砂に関する年表（様式-９）
河川コード | 8877131161044 | ダムコード | 20713321100000 | ダム名 | 八塔寺川ダム |  | 西暦 | 2022 | 年
管理開始年月 |  |  |  | 西暦 | 1990 | 年 | 4 | 月
計画堆砂容量（千ｍ3） |  |  |  | 1060
堆砂量（千ｍ3） |  |  |  | 140
堆砂率（％） |  |  |  | 2.46%
測量年月 |  |  |  | 西暦 | 2021 | 年 | 12 | 月
記 事

## 様式１０ 塩素イオン濃度年表
塩素イオン濃度に関する年表（様式-１０）
| 河川コード | 8877131161044 |  |  | ダムコード | 20713321100000 |  |  | ダム名 | 八塔寺川ダム |  |  | 西暦 | 2022 | 年
日 | １ 月 | [17 empty] | 備考
| 堰上流 |  |  |  |  | ｍ地点 |  |  |  | 堰下流 |  |  |  |  | ｍ地点
| 表層 |  |  | 中層 |  |  | 底層 |  |  | 表層 |  |  | 中層 |  |  | 底層
| 平 均 | 最 大 | 最 小 | 平 均 | 最 大 | 最 小 | 平 均 | 最 大 | 最 小 | 平 均 | 最 大 | 最 小 | 平 均 | 最 大 | 最 小 | 平 均 | 最 大 | 最 小
1
2
3
4
5
6
7
8
9
10
11
12
13
14
15
16
17
18
19
20
21
22
23
24
25
26
27
28
29
30
31
月間 | 0 | 0 | 0 | 0 | 0 | 0 | 0 | 0 | 0 | 0 | 0 | 0 | 0 | 0 | 0 | 0 | 0 | 0
日 | ２ 月 | [17 empty] | 備考
| 堰上流 |  |  |  |  | ｍ地点 |  |  |  | 堰下流 |  |  |  |  | ｍ地点
| 表層 |  |  | 中層 |  |  | 底層 |  |  | 表層 |  |  | 中層 |  |  | 底層
| 平 均 | 最 大 | 最 小 | 平 均 | 最 大 | 最 小 | 平 均 | 最 大 | 最 小 | 平 均 | 最 大 | 最 小 | 平 均 | 最 大 | 最 小 | 平 均 | 最 大 | 最 小
1
2
3
4
5
6
7
8
9
10
11
12
13
14
15
16
17
18
19
20
21
22
23
24
25
26
27
28
29
30
31
月間 | 0 | 0 | 0 | 0 | 0 | 0 | 0 | 0 | 0 | 0 | 0 | 0 | 0 | 0 | 0 | 0 | 0 | 0
日 | ３ 月 | [17 empty] | 備考
| 堰上流 |  |  |  |  | ｍ地点 |  |  |  | 堰下流 |  |  |  |  | ｍ地点
| 表層 |  |  | 中層 |  |  | 底層 |  |  | 表層 |  |  | 中層 |  |  | 底層
| 平 均 | 最 大 | 最 小 | 平 均 | 最 大 | 最 小 | 平 均 | 最 大 | 最 小 | 平 均 | 最 大 | 最 小 | 平 均 | 最 大 | 最 小 | 平 均 | 最 大 | 最 小
1
2
3
4
5
6
7
8
9
10
11
12
13
14
15
16
17
18
19
20
21
22
23
24
25
26
27
28
29
30
31
月間 | 0 | 0 | 0 | 0 | 0 | 0 | 0 | 0 | 0 | 0 | 0 | 0 | 0 | 0 | 0 | 0 | 0 | 0
日 | ４ 月 | [17 empty] | 備考
| 堰上流 |  |  |  |  | ｍ地点 |  |  |  | 堰下流 |  |  |  |  | ｍ地点
| 表層 |  |  | 中層 |  |  | 底層 |  |  | 表層 |  |  | 中層 |  |  | 底層
| 平 均 | 最 大 | 最 小 | 平 均 | 最 大 | 最 小 | 平 均 | 最 大 | 最 小 | 平 均 | 最 大 | 最 小 | 平 均 | 最 大 | 最 小 | 平 均 | 最 大 | 最 小
1
2
3
4
5
6
7
8
9
10
11
12
13
14
15
16
17
18
19
20
21
22
23
24
25
26
27
28
29
30
31
月間 | 0 | 0 | 0 | 0 | 0 | 0 | 0 | 0 | 0 | 0 | 0 | 0 | 0 | 0 | 0 | 0 | 0 | 0
日 | ５ 月 | [17 empty] | 備考
| 堰上流 |  |  |  |  | ｍ地点 |  |  |  | 堰下流 |  |  |  |  | ｍ地点
| 表層 |  |  | 中層 |  |  | 底層 |  |  | 表層 |  |  | 中層 |  |  | 底層
| 平 均 | 最 大 | 最 小 | 平 均 | 最 大 | 最 小 | 平 均 | 最 大 | 最 小 | 平 均 | 最 大 | 最 小 | 平 均 | 最 大 | 最 小 | 平 均 | 最 大 | 最 小
1
2
3
4
5
6
7
8
9
10
11
12
13
14
15
16
17
18
19
20
21
22
23
24
25
26
27
28
29
30
31
月間 | 0 | 0 | 0 | 0 | 0 | 0 | 0 | 0 | 0 | 0 | 0 | 0 | 0 | 0 | 0 | 0 | 0 | 0
日 | ６ 月 | [17 empty] | 備考
| 堰上流 |  |  |  |  | ｍ地点 |  |  |  | 堰下流 |  |  |  |  | ｍ地点
| 表層 |  |  | 中層 |  |  | 底層 |  |  | 表層 |  |  | 中層 |  |  | 底層
| 平 均 | 最 大 | 最 小 | 平 均 | 最 大 | 最 小 | 平 均 | 最 大 | 最 小 | 平 均 | 最 大 | 最 小 | 平 均 | 最 大 | 最 小 | 平 均 | 最 大 | 最 小
1
2
3
4
5
6
7
8
9
10
11
12
13
14
15
16
17
18
19
20
21
22
23
24
25
26
27
28
29
30
31
月間 | 0 | 0 | 0 | 0 | 0 | 0 | 0 | 0 | 0 | 0 | 0 | 0 | 0 | 0 | 0 | 0 | 0 | 0
日 | ７ 月 | [17 empty] | 備考
| 堰上流 |  |  |  |  | ｍ地点 |  |  |  | 堰下流 |  |  |  |  | ｍ地点
| 表層 |  |  | 中層 |  |  | 底層 |  |  | 表層 |  |  | 中層 |  |  | 底層
| 平 均 | 最 大 | 最 小 | 平 均 | 最 大 | 最 小 | 平 均 | 最 大 | 最 小 | 平 均 | 最 大 | 最 小 | 平 均 | 最 大 | 最 小 | 平 均 | 最 大 | 最 小
1
2
3
4
5
6
7
8
9
10
11
12
13
14
15
16
17
18
19
20
21
22
23
24
25
26
27
28
29
30
31
月間 | 0 | 0 | 0 | 0 | 0 | 0 | 0 | 0 | 0 | 0 | 0 | 0 | 0 | 0 | 0 | 0 | 0 | 0
日 | ８ 月 | [17 empty] | 備考
| 堰上流 |  |  |  |  | ｍ地点 |  |  |  | 堰下流 |  |  |  |  | ｍ地点
| 表層 |  |  | 中層 |  |  | 底層 |  |  | 表層 |  |  | 中層 |  |  | 底層
| 平 均 | 最 大 | 最 小 | 平 均 | 最 大 | 最 小 | 平 均 | 最 大 | 最 小 | 平 均 | 最 大 | 最 小 | 平 均 | 最 大 | 最 小 | 平 均 | 最 大 | 最 小
1
2
3
4
5
6
7
8
9
10
11
12
13
14
15
16
17
18
19
20
21
22
23
24
25
26
27
28
29
30
31
月間 | 0 | 0 | 0 | 0 | 0 | 0 | 0 | 0 | 0 | 0 | 0 | 0 | 0 | 0 | 0 | 0 | 0 | 0
日 | ９ 月 | [17 empty] | 備考
| 堰上流 |  |  |  |  | ｍ地点 |  |  |  | 堰下流 |  |  |  |  | ｍ地点
| 表層 |  |  | 中層 |  |  | 底層 |  |  | 表層 |  |  | 中層 |  |  | 底層
| 平 均 | 最 大 | 最 小 | 平 均 | 最 大 | 最 小 | 平 均 | 最 大 | 最 小 | 平 均 | 最 大 | 最 小 | 平 均 | 最 大 | 最 小 | 平 均 | 最 大 | 最 小
1
2
3
4
5
6
7
8
9
10
11
12
13
14
15
16
17
18
19
20
21
22
23
24
25
26
27
28
29
30
31
月間 | 0 | 0 | 0 | 0 | 0 | 0 | 0 | 0 | 0 | 0 | 0 | 0 | 0 | 0 | 0 | 0 | 0 | 0
日 | １０ 月 | [17 empty] | 備考
| 堰上流 |  |  |  |  | ｍ地点 |  |  |  | 堰下流 |  |  |  |  | ｍ地点
| 表層 |  |  | 中層 |  |  | 底層 |  |  | 表層 |  |  | 中層 |  |  | 底層
| 平 均 | 最 大 | 最 小 | 平 均 | 最 大 | 最 小 | 平 均 | 最 大 | 最 小 | 平 均 | 最 大 | 最 小 | 平 均 | 最 大 | 最 小 | 平 均 | 最 大 | 最 小
1
2
3
4
5
6
7
8
9
10
11
12
13
14
15
16
17
18
19
20
21
22
23
24
25
26
27
28
29
30
31
月間 | 0 | 0 | 0 | 0 | 0 | 0 | 0 | 0 | 0 | 0 | 0 | 0 | 0 | 0 | 0 | 0 | 0 | 0
日 | １１ 月 | [17 empty] | 備考
| 堰上流 |  |  |  |  | ｍ地点 |  |  |  | 堰下流 |  |  |  |  | ｍ地点
| 表層 |  |  | 中層 |  |  | 底層 |  |  | 表層 |  |  | 中層 |  |  | 底層
| 平 均 | 最 大 | 最 小 | 平 均 | 最 大 | 最 小 | 平 均 | 最 大 | 最 小 | 平 均 | 最 大 | 最 小 | 平 均 | 最 大 | 最 小 | 平 均 | 最 大 | 最 小
1
2
3
4
5
6
7
8
9
10
11
12
13
14
15
16
17
18
19
20
21
22
23
24
25
26
27
28
29
30
31
月間 | 0 | 0 | 0 | 0 | 0 | 0 | 0 | 0 | 0 | 0 | 0 | 0 | 0 | 0 | 0 | 0 | 0 | 0
日 | １２ 月 | [17 empty] | 備考
| 堰上流 |  |  |  |  | ｍ地点 |  |  |  | 堰下流 |  |  |  |  | ｍ地点
| 表層 |  |  | 中層 |  |  | 底層 |  |  | 表層 |  |  | 中層 |  |  | 底層
| 平 均 | 最 大 | 最 小 | 平 均 | 最 大 | 最 小 | 平 均 | 最 大 | 最 小 | 平 均 | 最 大 | 最 小 | 平 均 | 最 大 | 最 小 | 平 均 | 最 大 | 最 小
1
2
3
4
5
6
7
8
9
10
11
12
13
14
15
16
17
18
19
20
21
22
23
24
25
26
27
28
29
30
31
月間 | 0 | 0 | 0 | 0 | 0 | 0 | 0 | 0 | 0 | 0 | 0 | 0 | 0 | 0 | 0 | 0 | 0 | 0