## 様式－１ ダム諸元表（ダム）
ダム等の基本諸元一覧表（様式-１） |  |  |  | ダム版
[12 empty] | 北緯 | 34 | 度 | 52 | 分 | 16.0 |  | 秒
河川コード | 8877131161044 |  | ダムコード | 20713321100000 |  |  |  |  | ダム等位置 |  |  | 東経 | 134 | 度 | 15 | 分 | 2.0 |  | 秒 | 作成年 | 西暦 |  | 2021 | 年
名称 | 八塔寺川ダム | 管理者名 | 岡山県 |  |  |  | 所在地 |  | 岡山県備前市吉永町高田 | [9 empty] | 水系名 ・河川名 | 吉井川水系･八塔寺川
基本諸元等 | 形式 |  | 重力式コンクリートダム | [6 empty] | 目的 | 目的 |  |  |  | ○記入欄 |  |  |  | 目的 |  | ○記入欄
| 集水面積 | (Km2) | 35.2 | 間接流域（外数値） | [6 empty] | 洪水調節 |  |  |  | ○ |  |  |  | 発電
| 堤高 | (ｍ) | 44 | [7 empty] | 流水の正常な機能の 維持 |  |  |  | ○ |  |  |  | 消流雪用水
| 堤長 | (ｍ) | 226 | [7 empty] | 特定灌漑 | [7 empty] | ﾚｸﾘｪｰｼｮﾝ
| 堤体積 | (千ｍ3) | コンクリート | 119 | [6 empty] | 水道用水 |  |  |  | ○ |  |  |  | その他
[11 empty] | 工業用水 | [7 empty] | ( |  |  |  |  | )
| 総貯水容量 | (千ｍ3) | 5700 | [6 empty] | 確保水位（EL. ｍ） |  |  |  |  | 基準日 |  |  |  | 確保貯留量（千ｍ3） |  | 基準日
| 有効貯水容量 | (千ｍ3) | 4640 | [6 empty] | 1 | [5 empty] | 月 |  | 日 | 1 |  |  | 月 |  | 日
| 洪水調節容量 | (千ｍ3) | 洪水期又は設定なし |  |  | 3870 |  |  |  | 2 | [5 empty] | 月 |  | 日 | 2 |  |  | 月 |  | 日
|  |  | 非洪水期 | [6 empty] | 3 | [5 empty] | 月 |  | 日 | 3 |  |  | 月 |  | 日
| 利水容量 | (千ｍ3) | 洪水期又は設定なし |  |  | 770 |  |  |  | 4 | [5 empty] | 月 |  | 日 | 4 |  |  | 月 |  | 日
|  |  | 非洪水期 | [6 empty] | 5 | [5 empty] | 月 |  | 日 | 5 |  |  | 月 |  | 日
| サーチャージ水位 | （EL. ｍ） | 131 | [6 empty] | 6 | [5 empty] | 月 |  | 日 | 6 |  |  | 月 |  | 日
| 常時満水位 | （EL. ｍ） | 116.5 | [6 empty] | 7 | [5 empty] | 月 |  | 日 | 7 |  |  | 月 |  | 日
| 最低水位 | （EL. ｍ） | 112 | [6 empty] | 8 | [5 empty] | 月 |  | 日 | 8 |  |  | 月 |  | 日
| 予備放流水位 | （EL. ｍ） | 洪水期又は設定なし | [6 empty] | 9 | [5 empty] | 月 |  | 日 | 9 |  |  | 月 |  | 日
|  |  | 非洪水期 | [6 empty] | 10 | [5 empty] | 月 |  | 日 | 10 |  |  | 月 |  | 日
| 制限水位 |  | 水位 | 設定期間 | [5 empty] | 11 | [5 empty] | 月 |  | 日 | 11 |  |  | 月 |  | 日
| １次制限水位 | （EL. ｍ） |  |  | 月 | 日 | ～ | 月 | 日 | 12 | [5 empty] | 月 |  | 日 | 12 |  |  | 月 |  | 日
| ２次制限水位 | （EL. ｍ） |  |  | 月 | 日 | ～ | 月 | 日 | 13 | [5 empty] | 月 |  | 日 | 13 |  |  | 月 |  | 日
| ３次制限水位 | （EL. ｍ） |  |  | 月 | 日 | ～ | 月 | 日 | 14 | [5 empty] | 月 |  | 日 | 14 |  |  | 月 |  | 日
| ４次制限水位 | （EL. ｍ） |  |  | 月 | 日 | ～ | 月 | 日 | 15 | [5 empty] | 月 |  | 日 | 15 |  |  | 月 |  | 日
| ５次制限水位 | （EL. ｍ） |  |  | 月 | 日 | ～ | 月 | 日 | 16 | [5 empty] | 月 |  | 日 | 16 |  |  | 月 |  | 日
| 着工年度 | （西暦） | 1979 | [6 empty] | 17 | [5 empty] | 月 |  | 日 | 17 |  |  | 月 |  | 日
| 完成年度 | （西暦） | 1989 | [6 empty] | 18 | [5 empty] | 月 |  | 日 | 18 |  |  | 月 |  | 日
共同事業者名 | 備前市、岡山県広域水道企業団 | [8 empty] | 19 | [5 empty] | 月 |  | 日 | 19 |  |  | 月 |  | 日
備考 | [9 empty] | 20 | [5 empty] | 月 |  | 日 | 20 |  |  | 月 |  | 日

## 様式－２ 貯水位・流入・放流
貯水位、流入量及び放流量に関する年表（様式-２)
河川コード |  |  | 8877131161044 |  |  | ダムコード |  | 20713321100000 |  |  |  | ダム名 | 八塔寺川ダム |  |  |  | 西暦 | 2021 | 年
集水面積 |  |  | 35.2 |  | k㎡
種別 日 |  |  | １月 |  |  | ２月 |  |  | ３月 |  |  | ４月 |  |  | ５月 |  |  | ６月 |  |  | ７月 |  |  | ８月 |  |  | ９月 |  |  | １０月 |  |  | １１月 |  |  | １２月
|  |  | 貯水位 ｍ | 流入量 ｍ3/s | 放流量 ｍ3/s | 貯水位 ｍ | 流入量 ｍ3/s | 放流量 ｍ3/s | 貯水位 ｍ | 流入量 ｍ3/s | 放流量 ｍ3/s | 貯水位 ｍ | 流入量 ｍ3/s | 放流量 ｍ3/s | 貯水位 ｍ | 流入量 ｍ3/s | 放流量 ｍ3/s | 貯水位 ｍ | 流入量 ｍ3/s | 放流量 ｍ3/s | 貯水位 ｍ | 流入量 ｍ3/s | 放流量 ｍ3/s | 貯水位 ｍ | 流入量 ｍ3/s | 放流量 ｍ3/s | 貯水位 ｍ | 流入量 ｍ3/s | 放流量 ｍ3/s | 貯水位 ｍ | 流入量 ｍ3/s | 放流量 ｍ3/s | 貯水位 ｍ | 流入量 ｍ3/s | 放流量 ｍ3/s | 貯水位 ｍ | 流入量 ｍ3/s | 放流量 ｍ3/s
1 |  | 116.61 | 115.38 | 0.14 | 0.17 | 116.24 | 0.11 | 0.1 | 116.52 | 0.16 | 0.19 | 116.63 | 0.29 | 0.3 | 116.88 | 1.16 | 1.5 | 116.69 | 0.5 | 0.56 | 116.34 | 0.26 | 0.31 | 116.18 | 0.24 | 0.29 | 116.63 | 0.32 | 0.32 | 116.37 | 0.2 | 0.25 | 114.91 | 0.16 | 0.2 | 117.1 | 4.6 | 3.11
2 |  | 116.61 | 115.32 | 0.14 | 0.17 | 116.28 | 0.28 | 0.1 | 116.61 | 1.04 | 0.41 | 116.62 | 0.27 | 0.28 | 116.77 | 0.76 | 0.91 | 116.66 | 0.42 | 0.46 | 116.3 | 0.26 | 0.31 | 116.14 | 0.23 | 0.29 | 116.66 | 0.57 | 0.45 | 116.32 | 0.18 | 0.22 | 114.85 | 0.15 | 0.2 | 116.92 | 1.28 | 1.78
3 |  | 116.61 | 115.26 | 0.13 | 0.17 | 116.35 | 0.21 | 0.1 | 116.79 | 0.95 | 1.01 | 116.62 | 0.27 | 0.27 | 116.71 | 0.53 | 0.64 | 116.65 | 0.38 | 0.4 | 116.25 | 0.23 | 0.31 | 116.08 | 0.23 | 0.29 | 116.76 | 1.26 | 0.9 | 116.28 | 0.17 | 0.22 | 114.79 | 0.15 | 0.2 | 116.78 | 0.8 | 0.98
4 |  | 116.6 | 115.2 | 0.12 | 0.17 | 116.37 | 0.16 | 0.15 | 116.73 | 0.62 | 0.73 | 116.64 | 0.59 | 0.33 | 116.68 | 0.45 | 0.49 | 116.97 | 3.51 | 2.22 | 116.18 | 0.22 | 0.31 | 116.03 | 0.23 | 0.29 | 116.95 | 2.11 | 1.91 | 116.23 | 0.17 | 0.22 | 114.72 | 0.15 | 0.2 | 116.73 | 0.6 | 0.71
5 |  | 116.6 | 115.15 | 0.11 | 0.13 | 116.35 | 0.17 | 0.18 | 116.7 | 0.53 | 0.56 | 116.78 | 1.04 | 0.96 | 116.69 | 0.65 | 0.52 | 117.07 | 2.17 | 2.83 | 116.11 | 0.22 | 0.3 | 115.98 | 0.23 | 0.28 | 116.87 | 1.17 | 1.47 | 116.17 | 0.17 | 0.22 | 114.66 | 0.14 | 0.19 | 116.69 | 0.46 | 0.52
6 |  | 116.6 | 115.12 | 0.09 | 0.1 | 116.32 | 0.16 | 0.18 | 116.68 | 0.44 | 0.48 | 116.74 | 0.63 | 0.76 | 116.75 | 0.83 | 0.8 | 116.86 | 1.12 | 1.43 | 116.04 | 0.21 | 0.3 | 115.92 | 0.2 | 0.28 | 116.77 | 0.76 | 0.93 | 116.12 | 0.17 | 0.22 | 114.6 | 0.14 | 0.18 | 116.66 | 0.41 | 0.43
7 |  | 116.6 | 115.09 | 0.09 | 0.1 | 116.29 | 0.15 | 0.18 | 116.66 | 0.37 | 0.41 | 116.69 | 0.5 | 0.55 | 116.72 | 0.57 | 0.65 | 116.75 | 0.68 | 0.86 | 116.22 | 1.53 | 0.31 | 115.85 | 0.19 | 0.28 | 116.71 | 0.56 | 0.65 | 116.07 | 0.16 | 0.21 | 114.53 | 0.13 | 0.18 | 116.65 | 0.33 | 0.36
8 |  | 116.6 | 115.06 | 0.09 | 0.1 | 116.25 | 0.15 | 0.18 | 116.65 | 0.35 | 0.36 | 116.67 | 0.4 | 0.44 | 116.69 | 0.49 | 0.53 | 116.68 | 0.43 | 0.52 | 117.68 | 12.07 | 9.16 | 115.77 | 0.19 | 0.28 | 116.7 | 0.61 | 0.57 | 116.02 | 0.17 | 0.21 | 114.47 | 0.26 | 0.18 | 116.64 | 0.31 | 0.32
9 |  | 116.6 | 115.02 | 0.09 | 0.1 | 116.21 | 0.15 | 0.18 | 116.64 | 0.33 | 0.33 | 116.65 | 0.34 | 0.37 | 116.67 | 0.41 | 0.44 | 116.64 | 0.36 | 0.42 | 117.78 | 9.54 | 9.38 | 116.11 | 1.61 | 0.29 | 116.7 | 0.58 | 0.62 | 115.96 | 0.16 | 0.21 | 115.62 | 3.23 | 0.19 | 116.63 | 0.28 | 0.29
10 |  | 116.6 | 114.99 | 0.08 | 0.1 | 116.16 | 0.15 | 0.18 | 116.63 | 0.3 | 0.31 | 116.64 | 0.31 | 0.32 | 116.65 | 0.34 | 0.37 | 116.58 | 0.3 | 0.44 | 117.69 | 7.23 | 8.52 | 116.42 | 0.47 | 0.29 | 116.68 | 0.44 | 0.5 | 115.9 | 0.17 | 0.21 | 116.18 | 0.69 | 0.19 | 116.62 | 0.27 | 0.27
11 |  | 116.6 | 114.96 | 0.09 | 0.1 | 116.11 | 0.15 | 0.18 | 116.63 | 0.28 | 0.29 | 116.63 | 0.28 | 0.29 | 116.64 | 0.31 | 0.32 | 116.49 | 0.23 | 0.36 | 117.13 | 2.41 | 3.32 | 116.35 | 0.33 | 1.09 | 116.66 | 0.41 | 0.43 | 115.85 | 0.16 | 0.21 | 116.31 | 0.34 | 0.19 | 116.61 | 0.24 | 0.25
12 |  | 116.6 | 114.92 | 0.08 | 0.09 | 116.06 | 0.14 | 0.18 | 116.62 | 0.31 | 0.28 | 116.62 | 0.27 | 0.27 | 116.63 | 0.32 | 0.3 | 116.42 | 0.27 | 0.35 | 117.16 | 4.86 | 3.51 | 115.75 | 0.71 | 1.94 | 116.65 | 0.37 | 0.39 | 115.79 | 0.16 | 0.21 | 116.35 | 0.23 | 0.19 | 116.61 | 0.24 | 0.24
13 |  | 116.6 | 114.9 | 0.09 | 0.1 | 116.01 | 0.14 | 0.18 | 116.87 | 2.02 | 1.45 | 116.62 | 0.27 | 0.27 | 116.68 | 0.62 | 0.48 | 116.35 | 0.26 | 0.35 | 117.48 | 6.36 | 6.27 | 116.17 | 7.95 | 2.56 | 116.64 | 0.35 | 0.35 | 115.74 | 0.17 | 0.21 | 116.36 | 0.19 | 0.19 | 116.61 | 0.24 | 0.24
14 |  | 116.59 | 114.87 | 0.09 | 0.11 | 115.96 | 0.16 | 0.18 | 116.84 | 1 | 1.27 | 116.63 | 0.32 | 0.3 | 116.68 | 0.45 | 0.52 | 116.36 | 0.47 | 0.35 | 117.58 | 7.59 | 7.23 | 118.43 | 18.15 | 17.27 | 116.65 | 0.47 | 0.38 | 115.68 | 0.16 | 0.21 | 116.36 | 0.18 | 0.19 | 116.6 | 0.22 | 0.21
15 |  | 116.59 | 114.84 | 0.09 | 0.1 | 116.19 | 1.47 | 0.18 | 116.75 | 0.69 | 0.82 | 116.62 | 0.26 | 0.28 | 116.65 | 0.35 | 0.4 | 116.35 | 0.28 | 0.35 | 117.42 | 4.65 | 5.83 | 118.92 | 23.99 | 25.03 | 116.69 | 0.54 | 0.54 | 115.62 | 0.16 | 0.21 | 116.34 | 0.17 | 0.19 | 116.6 | 0.21 | 0.21
16 |  | 116.59 | 114.81 | 0.09 | 0.1 | 116.67 | 0.89 | 0.53 | 116.7 | 0.53 | 0.59 | 116.62 | 0.28 | 0.26 | 116.73 | 1.2 | 0.75 | 116.57 | 2.17 | 0.78 | 117.11 | 2.5 | 3.08 | 117.31 | 3.45 | 5.71 | 116.67 | 0.42 | 0.46 | 115.56 | 0.16 | 0.21 | 116.31 | 0.17 | 0.19 | 116.6 | 0.24 | 0.21
17 |  | 116.59 | 114.78 | 0.09 | 0.1 | 116.72 | 0.62 | 0.66 | 116.68 | 0.45 | 0.49 | 116.67 | 0.81 | 0.45 | 117.13 | 4.13 | 3.25 | 116.93 | 1.59 | 1.84 | 116.91 | 1.45 | 1.75 | 116.69 | 1.8 | 2.49 | 116.66 | 0.48 | 0.43 | 115.51 | 0.17 | 0.21 | 116.28 | 0.16 | 0.19 | 116.72 | 1.01 | 0.69
18 |  | 116.59 | 114.75 | 0.09 | 0.1 | 116.69 | 0.46 | 0.52 | 116.66 | 0.41 | 0.43 | 116.79 | 0.97 | 1 | 117.07 | 2.15 | 2.83 | 116.79 | 0.89 | 1.06 | 116.81 | 0.97 | 1.15 | 116.63 | 1.74 | 1.29 | 116.8 | 1.33 | 1.06 | 115.46 | 0.16 | 0.21 | 116.24 | 0.16 | 0.19 | 116.73 | 0.62 | 0.73
19 |  | 116.59 | 114.72 | 0.09 | 0.1 | 116.66 | 0.41 | 0.43 | 116.65 | 0.36 | 0.38 | 116.73 | 0.62 | 0.73 | 116.87 | 1.19 | 1.47 | 117.42 | 7.89 | 5.95 | 116.75 | 0.73 | 0.83 | 117.07 | 4.45 | 3.16 | 116.77 | 0.81 | 0.96 | 115.4 | 0.16 | 0.21 | 116.2 | 0.15 | 0.18 | 116.69 | 0.45 | 0.53
20 |  | 116.59 | 114.69 | 0.08 | 0.1 | 116.65 | 0.33 | 0.36 | 116.64 | 0.33 | 0.34 | 116.69 | 0.45 | 0.53 | 116.83 | 1.85 | 1.22 | 117.27 | 3.18 | 4.54 | 116.71 | 0.57 | 0.63 | 117.28 | 4.4 | 4.81 | 116.71 | 0.56 | 0.66 | 115.34 | 0.17 | 0.21 | 116.15 | 0.15 | 0.19 | 116.66 | 0.39 | 0.42
21 |  | 116.59 | 114.65 | 0.08 | 0.1 | 116.65 | 0.43 | 0.38 | 116.64 | 0.37 | 0.35 | 116.66 | 0.38 | 0.42 | 117.46 | 6.68 | 5.97 | 116.91 | 1.31 | 1.77 | 116.68 | 0.48 | 0.52 | 117.06 | 2.57 | 3.09 | 116.68 | 0.44 | 0.5 | 115.28 | 0.15 | 0.21 | 116.11 | 0.15 | 0.19 | 116.65 | 0.34 | 0.36
22 |  | 116.59 | 114.63 | 0.09 | 0.1 | 116.66 | 0.37 | 0.4 | 116.66 | 0.43 | 0.41 | 116.64 | 0.33 | 0.35 | 117.18 | 2.78 | 3.69 | 116.78 | 0.78 | 0.98 | 116.66 | 0.4 | 0.43 | 116.89 | 1.62 | 1.9 | 116.66 | 0.4 | 0.41 | 115.22 | 0.16 | 0.21 | 116.09 | 0.35 | 0.19 | 116.64 | 0.32 | 0.33
23 |  | 116.59 | 114.67 | 0.5 | 0.1 | 116.63 | 0.3 | 0.31 | 116.65 | 0.34 | 0.37 | 116.63 | 0.29 | 0.31 | 116.91 | 1.33 | 1.71 | 116.71 | 0.54 | 0.64 | 116.64 | 0.34 | 0.37 | 116.81 | 1.17 | 1.24 | 116.64 | 0.35 | 0.36 | 115.15 | 0.15 | 0.21 | 116.17 | 0.24 | 0.18 | 116.63 | 0.3 | 0.3
24 |  | 116.59 | 115 | 0.68 | 0.1 | 116.62 | 0.26 | 0.27 | 116.64 | 0.32 | 0.33 | 116.62 | 0.27 | 0.28 | 116.79 | 0.96 | 1.07 | 116.67 | 0.43 | 0.49 | 116.61 | 0.3 | 0.42 | 116.78 | 0.91 | 0.99 | 116.63 | 0.32 | 0.33 | 115.08 | 0.15 | 0.21 | 116.17 | 0.17 | 0.19 | 116.62 | 0.26 | 0.27
25 |  | 116.59 | 115.19 | 0.34 | 0.1 | 116.61 | 0.24 | 0.25 | 116.63 | 0.3 | 0.3 | 116.61 | 0.24 | 0.25 | 116.76 | 0.83 | 0.91 | 116.64 | 0.37 | 0.47 | 116.54 | 0.28 | 0.35 | 116.74 | 0.7 | 0.8 | 116.62 | 0.28 | 0.29 | 115.05 | 0.42 | 0.2 | 116.14 | 0.17 | 0.19 | 116.61 | 0.22 | 0.23
26 |  | 116.59 | 115.27 | 0.27 | 0.1 | 116.61 | 0.32 | 0.31 | 116.63 | 0.31 | 0.3 | 116.6 | 0.22 | 0.22 | 116.72 | 0.6 | 0.68 | 116.57 | 0.31 | 0.44 | 116.49 | 0.23 | 0.29 | 116.71 | 0.56 | 0.62 | 116.61 | 0.26 | 0.27 | 115.19 | 0.33 | 0.21 | 116.1 | 0.16 | 0.19 | 116.6 | 0.21 | 0.21
27 |  | 116.6 | 115.75 | 1.37 | 0.1 | 116.59 | 0.28 | 0.34 | 116.62 | 0.27 | 0.27 | 116.6 | 0.21 | 0.21 | 116.95 | 3.28 | 2.05 | 116.52 | 0.28 | 0.34 | 116.44 | 0.22 | 0.29 | 116.69 | 0.51 | 0.53 | 116.6 | 0.26 | 0.29 | 115.18 | 0.17 | 0.21 | 116.06 | 0.16 | 0.19 | 116.6 | 0.22 | 0.19
28 |  | 116.6 | 116.06 | 0.44 | 0.1 | 116.55 | 0.22 | 0.25 | 116.63 | 0.32 | 0.29 | 116.61 | 0.28 | 0.24 | 117.13 | 2.67 | 3.26 | 116.48 | 0.26 | 0.31 | 116.38 | 0.21 | 0.29 | 116.67 | 0.42 | 0.46 | 116.57 | 0.26 | 0.32 | 115.13 | 0.17 | 0.21 | 116.02 | 0.15 | 0.19 | 116.59 | 0.21 | 0.24
29 |  | 116.6 | 116.16 | 0.25 | 0.1 |  |  |  | 116.65 | 0.39 | 0.37 | 116.89 | 3.1 | 1.67 | 116.91 | 1.41 | 1.74 | 116.44 | 0.25 | 0.31 | 116.31 | 0.21 | 0.29 | 116.65 | 0.38 | 0.4 | 116.5 | 0.22 | 0.31 | 115.08 | 0.16 | 0.21 | 115.97 | 0.15 | 0.19 | 116.54 | 0.19 | 0.24
30 |  | 116.6 | 116.21 | 0.17 | 0.1 |  |  |  | 116.65 | 0.37 | 0.37 | 117.12 | 2.53 | 3.22 | 116.8 | 0.91 | 1.09 | 116.39 | 0.25 | 0.31 | 116.25 | 0.25 | 0.29 | 116.64 | 0.35 | 0.36 | 116.43 | 0.22 | 0.3 | 115.02 | 0.16 | 0.2 | 115.96 | 1.14 | 0.19 | 116.5 | 0.17 | 0.2
31 |  | 116.61 | 116.23 | 0.13 | 0.1 |  |  |  | 116.64 | 0.32 | 0.33 |  |  |  | 116.73 | 0.64 | 0.76 |  |  |  | 116.22 | 0.24 | 0.29 | 116.64 | 0.33 | 0.34 |  |  |  | 114.96 | 0.16 | 0.2 |  |  |  | 116.46 | 0.16 | 0.19
平均 |  | 116.6 | 115.15 | 0.2 | 0.11 | 116.41 | 0.32 | 0.27 | 116.67 | 0.49 | 0.48 | 116.68 | 0.57 | 0.54 | 116.82 | 1.32 | 1.33 | 116.69 | 1.06 | 1.07 | 116.74 | 2.16 | 2.15 | 116.62 | 2.59 | 2.55 | 116.98 | 0.57 | 0.58 | 115.6 | 0.18 | 0.21 | 115.77 | 0.33 | 0.19 | 116.65 | 0.51 | 0.49
日 時 分 |  | 1 0:00 | 1 0:00 | 27 1:28 | 14 9:44 | 17 12:40 | 15 14:04 | 17 12:40 | 13 17:16 | 13 3:13 | 13 17:16 | 30 1:39 | 29 18:23 | 30 1:39 | 21 15:02 | 21 0:51 | 21 14:11 | 19 17:15 | 19 10:14 | 19 17:15 | 8 14:45 | 8 9:08 | 8 14:45 | 15 8:49 | 15 6:10 | 15 8:37 | 18 19:23 | 18 4:14 | 18 19:22 | 1 1:12 | 25 20:14 | 1 7:07 | 1 0:00 | 9 1:25 | 24 13:53 | 1 12:10 | 1 2:42 | 1 9:11
最 大 |  | 116.67 | 116.23 | 3 | 1.82 | 116.73 | 3.27 | 0.72 | 116.94 | 3.62 | 1.86 | 117.27 | 6.43 | 4.3 | 117.57 | 9.89 | 7.1 | 117.83 | 15.19 | 9.87 | 118.29 | 25.48 | 15.43 | 119.89 | 57.45 | 40.67 | 116.83 | 1.88 | 1.24 | 116.4 | 1.2 | 0.3 | 116.37 | 14.18 | 1.9 | 117.25 | 10.45 | 4.25
日 時 分 |  | 27 14:11 | 23 7:24 | 18 22:45 | 14 9:33 | 15 0:56 | 13 15:18 | 3 15:49 | 2 7:04 | 2 2:27 | 2 5:30 | 28 6:03 | 14 13:43 | 28 6:03 | 12 14:03 | 12 22:00 | 12 14:03 | 16 5:02 | 7 19:58 | 30 20:45 | 7 6:57 | 29 9:41 | 27 2:00 | 13 8:00 | 9 1:13 | 13 8:01 | 1 0:00 | 30 18:25 | 28 9:21 | 1 0:00 | 29 16:55 | 7 9:17 | 8 22:19 | 21 22:36 | 24 13:47 | 1 0:04 | 25 7:55 | 28 15:12
最 小 |  | 116.59 | 114.62 | 0.01 | 0 | 115.94 | 0.05 | 0.1 | 116.49 | 0.1 | 0.17 | 116.6 | 0.01 | 0.21 | 116.62 | 0.28 | 0.27 | 116.31 | 0.01 | 0.3 | 115.99 | 0.13 | 0.28 | 115.32 | 0.11 | 0.26 | 116.4 | 0.15 | 0.25 | 114.94 | 0.04 | 0.17 | 114.45 | 0.01 | 0 | 116.38 | 0.01 | 0.18
流 況 |  | 最大 | 豊水 | 平水 | 低水 | 渇水 | 最小 | 年平均 | 年 総 量 |  |  | 記 事
| 流入量ｍ3/s | 21.85 | * | 0.31 | 0.18 | 0.09 | 0.01 | * | * | 百万ｍ3 | 百万ｍ3
| 放流量ｍ3/s | 12.04 | 0.53 | 0.31 | 0.21 | 0.1 | 0 | * | * | 百万ｍ3 | 百万ｍ3

## 様式－３ 貯水池利用状況
貯水池の利用状況に関する年表（様式-３）
河川コード |  | 8877131161044 |  |  |  | ダムコード |  | 20713321100000 |  |  |  | ダム名： |  |  | 八塔寺川ダム | [11 empty] | 西暦 |  | 2021 |  | 年 | [42 empty] | 総量：単位 千ｍ3
月 | 総流入量 | [5 empty] | 総補給量 |  |  |  | 総放流量 | [59 empty] | 総貯留量
| 洪水時 |  | 平水時 |  | 発電 |  | 洪水調節 |  | 流量調節 |  | 取水量 | [23 empty] | ダム放流量 | [35 empty] | 洪水調節 |  | 流量調節
[11 empty] | 発電 | [5 empty] | かんがい | [5 empty] | 都市用水 | [5 empty] | その他用水 | [5 empty] | 機能維持 | [5 empty] | かんがい | [5 empty] | 都市用水 | [5 empty] | その他用水 | [5 empty] | 洪水調節 | [5 empty] | 満水
| 日数 | 総量 | 日数 | 総量 | 日数 | 総量 | 日数 | 総量 | 日数 | 総量 | 日数 |  |  | 総量 |  |  | 日数 |  |  | 総量 |  |  | 日数 |  |  | 総量 |  |  | 日数 |  |  | 総量 |  |  | 日数 |  |  | 総量 |  |  | 日数 |  |  | 総量 |  |  | 日数 |  |  | 総量 |  |  | 日数 |  |  | 総量 |  |  | 日数 |  |  | 総量 |  |  | 日数 |  |  | 総量 |  |  | 日数 | 総量 | 日数 | 総量
1 |  |  | 31 | 540 |  |  |  |  | 22 | 31 | ( |  | ) | ( |  | ) | ( |  | ) | ( |  | ) | ( |  | ) | ( |  | ) | ( |  | ) | ( |  | ) | ( |  | ) | ( |  | ) | ( |  | ) | ( |  | ) | ( |  | ) | ( |  | ) | ( |  | ) | ( |  | ) | ( |  | ) | ( |  | ) | ( |  | ) | ( |  | ) |  |  | 10 | 282
1 | 0 | 0 | [32 empty] | 31 |  |  | 289
2 |  |  | 28 | 766 |  |  |  |  | 22 | 58 | ( |  | ) | ( |  | ) | ( |  | ) | ( |  | ) | ( |  | ) | ( |  | ) | ( |  | ) | ( |  | ) | ( |  | ) | ( |  | ) | ( |  | ) | ( |  | ) | ( |  | ) | ( |  | ) | ( |  | ) | ( |  | ) | ( |  | ) | ( |  | ) | ( |  | ) | ( |  | ) |  |  | 10 | 180
[35 empty] | 19 |  |  | 251 | [26 empty] | 14 |  |  | 393
3 |  |  | 31 | 1313 |  |  |  |  | 23 | 94 | ( |  | ) | ( |  | ) | ( |  | ) | ( |  | ) | ( |  | ) | ( |  | ) | ( |  | ) | ( |  | ) | ( |  | ) | ( |  | ) | ( |  | ) | ( |  | ) | ( |  | ) | ( |  | ) | ( |  | ) | ( |  | ) | ( |  | ) | ( |  | ) | ( |  | ) | ( |  | ) |  |  | 10 | 129
[35 empty] | 2 |  |  | 24 | [26 empty] | 31 |  |  | 1255
4 |  |  | * | 1461 |  |  |  |  | * | * | ( |  | ) | ( |  | ) | ( |  | ) | ( |  | ) | ( |  | ) | ( |  | ) | ( |  | ) | ( |  | ) | ( |  | ) | ( |  | ) | ( |  | ) | ( |  | ) | ( |  | ) | ( |  | ) | ( |  | ) | ( |  | ) | ( |  | ) | ( |  | ) | ( |  | ) | ( |  | ) |  |  | * | *
[35 empty] | 4 |  |  | 6 | [26 empty] | 30 |  |  | 1383
5 |  |  | 31 | 3526 |  |  |  |  | 27 | 458 | ( |  | ) | ( |  | ) | ( |  | ) | ( |  | ) | ( |  | ) | ( |  | ) | ( |  | ) | ( |  | ) | ( |  | ) | ( |  | ) | ( |  | ) | ( |  | ) | ( |  | ) | ( |  | ) | ( |  | ) | ( |  | ) | ( |  | ) | ( |  | ) | ( |  | ) | ( |  | ) |  |  | 9 | 416
[35 empty] | 18 |  |  | 39 | [26 empty] | 31 |  |  | 3529
6 |  |  | 30 | 2754 |  |  |  |  | 30 | 477 | ( |  | ) | ( |  | ) | ( |  | ) | ( |  | ) | ( |  | ) | ( |  | ) | ( |  | ) | ( |  | ) | ( |  | ) | ( |  | ) | ( |  | ) | ( |  | ) | ( |  | ) | ( |  | ) | ( |  | ) | ( |  | ) | ( |  | ) | ( |  | ) | ( |  | ) | ( |  | ) |  |  | 5 | 457
[35 empty] | 30 |  |  | 380 | [26 empty] | 23 |  |  | 2393
7 |  |  | 31 | 5788 |  |  |  |  | 31 | 862 | ( |  | ) | ( |  | ) | ( |  | ) | ( |  | ) | ( |  | ) | ( |  | ) | ( |  | ) | ( |  | ) | ( |  | ) | ( |  | ) | ( |  | ) | ( |  | ) | ( |  | ) | ( |  | ) | ( |  | ) | ( |  | ) | ( |  | ) | ( |  | ) | ( |  | ) | ( |  | ) |  |  | 7 | 896
[35 empty] | 31 |  |  | 412 | [26 empty] | 20 |  |  | 5342
8 | 1 | 1470 | 31 | 5469 |  |  |  |  | 28 | 1137 | ( |  | ) | ( |  | ) | ( |  | ) | ( |  | ) | ( |  | ) | ( |  | ) | ( |  | ) | ( |  | ) | ( |  | ) | ( |  | ) | ( |  | ) | ( |  | ) | ( |  | ) | ( |  | ) | ( |  | ) | ( |  | ) | ( |  | ) | ( |  | ) | ( |  | ) | ( |  | ) | 1 | 340 | 6 | 965
[35 empty] | 31 |  |  | 1023 | [20 empty] | 1 |  |  | 1176 |  |  | 19 |  |  | 4619
9 |  |  | * | 1480 |  |  |  |  | * | 134 | ( |  | ) | ( |  | ) | ( |  | ) | ( |  | ) | ( |  | ) | ( |  | ) | ( |  | ) | ( |  | ) | ( |  | ) | ( |  | ) | ( |  | ) | ( |  | ) | ( |  | ) | ( |  | ) | ( |  | ) | ( |  | ) | ( |  | ) | ( |  | ) | ( |  | ) | ( |  | ) |  |  | * | 115
[35 empty] | * |  |  | 122 | [26 empty] | * |  |  | 1377
10 |  |  | 31 | 477 |  |  |  |  | 30 | 119 | ( |  | ) | ( |  | ) | ( |  | ) | ( |  | ) | ( |  | ) | ( |  | ) | ( |  | ) | ( |  | ) | ( |  | ) | ( |  | ) | ( |  | ) | ( |  | ) | ( |  | ) | ( |  | ) | ( |  | ) | ( |  | ) | ( |  | ) | ( |  | ) | ( |  | ) | ( |  | ) |  |  | 2 | 33
[35 empty] | 31 |  |  | 563
11 |  |  | 30 | 857 |  |  |  |  | 24 | 68 | ( |  | ) | ( |  | ) | ( |  | ) | ( |  | ) | ( |  | ) | ( |  | ) | ( |  | ) | ( |  | ) | ( |  | ) | ( |  | ) | ( |  | ) | ( |  | ) | ( |  | ) | ( |  | ) | ( |  | ) | ( |  | ) | ( |  | ) | ( |  | ) | ( |  | ) | ( |  | ) |  |  | 8 | 437
[35 empty] | 30 |  |  | 488
12 |  |  | 31 | 1364 |  |  |  |  | 24 | 157 | ( |  | ) | ( |  | ) | ( |  | ) | ( |  | ) | ( |  | ) | ( |  | ) | ( |  | ) | ( |  | ) | ( |  | ) | ( |  | ) | ( |  | ) | ( |  | ) | ( |  | ) | ( |  | ) | ( |  | ) | ( |  | ) | ( |  | ) | ( |  | ) | ( |  | ) | ( |  | ) |  |  | 5 | 204
[35 empty] | 5 |  |  | 62 | [26 empty] | 30 |  |  | 1254
計 | 1 | 1470 | * | 25795 | 0 | 0 | 0 | 0 | * | * | ( | 0 | ) | ( | 0 | ) | ( | 0 | ) | ( | 0 | ) | ( | 0 | ) | ( | 0 | ) | ( | 0 | ) | ( | 0 | ) | ( | 0 | ) | ( | 0 | ) | ( | 0 | ) | ( | 0 | ) | ( | 0 | ) | ( | 0 | ) | ( | 0 | ) | ( | 0 | ) | ( | 0 | ) | ( | 0 | ) | ( | 0 | ) | ( | 0 | ) | 1 | 340 | * | *
[11 empty] | 0 |  |  | 0 |  |  | 0 |  |  | 0 |  |  | 0 |  |  | 0 |  |  | 0 |  |  | 0 |  |  | * |  |  | 3659 |  |  | 0 |  |  | 0 |  |  | 0 |  |  | 0 |  |  | 0 |  |  | 0 |  |  | * |  |  | * |  |  | * |  |  | 19897
記事

## 様式－４ 洪水調節年表
洪水調節に関する年表（様式-４）
河川コード | [6 empty] | 8877131161044 |  |  |  |  | ダムコード |  |  |  |  | 20713321100000 | ダム名 | 八塔寺川ダム | [9 empty] | 西暦 | 2021 | 年
洪水時 | [15 empty] | 洪水原因 |  | 最大流入量 | [9 empty] | 同左時刻放流量（ｍ3/s）
[18 empty] | 最大流入量（ｍ3/s） |  | 発生月日時分
7 | 月 | 8 | 日 | 9 | 時 | 0 | 分～ | 7 | 月 | 8 | 日 | 9 | 時 | 9 | 分 | 梅雨前線 |  | 25.48 |  | 7 | 月 | 8 | 日 | 9 | 時 | 0 | 分 | 9.2
8 | 月 | 14 | 日 | 6 | 時 | 32 | 分～ | 8 | 月 | 14 | 日 | 7 | 時 | 2 | 分 | 前線 |  | 25.43 |  | 8 | 月 | 14 | 日 | 7 | 時 | 0 | 分 | 18.52
8 | 月 | 15 | 日 | 0 | 時 | 0 | 分～ | 8 | 月 | 15 | 日 | 11 | 時 | 28 | 分 | 前線 |  | 57.45 |  | 8 | 月 | 15 | 日 | 6 | 時 | 10 | 分 | 32.57
| 月 |  | 日 |  | 時 |  | 分～ |  | 月 |  | 日 |  | 時 |  | 分 | [5 empty] | 月 |  | 日 |  | 時 |  | 分
| 月 |  | 日 |  | 時 |  | 分～ |  | 月 |  | 日 |  | 時 |  | 分 | [5 empty] | 月 |  | 日 |  | 時 |  | 分
| 月 |  | 日 |  | 時 |  | 分～ |  | 月 |  | 日 |  | 時 |  | 分 | [5 empty] | 月 |  | 日 |  | 時 |  | 分
| 月 |  | 日 |  | 時 |  | 分～ |  | 月 |  | 日 |  | 時 |  | 分 | [5 empty] | 月 |  | 日 |  | 時 |  | 分
| 月 |  | 日 |  | 時 |  | 分～ |  | 月 |  | 日 |  | 時 |  | 分 | [5 empty] | 月 |  | 日 |  | 時 |  | 分
| 月 |  | 日 |  | 時 |  | 分～ |  | 月 |  | 日 |  | 時 |  | 分 | [5 empty] | 月 |  | 日 |  | 時 |  | 分
| 月 |  | 日 |  | 時 |  | 分～ |  | 月 |  | 日 |  | 時 |  | 分 | [5 empty] | 月 |  | 日 |  | 時 |  | 分
| 月 |  | 日 |  | 時 |  | 分～ |  | 月 |  | 日 |  | 時 |  | 分 | [5 empty] | 月 |  | 日 |  | 時 |  | 分
| 月 |  | 日 |  | 時 |  | 分～ |  | 月 |  | 日 |  | 時 |  | 分 | [5 empty] | 月 |  | 日 |  | 時 |  | 分
| 月 |  | 日 |  | 時 |  | 分～ |  | 月 |  | 日 |  | 時 |  | 分 | [5 empty] | 月 |  | 日 |  | 時 |  | 分
| 月 |  | 日 |  | 時 |  | 分～ |  | 月 |  | 日 |  | 時 |  | 分 | [5 empty] | 月 |  | 日 |  | 時 |  | 分
| 月 |  | 日 |  | 時 |  | 分～ |  | 月 |  | 日 |  | 時 |  | 分 | [5 empty] | 月 |  | 日 |  | 時 |  | 分
| 月 |  | 日 |  | 時 |  | 分～ |  | 月 |  | 日 |  | 時 |  | 分 | [5 empty] | 月 |  | 日 |  | 時 |  | 分
記 事

## 様式－５ 発電年表
発電に関する年表（様式-５）
河川コード |  | 8877131161044 | ダムコード |  |  | 20713321100000 | ダム名 | 八塔寺川ダム |  | 西暦 | 2021 | 年
発電 | 発電所名 |  | 発電開始年月 (西暦年) |  |  | 最大出力 （kw） | 年間発生電力量 [計画値]（MWH） | 年間発生電力量 [実績値]（MWH） | 月別発生電力量[実績値]（MWH）
[9 empty] | １月 | ２月 | ３月 | ４月 | ５月 | ６月 | ７月 | ８月 | ９月 | １０月 | １１月 | １２月
|  |  |  | 年 | 月
|  |  |  | 年 | 月
|  |  |  | 年 | 月
|  |  |  | 年 | 月
|  |  |  | 年 | 月
|  |  |  | 年 | 月
|  |  |  | 年 | 月
|  |  |  | 年 | 月
|  |  |  | 年 | 月
|  |  |  | 年 | 月
|  |  |  | 年 | 月
|  |  |  | 年 | 月
管理用発電 | 発電開始年月 (西暦年) |  |  |  |  | 最大出力 （kw） |  | 年間発生電力量 [実績値]（MWH） | 月別発生電力量[実績値]（MWH） １月: 月別発生電力量[実績値]（MWH）
[9 empty] | １月 | ２月 | ３月 | ４月 | ５月 | ６月 | ７月 | ８月 | ９月 | １０月 | １１月 | １２月
|  |  |  | 年 | 月
[8 empty] | 年間余剰電力量 [実績値]（MWH） | 月別発生電力量[実績値]（MWH） １月: 月別余剰電力量[実績値]（MWH）
[9 empty] | １月 | ２月 | ３月 | ４月 | ５月 | ６月 | ７月 | ８月 | ９月 | １０月 | １１月 | １２月
記事

## 様式－６ 降水量年表
降水量に関する年表（様式－６）
観測所名 | ダム | [16 empty] | 所在地 |  |  | 岡山県備前市吉永町高田３６１−２ | [19 empty] | 設置標高 |  |  |  | 134 |  | ｍ
河川コード | 8877131161044 |  |  |  | ダムコード |  |  | 20713321100000 |  |  |  |  | ダム名 |  |  | 八塔寺川ダム |  |  |  |  | 西暦 |  | 2021 |  | 年 | [22 empty] | 単位：mm
月 日 | 1 |  |  |  | 2 |  |  |  | 3 |  |  |  | 4 |  |  |  | 5 |  |  |  | 6 |  |  |  | 7 |  |  |  | 8 |  |  |  | 9 |  |  |  | 10 |  |  |  | 11 |  |  |  | 12
1 |  |  |  |  | 1 | [19 empty] | 1 | [19 empty] | 1
2 |  |  |  |  | 5 |  |  |  | 18 | [15 empty] | 1 | [7 empty] | 14
3 | [20 empty] | 5 |  |  |  | 1 | [7 empty] | 22 | [11 empty] | 1
4 | [12 empty] | 18 | [7 empty] | 27 |  |  |  | 1 | [7 empty] | 7
5 | [8 empty] | 1 | [7 empty] | 10 | [7 empty] | 1
6
7 | [16 empty] | 1 | [7 empty] | 37
8 | [24 empty] | 59 |  |  |  | 5 |  |  |  | 10 | [7 empty] | 44
9 | [24 empty] | 20 |  |  |  | 41 | [11 empty] | 12
10 | [24 empty] | 8
11 | [32 empty] | 2
12 | [8 empty] | 14 | [7 empty] | 11 |  |  |  | 4 |  |  |  | 43 |  |  |  | 17
13 | [8 empty] | 7 |  |  |  | 2 |  |  |  | 4 |  |  |  | 2 |  |  |  | 5 |  |  |  | 55
14 |  |  |  |  | 5 | [15 empty] | 10 |  |  |  | 60 |  |  |  | 67 |  |  |  | 11
15 |  |  |  |  | 21 | [11 empty] | 2 | [7 empty] | 15 |  |  |  | 34
16 | [16 empty] | 17 |  |  |  | 30 | [7 empty] | 1 | [7 empty] | 4 | [7 empty] | 12
17 | [12 empty] | 18 |  |  |  | 19 | [11 empty] | 9 |  |  |  | 18 | [11 empty] | 8
18 | [20 empty] | 10 | [7 empty] | 11 |  |  |  | 3
19 | [20 empty] | 33 | [7 empty] | 22 | [7 empty] | 3
20 | [16 empty] | 28 | [7 empty] | 1 |  |  |  | 8
21 | [8 empty] | 3 | [7 empty] | 8
22 | 3 | [7 empty] | 1 | [19 empty] | 1 | [7 empty] | 1 |  |  |  | 13
23 | 19
24 | 3 | [15 empty] | 5
25 |  |  |  |  | 5 |  |  |  | 1 | [27 empty] | 23
26 | 15
27 | [16 empty] | 27
28 | 2 | [7 empty] | 6 |  |  |  | 5
29 | [12 empty] | 34 | [7 empty] | 1
30 | [20 empty] | 4 | [19 empty] | 50
31 | [36 empty] | 4
合 計 | 42 |  |  |  | 37 |  |  |  | 51 |  |  |  | 77 |  |  |  | 132 |  |  |  | 126 |  |  |  | 253 |  |  |  | 271 |  |  |  | 87 |  |  |  | 35 |  |  |  | 119 |  |  |  | 22
降水日数 | 5 |  |  |  | 5 |  |  |  | 8 |  |  |  | 5 |  |  |  | 11 |  |  |  | 10 |  |  |  | 14 |  |  |  | 12 |  |  |  | 8 |  |  |  | 5 |  |  |  | 4 |  |  |  | 4
最大 24時間雨量 | 23 | 日 | 5 | 時～ | 14 | 日 | 21 | 時～ | 12 | 日 | 18 | 時～ | 28 | 日 | 16 | 時～ | 20 | 日 | 11 | 時～ | 18 | 日 | 10 | 時～ | 7 | 日 | 6 | 時～ | 13 | 日 | 10 | 時～ | 3 | 日 | 6 | 時～ | 25 | 日 | 10 | 時～ | 8 | 日 | 21 | 時～ | 16 | 日 | 19 | 時～
| 24 | 日 | 5 | 時 | 15 | 日 | 21 | 時 | 13 | 日 | 18 | 時 | 29 | 日 | 16 | 時 | 21 | 日 | 11 | 時 | 19 | 日 | 10 | 時 | 8 | 日 | 6 | 時 | 14 | 日 | 10 | 時 | 4 | 日 | 6 | 時 | 26 | 日 | 10 | 時 | 9 | 日 | 21 | 時 | 17 | 日 | 19 | 時
| 19 |  |  | mm | 26 |  |  | mm | 21 |  |  | mm | 35 |  |  | mm | 36 |  |  | mm | 41 |  |  | mm | 76 |  |  | mm | 78 |  |  | mm | 29 |  |  | mm | 23 |  |  | mm | 56 |  |  | mm | 20 |  |  | mm
最大 3時間雨量 | 26 | 日 | 20 | 時～ | 15 | 日 | 6 | 時～ | 12 | 日 | 23 | 時～ | 29 | 日 | 0 | 時～ | 27 | 日 | 7 | 時～ | 16 | 日 | 9 | 時～ | 14 | 日 | 12 | 時～ | 15 | 日 | 3 | 時～ | 3 | 日 | 7 | 時～ | 25 | 日 | 10 | 時～ | 8 | 日 | 22 | 時～ | 16 | 日 | 20 | 時～
| 26 | 日 | 23 | 時 | 15 | 日 | 9 | 時 | 13 | 日 | 2 | 時 | 29 | 日 | 3 | 時 | 27 | 日 | 10 | 時 | 16 | 日 | 12 | 時 | 14 | 日 | 15 | 時 | 15 | 日 | 6 | 時 | 3 | 日 | 10 | 時 | 25 | 日 | 13 | 時 | 9 | 日 | 1 | 時 | 16 | 日 | 23 | 時
| 9 |  |  | mm | 9 |  |  | mm | 19 |  |  | mm | 10 |  |  | mm | 13 |  |  | mm | 14 |  |  | mm | 58 |  |  | mm | 31 |  |  | mm | 12 |  |  | mm | 10 |  |  | mm | 46 |  |  | mm | 8 |  |  | mm
最大 時間雨量 | 26 | 日 | 21 | 時 | 15 | 日 | 8 | 時 | 12 | 日 | 23 | 時 | 29 | 日 | 1 | 時 | 16 | 日 | 9 | 時 | 4 | 日 | 8 | 時 | 14 | 日 | 13 | 時 | 9 | 日 | 1 | 時 | 8 | 日 | 13 | 時 | 25 | 日 | 15 | 時 | 8 | 日 | 23 | 時 | 16 | 日 | 20 | 時
| 4 |  |  | mm | 4 |  |  | mm | 12 |  |  | mm | 4 |  |  | mm | 8 |  |  | mm | 9 |  |  | mm | 51 |  |  | mm | 16 |  |  | mm | 8 |  |  | mm | 5 |  |  | mm | 24 |  |  | mm | 4 |  |  | mm
記事

## 様式－７ 貯水池水温・濁度
貯水池の水温・濁度に関する年表（様式－７）
河川コード | 8877131161044 | [9 empty] | ダムコード | 20713321100000 | [8 empty] | ダム名 | 八塔寺川ダム | [8 empty] | 西暦 |  |  | 2021 |  | 年
測定位置 | [6 empty] | ダム堤体(低水放流設備)からの距離 | [11 empty] | 90 |  |  |  | ｍ |  | 取水塔からの距離 | [10 empty] | ｍ
測定日時 | 1 | 月 | 1 | 日 | 9 | 時 | 2 | 月 | 9 | 日 | 10 | 時 | 3 | 月 | 1 | 日 | 9 | 時 | 4 | 月 | 1 | 日 | 9 | 時 | 5 | 月 | 1 | 日 | 9 | 時 | 6 | 月 | 15 | 日 | 10 | 時 | 7 | 月 | 1 | 日 | 9 | 時 | 8 | 月 | 27 | 日 | 10 | 時 | 9 | 月 | 1 | 日 | 9 | 時 | 10 | 月 | 1 | 日 | 9 | 時 | 11 | 月 | 12 | 日 | 10 | 時 | 12 | 月 | 1 | 日 | 9 | 時
気温 ﾟC | 0.5 | [5 empty] | 4 | [5 empty] | 9.1 | [5 empty] | 15 | [5 empty] | 17.2 | [5 empty] | 27.5 | [5 empty] | 23.6 | [5 empty] | 32.1 | [5 empty] | 25.8 | [5 empty] | 22.7 | [5 empty] | 12 | [5 empty] | 7.5
天候 | 晴時々曇 | [5 empty] | 晴 | [5 empty] | 晴後曇 | [5 empty] | 晴 | [5 empty] | 晴時々曇 | [5 empty] | 晴 | [5 empty] | 雨後曇 | [5 empty] | 晴 | [5 empty] | 曇後雨 | [5 empty] | 曇後雨 | [5 empty] | 曇 | [5 empty] | 雨後晴
風向 | SE | [5 empty] | SE | [5 empty] | NNE | [5 empty] | SSW | [5 empty] | SSE | [5 empty] | SE | [5 empty] | N | [5 empty] | SE | [5 empty] | WNW | [5 empty] | SW | [5 empty] | SSE | [5 empty] | WNW
貯水位 | 115.38 | [5 empty] | 116.21 | [5 empty] | 116.52 | [5 empty] | 116.63 | [5 empty] | 116.88 | [5 empty] | 116.35 | [5 empty] | 116.34 | [5 empty] | 116.69 | [5 empty] | 116.63 | [5 empty] | 116.37 | [5 empty] | 116.35 | [5 empty] | 117.1
(ｍ)
| 水温(゜C) |  |  | 濁度(度) |  |  | 水温(゜C) |  |  | 濁度(度) |  |  | 水温(゜C) |  |  | 濁度(度) |  |  | 水温(゜C) |  |  | 濁度(度) |  |  | 水温(゜C) |  |  | 濁度(度) |  |  | 水温(゜C) |  |  | 濁度(度) |  |  | 水温(゜C) |  |  | 濁度(度) |  |  | 水温(゜C) |  |  | 濁度(度) |  |  | 水温(゜C) |  |  | 濁度(度) |  |  | 水温(゜C) |  |  | 濁度(度) |  |  | 水温(゜C) |  |  | 濁度(度) |  |  | 水温(゜C) |  |  | 濁度(度)
表層 | 7.2 | [5 empty] | 6 |  |  | 1 |  |  | 7.7 | [5 empty] | 14.2 | [5 empty] | 16.2 | [5 empty] | 24.8 |  |  | 1 |  |  | 24.4 | [5 empty] | 27.2 |  |  | 1 |  |  | 28.3 | [5 empty] | 24.1 | [5 empty] | 14 |  |  | 6 |  |  | 10.9
中層 | [6 empty] | 5.6 |  |  | 1 | [20 empty] | 7.6 |  |  | 1 | [8 empty] | 8 |  |  | 2 | [14 empty] | 11 |  |  | 5
底層 | [6 empty] | 5.5 |  |  | 2 | [20 empty] | 7.2 |  |  | 1 | [8 empty] | 7.3 |  |  | 2 | [14 empty] | 7.4 |  |  | 4
| 水深(m) | [5 empty] | 水深(m) | [5 empty] | 水深(m) | [5 empty] | 水深(m) | [5 empty] | 水深(m) | [5 empty] | 水深(m) | [5 empty] | 水深(m) | [5 empty] | 水深(m) | [5 empty] | 水深(m) | [5 empty] | 水深(m) | [5 empty] | 水深(m) | [5 empty] | 水深(m)
| 表層 |  |  | 0 |  |  | 表層 |  |  | 0.5 |  |  | 表層 |  |  | 0 |  |  | 表層 |  |  | 0 |  |  | 表層 |  |  | 0 |  |  | 表層 |  |  | 0.5 |  |  | 表層 |  |  | 0 |  |  | 表層 |  |  | 0.5 |  |  | 表層 |  |  | 0 |  |  | 表層 |  |  | 0 |  |  | 表層 |  |  | 0.5 |  |  | 表層 |  |  | 0
| 中層 |  |  | 0 |  |  | 中層 |  |  | 9 |  |  | 中層 |  |  | 0 |  |  | 中層 |  |  | 0 |  |  | 中層 |  |  | 0 |  |  | 中層 |  |  | 8.8 |  |  | 中層 |  |  | 0 |  |  | 中層 |  |  | 9.2 |  |  | 中層 |  |  | 0 |  |  | 中層 |  |  | 0 |  |  | 中層 |  |  | 8.7 |  |  | 中層 |  |  | 0
| 底層 |  |  | 0 |  |  | 底層 |  |  | 17 |  |  | 底層 |  |  | 0 |  |  | 底層 |  |  | 0 |  |  | 底層 |  |  | 0 |  |  | 底層 |  |  | 16.6 |  |  | 底層 |  |  | 0 |  |  | 底層 |  |  | 17.4 |  |  | 底層 |  |  | 0 |  |  | 底層 |  |  | 0 |  |  | 底層 |  |  | 16.4 |  |  | 底層 |  |  | 0
記事

## 様式－８ 貯水池水質
貯水池の水質に関する年表（様式－８）
河川コード | 8877131161044 | ダムコード |  |  | 20713321100000 |  |  |  |  | ダム名 |  |  | 八塔寺川ダム |  |  |  |  | 西暦 | 2021 | 年
測定位置 |  | ダム堤体(低水放流設備）からの距離 | [10 empty] | 90 |  |  |  | ｍ |  |  |  | 取水塔からの距離 |  |  |  |  | ｍ | [5 empty] | 測定位置
測定日時 |  | 1 | 月 | 日 |  | 時 | 2 | 月 | 9 | 日 | 10 | 時 | 3 | 月 | 日 | 時 | 4 | 月 | 日 | 時 | 5 | 月 | 日 | 時 | 6 | 月 | 15 | 日 | 10 | 時 | 7 | 月 | 日 | 時 | 8 | 月 | 27 | 日 | 10 | 時 | 9 | 月 | 日 | 時 | 10 | 月 | 日 | 時 | 11 | 月 | 12 | 日 | 10 | 時 | 12 | 月 | 日 | 時
天候 | [6 empty] | 晴 | [17 empty] | 晴 | [9 empty] | 晴 | [13 empty] | 曇
気温 | ℃ | [5 empty] | 4 | [17 empty] | 27.5 | [9 empty] | 32.1 | [13 empty] | 12
風向 | [6 empty] | SE | [17 empty] | SE | [9 empty] | SE | [13 empty] | SSE
濁度 | 度 | [5 empty] | 1.3 | [17 empty] | 1 | [9 empty] | 1.7 | [13 empty] | 5
ＤＯ | mg/l | [5 empty] | 7.6 | [17 empty] | 3.6 | [9 empty] | 4.7 | [13 empty] | 5.5
ｐＨ | [6 empty] | 6.8 | [17 empty] | 7.3 | [9 empty] | 7.4 | [13 empty] | 6.6
ＢＯＤ | mg/l | [5 empty] | 0.5 | [17 empty] | 0.8 | [9 empty] | 0.8 | [13 empty] | 1
ＣＯＤ | mg/l | [5 empty] | 4.2 | [17 empty] | 4 | [9 empty] | 4.9 | [13 empty] | 5.9
ＳＳ | mg/l | [5 empty] | 1.3 | [17 empty] | 1 | [9 empty] | 2 | [13 empty] | 5
大腸菌群数 | MPN/100ml | [5 empty] | 5.5 | [17 empty] | 66 | [9 empty] | 650 | [13 empty] | 6646
全窒素 | mg/l | [5 empty] | 0.72 | [17 empty] | 0.57 | [9 empty] | 0.53 | [13 empty] | 0.68
全りん | mg/l | [5 empty] | 0.014 | [17 empty] | 0.013 | [9 empty] | 0.022 | [13 empty] | 0.046
クロロフィルａ | mg/m3 | [5 empty] | 1.3 | [17 empty] | 2 | [9 empty] | 4.3 | [13 empty] | 6
記 事

## 様式－９ 堆砂年表
貯水池の堆砂に関する年表（様式-９）
河川コード | 8877131161044 | ダムコード | 20713321100000 | ダム名 | 八塔寺川ダム |  | 西暦 | 2021 | 年
管理開始年月 |  |  |  | 西暦 | 1990 | 年 | 4 | 月
計画堆砂容量（千ｍ3） |  |  |  | 1060
堆砂量（千ｍ3） |  |  |  | 140
堆砂率（％） |  |  |  | 2.46%
測量年月 |  |  |  | 西暦 | 2021 | 年 | 12 | 月
記 事

## 様式１０ 塩素イオン濃度年表
塩素イオン濃度に関する年表（様式-１０）
| 河川コード | 8877131161044 |  |  | ダムコード | 20713321100000 |  |  | ダム名 | 八塔寺川ダム |  |  | 西暦 | 2021 | 年
日 | １ 月 | [17 empty] | 備考
| 堰上流 |  |  |  |  | ｍ地点 |  |  |  | 堰下流 |  |  |  |  | ｍ地点
| 表層 |  |  | 中層 |  |  | 底層 |  |  | 表層 |  |  | 中層 |  |  | 底層
| 平 均 | 最 大 | 最 小 | 平 均 | 最 大 | 最 小 | 平 均 | 最 大 | 最 小 | 平 均 | 最 大 | 最 小 | 平 均 | 最 大 | 最 小 | 平 均 | 最 大 | 最 小
1
2
3
4
5
6
7
8
9
10
11
12
13
14
15
16
17
18
19
20
21
22
23
24
25
26
27
28
29
30
31
月間 | 0 | 0 | 0 | 0 | 0 | 0 | 0 | 0 | 0 | 0 | 0 | 0 | 0 | 0 | 0 | 0 | 0 | 0
日 | ２ 月 | [17 empty] | 備考
| 堰上流 |  |  |  |  | ｍ地点 |  |  |  | 堰下流 |  |  |  |  | ｍ地点
| 表層 |  |  | 中層 |  |  | 底層 |  |  | 表層 |  |  | 中層 |  |  | 底層
| 平 均 | 最 大 | 最 小 | 平 均 | 最 大 | 最 小 | 平 均 | 最 大 | 最 小 | 平 均 | 最 大 | 最 小 | 平 均 | 最 大 | 最 小 | 平 均 | 最 大 | 最 小
1
2
3
4
5
6
7
8
9
10
11
12
13
14
15
16
17
18
19
20
21
22
23
24
25
26
27
28
29
30
31
月間 | 0 | 0 | 0 | 0 | 0 | 0 | 0 | 0 | 0 | 0 | 0 | 0 | 0 | 0 | 0 | 0 | 0 | 0
日 | ３ 月 | [17 empty] | 備考
| 堰上流 |  |  |  |  | ｍ地点 |  |  |  | 堰下流 |  |  |  |  | ｍ地点
| 表層 |  |  | 中層 |  |  | 底層 |  |  | 表層 |  |  | 中層 |  |  | 底層
| 平 均 | 最 大 | 最 小 | 平 均 | 最 大 | 最 小 | 平 均 | 最 大 | 最 小 | 平 均 | 最 大 | 最 小 | 平 均 | 最 大 | 最 小 | 平 均 | 最 大 | 最 小
1
2
3
4
5
6
7
8
9
10
11
12
13
14
15
16
17
18
19
20
21
22
23
24
25
26
27
28
29
30
31
月間 | 0 | 0 | 0 | 0 | 0 | 0 | 0 | 0 | 0 | 0 | 0 | 0 | 0 | 0 | 0 | 0 | 0 | 0
日 | ４ 月 | [17 empty] | 備考
| 堰上流 |  |  |  |  | ｍ地点 |  |  |  | 堰下流 |  |  |  |  | ｍ地点
| 表層 |  |  | 中層 |  |  | 底層 |  |  | 表層 |  |  | 中層 |  |  | 底層
| 平 均 | 最 大 | 最 小 | 平 均 | 最 大 | 最 小 | 平 均 | 最 大 | 最 小 | 平 均 | 最 大 | 最 小 | 平 均 | 最 大 | 最 小 | 平 均 | 最 大 | 最 小
1
2
3
4
5
6
7
8
9
10
11
12
13
14
15
16
17
18
19
20
21
22
23
24
25
26
27
28
29
30
31
月間 | 0 | 0 | 0 | 0 | 0 | 0 | 0 | 0 | 0 | 0 | 0 | 0 | 0 | 0 | 0 | 0 | 0 | 0
日 | ５ 月 | [17 empty] | 備考
| 堰上流 |  |  |  |  | ｍ地点 |  |  |  | 堰下流 |  |  |  |  | ｍ地点
| 表層 |  |  | 中層 |  |  | 底層 |  |  | 表層 |  |  | 中層 |  |  | 底層
| 平 均 | 最 大 | 最 小 | 平 均 | 最 大 | 最 小 | 平 均 | 最 大 | 最 小 | 平 均 | 最 大 | 最 小 | 平 均 | 最 大 | 最 小 | 平 均 | 最 大 | 最 小
1
2
3
4
5
6
7
8
9
10
11
12
13
14
15
16
17
18
19
20
21
22
23
24
25
26
27
28
29
30
31
月間 | 0 | 0 | 0 | 0 | 0 | 0 | 0 | 0 | 0 | 0 | 0 | 0 | 0 | 0 | 0 | 0 | 0 | 0
日 | ６ 月 | [17 empty] | 備考
| 堰上流 |  |  |  |  | ｍ地点 |  |  |  | 堰下流 |  |  |  |  | ｍ地点
| 表層 |  |  | 中層 |  |  | 底層 |  |  | 表層 |  |  | 中層 |  |  | 底層
| 平 均 | 最 大 | 最 小 | 平 均 | 最 大 | 最 小 | 平 均 | 最 大 | 最 小 | 平 均 | 最 大 | 最 小 | 平 均 | 最 大 | 最 小 | 平 均 | 最 大 | 最 小
1
2
3
4
5
6
7
8
9
10
11
12
13
14
15
16
17
18
19
20
21
22
23
24
25
26
27
28
29
30
31
月間 | 0 | 0 | 0 | 0 | 0 | 0 | 0 | 0 | 0 | 0 | 0 | 0 | 0 | 0 | 0 | 0 | 0 | 0
日 | ７ 月 | [17 empty] | 備考
| 堰上流 |  |  |  |  | ｍ地点 |  |  |  | 堰下流 |  |  |  |  | ｍ地点
| 表層 |  |  | 中層 |  |  | 底層 |  |  | 表層 |  |  | 中層 |  |  | 底層
| 平 均 | 最 大 | 最 小 | 平 均 | 最 大 | 最 小 | 平 均 | 最 大 | 最 小 | 平 均 | 最 大 | 最 小 | 平 均 | 最 大 | 最 小 | 平 均 | 最 大 | 最 小
1
2
3
4
5
6
7
8
9
10
11
12
13
14
15
16
17
18
19
20
21
22
23
24
25
26
27
28
29
30
31
月間 | 0 | 0 | 0 | 0 | 0 | 0 | 0 | 0 | 0 | 0 | 0 | 0 | 0 | 0 | 0 | 0 | 0 | 0
日 | ８ 月 | [17 empty] | 備考
| 堰上流 |  |  |  |  | ｍ地点 |  |  |  | 堰下流 |  |  |  |  | ｍ地点
| 表層 |  |  | 中層 |  |  | 底層 |  |  | 表層 |  |  | 中層 |  |  | 底層
| 平 均 | 最 大 | 最 小 | 平 均 | 最 大 | 最 小 | 平 均 | 最 大 | 最 小 | 平 均 | 最 大 | 最 小 | 平 均 | 最 大 | 最 小 | 平 均 | 最 大 | 最 小
1
2
3
4
5
6
7
8
9
10
11
12
13
14
15
16
17
18
19
20
21
22
23
24
25
26
27
28
29
30
31
月間 | 0 | 0 | 0 | 0 | 0 | 0 | 0 | 0 | 0 | 0 | 0 | 0 | 0 | 0 | 0 | 0 | 0 | 0
日 | ９ 月 | [17 empty] | 備考
| 堰上流 |  |  |  |  | ｍ地点 |  |  |  | 堰下流 |  |  |  |  | ｍ地点
| 表層 |  |  | 中層 |  |  | 底層 |  |  | 表層 |  |  | 中層 |  |  | 底層
| 平 均 | 最 大 | 最 小 | 平 均 | 最 大 | 最 小 | 平 均 | 最 大 | 最 小 | 平 均 | 最 大 | 最 小 | 平 均 | 最 大 | 最 小 | 平 均 | 最 大 | 最 小
1
2
3
4
5
6
7
8
9
10
11
12
13
14
15
16
17
18
19
20
21
22
23
24
25
26
27
28
29
30
31
月間 | 0 | 0 | 0 | 0 | 0 | 0 | 0 | 0 | 0 | 0 | 0 | 0 | 0 | 0 | 0 | 0 | 0 | 0
日 | １０ 月 | [17 empty] | 備考
| 堰上流 |  |  |  |  | ｍ地点 |  |  |  | 堰下流 |  |  |  |  | ｍ地点
| 表層 |  |  | 中層 |  |  | 底層 |  |  | 表層 |  |  | 中層 |  |  | 底層
| 平 均 | 最 大 | 最 小 | 平 均 | 最 大 | 最 小 | 平 均 | 最 大 | 最 小 | 平 均 | 最 大 | 最 小 | 平 均 | 最 大 | 最 小 | 平 均 | 最 大 | 最 小
1
2
3
4
5
6
7
8
9
10
11
12
13
14
15
16
17
18
19
20
21
22
23
24
25
26
27
28
29
30
31
月間 | 0 | 0 | 0 | 0 | 0 | 0 | 0 | 0 | 0 | 0 | 0 | 0 | 0 | 0 | 0 | 0 | 0 | 0
日 | １１ 月 | [17 empty] | 備考
| 堰上流 |  |  |  |  | ｍ地点 |  |  |  | 堰下流 |  |  |  |  | ｍ地点
| 表層 |  |  | 中層 |  |  | 底層 |  |  | 表層 |  |  | 中層 |  |  | 底層
| 平 均 | 最 大 | 最 小 | 平 均 | 最 大 | 最 小 | 平 均 | 最 大 | 最 小 | 平 均 | 最 大 | 最 小 | 平 均 | 最 大 | 最 小 | 平 均 | 最 大 | 最 小
1
2
3
4
5
6
7
8
9
10
11
12
13
14
15
16
17
18
19
20
21
22
23
24
25
26
27
28
29
30
31
月間 | 0 | 0 | 0 | 0 | 0 | 0 | 0 | 0 | 0 | 0 | 0 | 0 | 0 | 0 | 0 | 0 | 0 | 0
日 | １２ 月 | [17 empty] | 備考
| 堰上流 |  |  |  |  | ｍ地点 |  |  |  | 堰下流 |  |  |  |  | ｍ地点
| 表層 |  |  | 中層 |  |  | 底層 |  |  | 表層 |  |  | 中層 |  |  | 底層
| 平 均 | 最 大 | 最 小 | 平 均 | 最 大 | 最 小 | 平 均 | 最 大 | 最 小 | 平 均 | 最 大 | 最 小 | 平 均 | 最 大 | 最 小 | 平 均 | 最 大 | 最 小
1
2
3
4
5
6
7
8
9
10
11
12
13
14
15
16
17
18
19
20
21
22
23
24
25
26
27
28
29
30
31
月間 | 0 | 0 | 0 | 0 | 0 | 0 | 0 | 0 | 0 | 0 | 0 | 0 | 0 | 0 | 0 | 0 | 0 | 0