## 様式－１ ダム諸元表（ダム）
ダム等の基本諸元一覧表（様式-１） |  |  |  | ダム版
[12 empty] | 北緯 | 34 | 度 | 49 | 分 | 13.00 |  | 秒
河川コード | 8877121111032 |  | ダムコード | 20713368110000 |  |  |  |  | ダム等位置 |  |  | 東経 | 133 | 度 | 46 | 分 | 28.00 |  | 秒 | 作成年 | 西暦 |  | 2021 | 年
名称 | 鳴滝ダム | 管理者名 | 岡山県 |  |  |  | 所在地 |  | 岡山県 | [9 empty] | 水系名 ・河川名 | 旭川水系･加茂川
基本諸元等 | 形式 |  | 重力式コンクリート | [6 empty] | 目的 | 目的 |  |  |  | ○記入欄 |  |  |  | 目的 |  | ○記入欄
| 集水面積 | (Km2) | 11 | 間接流域（外数値） | [6 empty] | 洪水調節 |  |  |  | ○ |  |  |  | 発電
| 堤高 | (ｍ) | 34 | [7 empty] | 流水の正常な機能の 維持 |  |  |  | ○ |  |  |  | 消流雪用水
| 堤長 | (ｍ) | 127 | [7 empty] | 特定灌漑 | [7 empty] | ﾚｸﾘｪｰｼｮﾝ
| 堤体積 | (千ｍ3) | コンクリート | 47 | [6 empty] | 水道用水 |  |  |  | ○ |  |  |  | その他
[11 empty] | 工業用水 | [7 empty] | ( |  |  |  |  | )
| 総貯水容量 | (千ｍ3) | 1680 | [6 empty] | 確保水位（EL. ｍ） |  |  |  |  | 基準日 |  |  |  | 確保貯留量（千ｍ3） |  | 基準日
| 有効貯水容量 | (千ｍ3) | 1460 | [6 empty] | 1 | [5 empty] | 月 |  | 日 | 1 |  |  | 月 |  | 日
| 洪水調節容量 | (千ｍ3) | 洪水期又は設定なし |  |  | 840 |  |  |  | 2 | [5 empty] | 月 |  | 日 | 2 |  |  | 月 |  | 日
|  |  | 非洪水期 | [6 empty] | 3 | [5 empty] | 月 |  | 日 | 3 |  |  | 月 |  | 日
| 利水容量 | (千ｍ3) | 洪水期又は設定なし |  |  | 620 |  |  |  | 4 | [5 empty] | 月 |  | 日 | 4 |  |  | 月 |  | 日
|  |  | 非洪水期 | [6 empty] | 5 | [5 empty] | 月 |  | 日 | 5 |  |  | 月 |  | 日
| サーチャージ水位 | （EL. ｍ） | 313.5 | [6 empty] | 6 | [5 empty] | 月 |  | 日 | 6 |  |  | 月 |  | 日
| 常時満水位 | （EL. ｍ） | 308.4 | [6 empty] | 7 | [5 empty] | 月 |  | 日 | 7 |  |  | 月 |  | 日
| 最低水位 | （EL. ｍ） | 301.5 | [6 empty] | 8 | [5 empty] | 月 |  | 日 | 8 |  |  | 月 |  | 日
| 予備放流水位 | （EL. ｍ） | 洪水期又は設定なし | [6 empty] | 9 | [5 empty] | 月 |  | 日 | 9 |  |  | 月 |  | 日
|  |  | 非洪水期 | [6 empty] | 10 | [5 empty] | 月 |  | 日 | 10 |  |  | 月 |  | 日
| 制限水位 |  | 水位 | 設定期間 | [5 empty] | 11 | [5 empty] | 月 |  | 日 | 11 |  |  | 月 |  | 日
| １次制限水位 | （EL. ｍ） |  |  | 月 | 日 | ～ | 月 | 日 | 12 | [5 empty] | 月 |  | 日 | 12 |  |  | 月 |  | 日
| ２次制限水位 | （EL. ｍ） |  |  | 月 | 日 | ～ | 月 | 日 | 13 | [5 empty] | 月 |  | 日 | 13 |  |  | 月 |  | 日
| ３次制限水位 | （EL. ｍ） |  |  | 月 | 日 | ～ | 月 | 日 | 14 | [5 empty] | 月 |  | 日 | 14 |  |  | 月 |  | 日
| ４次制限水位 | （EL. ｍ） |  |  | 月 | 日 | ～ | 月 | 日 | 15 | [5 empty] | 月 |  | 日 | 15 |  |  | 月 |  | 日
| ５次制限水位 | （EL. ｍ） |  |  | 月 | 日 | ～ | 月 | 日 | 16 | [5 empty] | 月 |  | 日 | 16 |  |  | 月 |  | 日
| 着工年度 | （西暦） | 1977 | [6 empty] | 17 | [5 empty] | 月 |  | 日 | 17 |  |  | 月 |  | 日
| 完成年度 | （西暦） | 1981 | [6 empty] | 18 | [5 empty] | 月 |  | 日 | 18 |  |  | 月 |  | 日
共同事業者名 | 吉備中央町 | [8 empty] | 19 | [5 empty] | 月 |  | 日 | 19 |  |  | 月 |  | 日
備考 | [9 empty] | 20 | [5 empty] | 月 |  | 日 | 20 |  |  | 月 |  | 日

## 様式－２ 貯水位・流入・放流
貯水位、流入量及び放流量に関する年表（様式-２)
河川コード |  | 8877121111032 |  |  | ダムコード |  | 20713368110000 |  |  |  | ダム名 | 鳴滝ダム |  |  |  | 西暦 | 2021 | 年
集水面積 |  | 11 |  | k㎡
種別 日 |  | １月 |  |  | ２月 |  |  | ３月 |  |  | ４月 |  |  | ５月 |  |  | ６月 |  |  | ７月 |  |  | ８月 |  |  | ９月 |  |  | １０月 |  |  | １１月 |  |  | １２月
|  | 貯水位 ｍ | 流入量 ｍ3/S | 放流量 ｍ3/S | 貯水位 ｍ | 流入量 ｍ3/S | 放流量 ｍ3/S | 貯水位 ｍ | 流入量 ｍ3/S | 放流量 ｍ3/S | 貯水位 ｍ | 流入量 ｍ3/S | 放流量 ｍ3/S | 貯水位 ｍ | 流入量 ｍ3/S | 放流量 ｍ3/S | 貯水位 ｍ | 流入量 ｍ3/S | 放流量 ｍ3/S | 貯水位 ｍ | 流入量 ｍ3/S | 放流量 ｍ3/S | 貯水位 ｍ | 流入量 ｍ3/S | 放流量 ｍ3/S | 貯水位 ｍ | 流入量 ｍ3/S | 放流量 ｍ3/S | 貯水位 ｍ | 流入量 ｍ3/S | 放流量 ｍ3/S | 貯水位 ｍ | 流入量 ｍ3/S | 放流量 ｍ3/S | 貯水位 ｍ | 流入量 ｍ3/S | 放流量 ｍ3/S
1 |  | 308.42 | 0.13 | 0.13 | 308.43 | 0.26 | 0.26 | 308.42 | 0.15 | 0.15 | 308.42 | 0.15 | 0.15 | 308.42 | 0.18 | 0.2 | 308.41 | 0.16 | 0.16 | 308.41 | 0.16 | 0.16 | 308.4 | 0.11 | 0.12 | 308.43 | 0.34 | 0.34 | 308.42 | 0.16 | 0.16 | 308.42 | 0.15 | 0.15 | 308.46 | 0.52 | 0.63
2 |  | 308.42 | 0.13 | 0.13 | 308.43 | 0.26 | 0.28 | 308.44 | 0.46 | 0.43 | 308.41 | 0.09 | 0.11 | 308.42 | 0.13 | 0.15 | 308.41 | 0.17 | 0.15 | 308.41 | 0.15 | 0.17 | 308.39 | 0.11 | 0.12 | 308.46 | 0.77 | 0.73 | 308.42 | 0.16 | 0.16 | 308.42 | 0.15 | 0.15 | 308.43 | 0.27 | 0.27
3 |  | 308.42 | 0.14 | 0.14 | 308.42 | 0.16 | 0.16 | 308.43 | 0.25 | 0.27 | 308.41 | 0.08 | 0.08 | 308.41 | 0.1 | 0.1 | 308.42 | 0.2 | 0.19 | 308.41 | 0.17 | 0.17 | 308.37 | 0.1 | 0.12 | 308.49 | 1.36 | 1.32 | 308.42 | 0.16 | 0.16 | 308.43 | 0.24 | 0.23 | 308.43 | 0.27 | 0.27
4 |  | 308.42 | 0.15 | 0.15 | 308.42 | 0.15 | 0.15 | 308.43 | 0.25 | 0.25 | 308.42 | 0.26 | 0.21 | 308.39 | 0.07 | 0.11 | 308.48 | 1.15 | 1.1 | 308.4 | 0.13 | 0.13 | 308.35 | 0.1 | 0.12 | 308.52 | 1.73 | 1.75 | 308.42 | 0.16 | 0.16 | 308.43 | 0.25 | 0.25 | 308.43 | 0.23 | 0.25
5 |  | 308.42 | 0.16 | 0.16 | 308.42 | 0.16 | 0.16 | 308.43 | 0.26 | 0.26 | 308.43 | 0.17 | 0.2 | 308.41 | 0.4 | 0.31 | 308.44 | 0.44 | 0.47 | 308.4 | 0.13 | 0.13 | 308.34 | 0.11 | 0.12 | 308.47 | 0.84 | 0.88 | 308.42 | 0.16 | 0.16 | 308.44 | 0.36 | 0.35 | 308.42 | 0.2 | 0.2
6 |  | 308.42 | 0.16 | 0.16 | 308.42 | 0.17 | 0.17 | 308.43 | 0.25 | 0.25 | 308.42 | 0.15 | 0.15 | 308.42 | 0.23 | 0.28 | 308.43 | 0.3 | 0.32 | 308.39 | 0.12 | 0.13 | 308.32 | 0.1 | 0.12 | 308.45 | 0.62 | 0.64 | 308.42 | 0.15 | 0.15 | 308.44 | 0.36 | 0.36 | 308.42 | 0.17 | 0.17
7 |  | 308.41 | 0.1 | 0.11 | 308.42 | 0.15 | 0.15 | 308.42 | 0.18 | 0.2 | 308.42 | 0.12 | 0.13 | 308.41 | 0.17 | 0.17 | 308.43 | 0.24 | 0.24 | 308.36 | 0.41 | 0.54 | 308.3 | 0.08 | 0.12 | 308.45 | 0.55 | 0.57 | 308.42 | 0.12 | 0.13 | 308.44 | 0.36 | 0.36 | 308.42 | 0.17 | 0.17
8 |  | 308.41 | 0.07 | 0.07 | 308.41 | 0.09 | 0.11 | 308.42 | 0.15 | 0.15 | 308.41 | 0.08 | 0.08 | 308.4 | 0.11 | 0.13 | 308.43 | 0.21 | 0.21 | 308.6 | 4.99 | 4.64 | 308.26 | 0.12 | 0.22 | 308.45 | 0.65 | 0.61 | 308.41 | 0.09 | 0.09 | 308.45 | 0.69 | 0.5 | 308.42 | 0.22 | 0.2
9 |  | 308.41 | 0.07 | 0.07 | 308.41 | 0.09 | 0.09 | 308.42 | 0.15 | 0.15 | 308.41 | 0.08 | 0.08 | 308.39 | 0.11 | 0.13 | 308.42 | 0.17 | 0.2 | 308.52 | 1.63 | 1.66 | 308.41 | 0.57 | 0.3 | 308.46 | 0.62 | 0.66 | 308.42 | 0.13 | 0.13 | 308.48 | 0.83 | 1.02 | 308.43 | 0.3 | 0.29
10 |  | 308.41 | 0.07 | 0.07 | 308.41 | 0.09 | 0.09 | 308.42 | 0.16 | 0.16 | 308.41 | 0.08 | 0.08 | 308.36 | 0.08 | 0.13 | 308.4 | 0.12 | 0.13 | 308.5 | 1.32 | 1.38 | 308.41 | 0.12 | 0.15 | 308.44 | 0.46 | 0.48 | 308.41 | 0.12 | 0.12 | 308.43 | 0.24 | 0.26 | 308.44 | 0.36 | 0.36
11 |  | 308.42 | 0.11 | 0.1 | 308.41 | 0.1 | 0.09 | 308.42 | 0.17 | 0.17 | 308.41 | 0.08 | 0.08 | 308.33 | 0.09 | 0.13 | 308.39 | 0.11 | 0.12 | 308.46 | 0.69 | 0.7 | 308.36 | 0.19 | 0.43 | 308.44 | 0.45 | 0.45 | 308.42 | 0.13 | 0.13 | 308.42 | 0.17 | 0.19 | 308.44 | 0.36 | 0.36
12 |  | 308.42 | 0.13 | 0.13 | 308.42 | 0.15 | 0.15 | 308.42 | 0.21 | 0.18 | 308.41 | 0.08 | 0.08 | 308.31 | 0.15 | 0.13 | 308.41 | 0.25 | 0.2 | 308.5 | 1.57 | 1.51 | 308.12 | 0.4 | 0.4 | 308.44 | 0.45 | 0.45 | 308.41 | 0.12 | 0.12 | 308.42 | 0.15 | 0.15 | 308.44 | 0.36 | 0.36
13 |  | 308.42 | 0.13 | 0.13 | 308.42 | 0.15 | 0.15 | 308.44 | 0.35 | 0.36 | 308.41 | 0.08 | 0.08 | 308.39 | 0.25 | 0.15 | 308.42 | 0.19 | 0.2 | 308.52 | 1.9 | 1.9 | 308.52 | 3.13 | 2.58 | 308.43 | 0.29 | 0.33 | 308.41 | 0.09 | 0.09 | 308.42 | 0.15 | 0.15 | 308.44 | 0.36 | 0.36
14 |  | 308.42 | 0.13 | 0.13 | 308.42 | 0.14 | 0.13 | 308.42 | 0.17 | 0.18 | 308.41 | 0.08 | 0.08 | 308.41 | 0.15 | 0.16 | 308.41 | 0.15 | 0.16 | 308.48 | 1.03 | 1.08 | 308.69 | 6.64 | 6.41 | 308.44 | 0.47 | 0.43 | 308.41 | 0.09 | 0.09 | 308.42 | 0.15 | 0.15 | 308.44 | 0.36 | 0.36
15 |  | 308.42 | 0.13 | 0.13 | 308.45 | 0.58 | 0.58 | 308.42 | 0.17 | 0.17 | 308.41 | 0.08 | 0.08 | 308.4 | 0.14 | 0.12 | 308.4 | 0.13 | 0.11 | 308.49 | 1.39 | 1.28 | 308.64 | 4.71 | 5.03 | 308.44 | 0.39 | 0.43 | 308.41 | 0.09 | 0.09 | 308.42 | 0.15 | 0.15 | 308.44 | 0.36 | 0.36
16 |  | 308.42 | 0.13 | 0.13 | 308.43 | 0.19 | 0.21 | 308.42 | 0.17 | 0.17 | 308.41 | 0.09 | 0.09 | 308.43 | 0.45 | 0.42 | 308.42 | 0.27 | 0.25 | 308.49 | 1.03 | 1.14 | 308.5 | 1.25 | 1.33 | 308.43 | 0.34 | 0.34 | 308.42 | 0.19 | 0.16 | 308.43 | 0.25 | 0.24 | 308.44 | 0.45 | 0.4
17 |  | 308.42 | 0.13 | 0.13 | 308.42 | 0.15 | 0.15 | 308.41 | 0.12 | 0.13 | 308.42 | 0.19 | 0.18 | 308.45 | 0.53 | 0.53 | 308.41 | 0.18 | 0.19 | 308.46 | 0.63 | 0.67 | 308.47 | 0.83 | 0.85 | 308.44 | 0.58 | 0.46 | 308.42 | 0.18 | 0.19 | 308.43 | 0.25 | 0.25 | 308.45 | 0.42 | 0.48
18 |  | 308.42 | 0.13 | 0.13 | 308.42 | 0.15 | 0.15 | 308.41 | 0.1 | 0.1 | 308.42 | 0.12 | 0.14 | 308.43 | 0.28 | 0.29 | 308.42 | 0.29 | 0.24 | 308.45 | 0.49 | 0.51 | 308.47 | 0.76 | 0.76 | 308.47 | 0.77 | 0.89 | 308.41 | 0.11 | 0.12 | 308.43 | 0.25 | 0.25 | 308.43 | 0.25 | 0.25
19 |  | 308.42 | 0.13 | 0.13 | 308.42 | 0.15 | 0.15 | 308.41 | 0.1 | 0.1 | 308.41 | 0.1 | 0.1 | 308.42 | 0.2 | 0.21 | 308.48 | 1.09 | 1.07 | 308.44 | 0.38 | 0.4 | 308.5 | 1.44 | 1.42 | 308.44 | 0.4 | 0.42 | 308.41 | 0.13 | 0.11 | 308.43 | 0.24 | 0.24 | 308.43 | 0.22 | 0.22
20 |  | 308.42 | 0.12 | 0.12 | 308.42 | 0.15 | 0.15 | 308.41 | 0.1 | 0.1 | 308.41 | 0.1 | 0.1 | 308.45 | 0.96 | 0.76 | 308.44 | 0.39 | 0.42 | 308.43 | 0.29 | 0.31 | 308.5 | 1.46 | 1.46 | 308.43 | 0.34 | 0.34 | 308.41 | 0.1 | 0.11 | 308.43 | 0.21 | 0.21 | 308.43 | 0.25 | 0.25
21 |  | 308.42 | 0.11 | 0.11 | 308.42 | 0.15 | 0.15 | 308.42 | 0.21 | 0.19 | 308.41 | 0.1 | 0.1 | 308.48 | 1.01 | 1.15 | 308.43 | 0.3 | 0.3 | 308.42 | 0.23 | 0.23 | 308.47 | 0.9 | 0.93 | 308.43 | 0.28 | 0.3 | 308.41 | 0.09 | 0.09 | 308.43 | 0.26 | 0.26 | 308.43 | 0.22 | 0.22
22 |  | 308.43 | 0.2 | 0.18 | 308.42 | 0.15 | 0.15 | 308.42 | 0.16 | 0.16 | 308.41 | 0.09 | 0.09 | 308.44 | 0.46 | 0.49 | 308.43 | 0.27 | 0.27 | 308.42 | 0.23 | 0.23 | 308.46 | 0.65 | 0.66 | 308.42 | 0.24 | 0.24 | 308.41 | 0.12 | 0.11 | 308.45 | 0.53 | 0.51 | 308.43 | 0.25 | 0.25
23 |  | 308.44 | 0.36 | 0.33 | 308.42 | 0.15 | 0.15 | 308.42 | 0.16 | 0.16 | 308.41 | 0.09 | 0.09 | 308.43 | 0.29 | 0.31 | 308.43 | 0.27 | 0.27 | 308.42 | 0.19 | 0.21 | 308.45 | 0.53 | 0.54 | 308.42 | 0.24 | 0.24 | 308.42 | 0.11 | 0.13 | 308.43 | 0.2 | 0.23 | 308.43 | 0.24 | 0.24
24 |  | 308.44 | 0.3 | 0.32 | 308.42 | 0.15 | 0.15 | 308.42 | 0.16 | 0.16 | 308.41 | 0.09 | 0.09 | 308.43 | 0.32 | 0.3 | 308.42 | 0.22 | 0.24 | 308.41 | 0.17 | 0.17 | 308.44 | 0.45 | 0.45 | 308.42 | 0.24 | 0.24 | 308.41 | 0.1 | 0.1 | 308.42 | 0.16 | 0.16 | 308.43 | 0.24 | 0.24
25 |  | 308.43 | 0.2 | 0.22 | 308.42 | 0.15 | 0.15 | 308.42 | 0.16 | 0.16 | 308.41 | 0.09 | 0.09 | 308.42 | 0.26 | 0.28 | 308.42 | 0.22 | 0.22 | 308.41 | 0.16 | 0.16 | 308.44 | 0.37 | 0.39 | 308.42 | 0.2 | 0.22 | 308.43 | 0.34 | 0.29 | 308.42 | 0.16 | 0.16 | 308.43 | 0.24 | 0.24
26 |  | 308.43 | 0.24 | 0.21 | 308.43 | 0.23 | 0.22 | 308.41 | 0.11 | 0.12 | 308.41 | 0.09 | 0.09 | 308.42 | 0.21 | 0.21 | 308.42 | 0.23 | 0.23 | 308.41 | 0.14 | 0.16 | 308.43 | 0.34 | 0.34 | 308.42 | 0.2 | 0.19 | 308.43 | 0.2 | 0.23 | 308.42 | 0.21 | 0.21 | 308.43 | 0.24 | 0.24
27 |  | 308.44 | 0.3 | 0.33 | 308.42 | 0.15 | 0.17 | 308.41 | 0.09 | 0.09 | 308.41 | 0.05 | 0.07 | 308.48 | 1.08 | 1.02 | 308.42 | 0.21 | 0.22 | 308.4 | 0.12 | 0.12 | 308.43 | 0.32 | 0.32 | 308.42 | 0.17 | 0.19 | 308.42 | 0.17 | 0.17 | 308.43 | 0.25 | 0.23 | 308.43 | 0.2 | 0.2
28 |  | 308.43 | 0.21 | 0.21 | 308.42 | 0.15 | 0.15 | 308.42 | 0.15 | 0.13 | 308.41 | 0.08 | 0.07 | 308.45 | 0.5 | 0.53 | 308.41 | 0.16 | 0.16 | 308.4 | 0.12 | 0.12 | 308.42 | 0.26 | 0.28 | 308.41 | 0.16 | 0.16 | 308.42 | 0.17 | 0.17 | 308.43 | 0.3 | 0.28 | 308.43 | 0.24 | 0.24
29 |  | 308.42 | 0.15 | 0.17 |  |  |  | 308.42 | 0.16 | 0.16 | 308.45 | 0.66 | 0.58 | 308.43 | 0.3 | 0.33 | 308.42 | 0.36 | 0.28 | 308.4 | 0.12 | 0.12 | 308.42 | 0.24 | 0.24 | 308.41 | 0.16 | 0.16 | 308.42 | 0.17 | 0.17 | 308.44 | 0.38 | 0.38 | 308.43 | 0.24 | 0.24
30 |  | 308.42 | 0.16 | 0.16 |  |  |  | 308.42 | 0.16 | 0.16 | 308.44 | 0.33 | 0.38 | 308.42 | 0.24 | 0.26 | 308.43 | 0.25 | 0.33 | 308.4 | 0.12 | 0.12 | 308.42 | 0.24 | 0.24 | 308.41 | 0.17 | 0.15 | 308.42 | 0.17 | 0.17 | 308.45 | 0.62 | 0.53 | 308.43 | 0.2 | 0.21
31 |  | 308.42 | 0.19 | 0.18 |  |  |  | 308.42 | 0.16 | 0.16 |  |  |  | 308.41 | 0.17 | 0.17 |  |  |  | 308.4 | 0.12 | 0.12 | 308.43 | 0.3 | 0.29 |  |  |  | 308.42 | 0.15 | 0.15 |  |  |  | 308.42 | 0.14 | 0.14
平均 |  | 308.4219 | 0.1571 | 0.1571 | 308.4211 | 0.17036 | 0.17214 | 308.4206 | 0.18065 | 0.18 | 308.415 | 0.131 | 0.131 | 308.4148 | 0.31032 | 0.31161 | 308.4233 | 0.29 | 0.28833 | 308.439 | 0.65581 | 0.6571 | 308.4235 | 0.86871 | 0.86645 | 308.44 | 0.48267 | 0.487 | 308.4168 | 0.1429 | 0.14226 | 308.4317 | 0.289 | 0.28533 | 308.4323 | 0.27581 | 0.27968
日 時 分 |  | 27.01:49 | 26.23:00 | 04.10:45 | 15.09:45 | 15.06:00 | 15.09:45 | 02.13:48 | 02.12:00 | 02.13:48 | 29.20:52 | 29.17:00 | 29.20:52 | 20.23:13 | 20.21:00 | 20.23:13 | 04.11:10 | 04.10:00 | 04.11:01 | 08.04:53 | 08.05:00 | 08.04:36 | 15.05:12 | 15.05:00 | 15.05:11 | 04.06:42 | 04.04:00 | 04.06:33 | 25.20:44 | 25.18:00 | 25.20:44 | 09.01:51 | 09.01:00 | 09.01:51 | 01.02:21 | 01.02:00 | 01.02:21
最 大 |  | 308.46 | 0.75 | 0.73 | 308.48 | 1.33 | 0.95 | 308.47 | 1.05 | 0.78 | 308.48 | 1.25 | 0.96 | 308.55 | 2.8 | 2.45 | 308.55 | 2.88 | 2.4 | 308.86 | 17.4 | 13.4 | 308.82 | 12 | 11.01 | 308.57 | 3.73 | 2.93 | 308.46 | 0.89 | 0.65 | 308.58 | 3.76 | 3.09 | 308.5 | 1.32 | 1.32
日 時 分 |  | 30.15:34 | 27.18:00 | 18.16:56 | 14.14:31 | 16.17:00 | 14.13:58 | 28.09:15 | 26.11:00 | 28.09:15 | 28.11:18 | 27.15:00 | 28.11:18 | 12.17:54 | 30.22:00 | 04.08:29 | 12.06:12 | 30.21:00 | 15.16:32 | 08.00:10 | 29.19:00 | 01.09:36 | 12.09:18 | 27.16:00 | 06.09:31 | 30 17:19 | 27.19:00 | 30.16:49 | 28.19:59 | 26.13:00 | 20.19:23 | 27.09:53 | 26.13:00 | 14.11:03 | 01.00:00 | 05.15:00 | 27.11:05
最 小 |  | 308.41 | 0 | 0.06 | 308.41 | 0 | 0.08 | 308.41 | 0 | 0.09 | 308.4 | 0 | 0.05 | 308.3 | 0 | 0.08 | 308.39 | 0 | 0 | 308.28 | 0 | 0.11 | 308.03 | 0 | 0.11 | 308.41 | 0 | 0.09 | 308.41 | 0 | 0.09 | 308.42 | 0 | 0.14 | 308.42 | 0 | 0.14
流 況 |  | 最大 | 豊水 | 平水 | 低水 | 渇水 | 最小 | 年平均 | 年総量 |  |  | 記事
| 流入量ｍ3/S | 17.4 | 0.3 | 0.18 | 0.13 | 0.08 | 0 | 0.33 | 10.44 |  | 百万ｍ3
| 放流量ｍ3/S | 13.4 | 0.3 | 0.18 | 0.13 | 0.08 | 0 | 0.33 | 10.45 |  | 百万ｍ3

## 様式－３ 貯水池利用状況
貯水池の利用状況に関する年表（様式-３）
河川コード |  | 8877121111032 |  |  |  | ダムコード |  | 20713368110000 |  |  |  | ダム名： |  |  | 鳴滝ダム | [11 empty] | 西暦 |  | 2021 |  | 年 | [42 empty] | 総量：単位 千ｍ3
月 | 総流入量 | [5 empty] | 総補給量 |  |  |  | 総放流量 | [59 empty] | 総貯留量
| 洪水時 |  | 平水時 |  | 発電 |  | 洪水調節 |  | 流量調節 |  | 取水量 | [23 empty] | ダム放流量 | [35 empty] | 洪水調節 |  | 流量調節
[11 empty] | 発電 | [5 empty] | かんがい | [5 empty] | 都市用水 | [5 empty] | その他用水 | [5 empty] | 機能維持 | [5 empty] | かんがい | [5 empty] | 都市用水 | [5 empty] | その他用水 | [5 empty] | 洪水調節 | [5 empty] | 満水
| 日数 | 総量 | 日数 | 総量 | 日数 | 総量 | 日数 | 総量 | 日数 | 総量 | 日数 |  |  | 総量 |  |  | 日数 |  |  | 総量 |  |  | 日数 |  |  | 総量 |  |  | 日数 |  |  | 総量 |  |  | 日数 |  |  | 総量 |  |  | 日数 |  |  | 総量 |  |  | 日数 |  |  | 総量 |  |  | 日数 |  |  | 総量 |  |  | 日数 |  |  | 総量 |  |  | 日数 |  |  | 総量 |  |  | 日数 | 総量 | 日数 | 総量
1 |  |  | 31 | 421 |  |  |  |  | 5 | 9 | ( |  | ) | ( |  | ) | ( |  | ) | ( |  | ) | ( |  | ) | ( |  | ) | ( |  | ) | ( |  | ) | ( |  | ) | ( |  | ) | ( |  | ) | ( |  | ) | ( |  | ) | ( |  | ) | ( |  | ) | ( |  | ) | ( |  | ) | ( |  | ) | ( |  | ) | ( |  | ) |  |  | 5 | 9
[35 empty] | 23 |  |  | 55 | [26 empty] | 31 |  |  | 366
2 |  |  | 28 | 412 |  |  |  |  | 4 | 7 | ( |  | ) | ( |  | ) | ( |  | ) | ( |  | ) | ( |  | ) | ( |  | ) | ( |  | ) | ( |  | ) | ( |  | ) | ( |  | ) | ( |  | ) | ( |  | ) | ( |  | ) | ( |  | ) | ( |  | ) | ( |  | ) | ( |  | ) | ( |  | ) | ( |  | ) | ( |  | ) |  |  | 3 | 3
[35 empty] | 28 |  |  | 108 | [26 empty] | 28 |  |  | 308
3 |  |  | 31 | 484 |  |  |  |  | 6 | 7 | ( |  | ) | ( |  | ) | ( |  | ) | ( |  | ) | ( |  | ) | ( |  | ) | ( |  | ) | ( |  | ) | ( |  | ) | ( |  | ) | ( |  | ) | ( |  | ) | ( |  | ) | ( |  | ) | ( |  | ) | ( |  | ) | ( |  | ) | ( |  | ) | ( |  | ) | ( |  | ) |  |  | 4 | 9
[35 empty] | 31 |  |  | 137 | [26 empty] | 31 |  |  | 345
4 |  |  | 30 | 340 |  |  |  |  | 6 | 13 | ( |  | ) | ( |  | ) | ( |  | ) | ( |  | ) | ( |  | ) | ( |  | ) | ( |  | ) | ( |  | ) | ( |  | ) | ( |  | ) | ( |  | ) | ( |  | ) | ( |  | ) | ( |  | ) | ( |  | ) | ( |  | ) | ( |  | ) | ( |  | ) | ( |  | ) | ( |  | ) |  |  | 4 | 13
[35 empty] | 30 |  |  | 121 | [26 empty] | 30 |  |  | 219
5 |  |  | 31 | 831 |  |  |  |  | 18 | 50 | ( |  | ) | ( |  | ) | ( |  | ) | ( |  | ) | ( |  | ) | ( |  | ) | ( |  | ) | ( |  | ) | ( |  | ) | ( |  | ) | ( |  | ) | ( |  | ) | ( |  | ) | ( |  | ) | ( |  | ) | ( |  | ) | ( |  | ) | ( |  | ) | ( |  | ) | ( |  | ) |  |  | 8 | 46
[35 empty] | 31 |  |  | 312 | [26 empty] | 27 |  |  | 523
6 |  |  | 30 | 752 |  |  |  |  | 12 | 23 | ( |  | ) | ( |  | ) | ( |  | ) | ( |  | ) | ( |  | ) | ( |  | ) | ( |  | ) | ( |  | ) | ( |  | ) | ( |  | ) | ( |  | ) | ( |  | ) | ( |  | ) | ( |  | ) | ( |  | ) | ( |  | ) | ( |  | ) | ( |  | ) | ( |  | ) | ( |  | ) |  |  | 9 | 28
[35 empty] | 29 |  |  | 258 | [26 empty] | 29 |  |  | 489
7 |  |  | 31 | 1757 |  |  |  |  | 14 | 48 | ( |  | ) | ( |  | ) | ( |  | ) | ( |  | ) | ( |  | ) | ( |  | ) | ( |  | ) | ( |  | ) | ( |  | ) | ( |  | ) | ( |  | ) | ( |  | ) | ( |  | ) | ( |  | ) | ( |  | ) | ( |  | ) | ( |  | ) | ( |  | ) | ( |  | ) | ( |  | ) |  |  | 3 | 45
[35 empty] | 31 |  |  | 387 | [26 empty] | 25 |  |  | 1373
8 |  |  | 31 | 2327 |  |  |  |  | 18 | 87 | ( |  | ) | ( |  | ) | ( |  | ) | ( |  | ) | ( |  | ) | ( |  | ) | ( |  | ) | ( |  | ) | ( |  | ) | ( |  | ) | ( |  | ) | ( |  | ) | ( |  | ) | ( |  | ) | ( |  | ) | ( |  | ) | ( |  | ) | ( |  | ) | ( |  | ) | ( |  | ) |  |  | 5 | 93
[35 empty] | 31 |  |  | 368 | [26 empty] | 21 |  |  | 1953
9 |  |  | 30 | 1251 |  |  |  |  | 13 | 38 | ( |  | ) | ( |  | ) | ( |  | ) | ( |  | ) | ( |  | ) | ( |  | ) | ( |  | ) | ( |  | ) | ( |  | ) | ( |  | ) | ( |  | ) | ( |  | ) | ( |  | ) | ( |  | ) | ( |  | ) | ( |  | ) | ( |  | ) | ( |  | ) | ( |  | ) | ( |  | ) |  |  | 7 | 27
[35 empty] | 30 |  |  | 327 | [26 empty] | 30 |  |  | 935
10 |  |  | 31 | 383 |  |  |  |  | 6 | 8 | ( |  | ) | ( |  | ) | ( |  | ) | ( |  | ) | ( |  | ) | ( |  | ) | ( |  | ) | ( |  | ) | ( |  | ) | ( |  | ) | ( |  | ) | ( |  | ) | ( |  | ) | ( |  | ) | ( |  | ) | ( |  | ) | ( |  | ) | ( |  | ) | ( |  | ) | ( |  | ) |  |  | 4 | 10
[35 empty] | 31 |  |  | 138 | [26 empty] | 31 |  |  | 243
11 |  |  | 30 | 749 |  |  |  |  | 4 | 22 | ( |  | ) | ( |  | ) | ( |  | ) | ( |  | ) | ( |  | ) | ( |  | ) | ( |  | ) | ( |  | ) | ( |  | ) | ( |  | ) | ( |  | ) | ( |  | ) | ( |  | ) | ( |  | ) | ( |  | ) | ( |  | ) | ( |  | ) | ( |  | ) | ( |  | ) | ( |  | ) |  |  | 8 | 31
[35 empty] | 30 |  |  | 115 | [26 empty] | 30 |  |  | 625
12 |  |  | 31 | 739 |  |  |  |  | 4 | 17 | ( |  | ) | ( |  | ) | ( |  | ) | ( |  | ) | ( |  | ) | ( |  | ) | ( |  | ) | ( |  | ) | ( |  | ) | ( |  | ) | ( |  | ) | ( |  | ) | ( |  | ) | ( |  | ) | ( |  | ) | ( |  | ) | ( |  | ) | ( |  | ) | ( |  | ) | ( |  | ) |  |  | 3 | 7
[35 empty] | 31 |  |  | 113 | [26 empty] | 31 |  |  | 636
計 | 0 | 0 | 365 | 10446 | 0 | 0 | 0 | 0 | 110 | 329 | ( | 0 | ) | ( | 0 | ) | ( | 0 | ) | ( | 0 | ) | ( | 0 | ) | ( | 0 | ) | ( | 0 | ) | ( | 0 | ) | ( | 0 | ) | ( | 0 | ) | ( | 0 | ) | ( | 0 | ) | ( | 0 | ) | ( | 0 | ) | ( | 0 | ) | ( | 0 | ) | ( | 0 | ) | ( | 0 | ) | ( | 0 | ) | ( | 0 | ) | 0 | 0 | 63 | 321
[11 empty] | 0 |  |  | 0 |  |  | 0 |  |  | 0 |  |  | 0 |  |  | 0 |  |  | 0 |  |  | 0 |  |  | 356 |  |  | 2439 |  |  | 0 |  |  | 0 |  |  | 0 |  |  | 0 |  |  | 0 |  |  | 0 |  |  | 0 |  |  | 0 |  |  | 344 |  |  | 8015
記事

## 様式－４ 洪水調節年表
洪水調節に関する年表（様式-４）
河川コード |  |  |  | 8877121111032 |  |  | ダムコード |  |  |  | 20713368110000 | ダム名 | 鳴滝ダム | [6 empty] | 西暦 | 2020 | 年
洪水時 | [9 empty] | 洪水原因 |  | 最大流入量 | [6 empty] | 同左時刻放流量（ｍ3/s）
[12 empty] | 最大流入量（ｍ3/s） |  | 発生月日時分
| 月 | 日 | 時 | 分～ | 月 | 日 |  | 時 | 分 | [5 empty] | 月 | 日 | 時 | 分
| 月 | 日 | 時 | 分～ | 月 | 日 |  | 時 | 分 | [5 empty] | 月 | 日 | 時 | 分
| 月 | 日 | 時 | 分～ | 月 | 日 |  | 時 | 分 | [5 empty] | 月 | 日 | 時 | 分
| 月 | 日 | 時 | 分～ | 月 | 日 |  | 時 | 分 | [5 empty] | 月 | 日 | 時 | 分
| 月 | 日 | 時 | 分～ | 月 | 日 |  | 時 | 分 | [5 empty] | 月 | 日 | 時 | 分
| 月 | 日 | 時 | 分～ | 月 | 日 |  | 時 | 分 | [5 empty] | 月 | 日 | 時 | 分
| 月 | 日 | 時 | 分～ | 月 | 日 |  | 時 | 分 | [5 empty] | 月 | 日 | 時 | 分
| 月 | 日 | 時 | 分～ | 月 | 日 |  | 時 | 分 | [5 empty] | 月 | 日 | 時 | 分
| 月 | 日 | 時 | 分～ | 月 | 日 |  | 時 | 分 | [5 empty] | 月 | 日 | 時 | 分
| 月 | 日 | 時 | 分～ | 月 | 日 |  | 時 | 分 | [5 empty] | 月 | 日 | 時 | 分
| 月 | 日 | 時 | 分～ | 月 | 日 |  | 時 | 分 | [5 empty] | 月 | 日 | 時 | 分
| 月 | 日 | 時 | 分～ | 月 | 日 |  | 時 | 分 | [5 empty] | 月 | 日 | 時 | 分
| 月 | 日 | 時 | 分～ | 月 | 日 |  | 時 | 分 | [5 empty] | 月 | 日 | 時 | 分
| 月 | 日 | 時 | 分～ | 月 | 日 |  | 時 | 分 | [5 empty] | 月 | 日 | 時 | 分
| 月 | 日 | 時 | 分～ | 月 | 日 |  | 時 | 分 | [5 empty] | 月 | 日 | 時 | 分
| 月 | 日 | 時 | 分～ | 月 | 日 |  | 時 | 分 | [5 empty] | 月 | 日 | 時 | 分
記 事

## 様式－５ 発電年表
発電に関する年表（様式-５）
河川コード |  | 8877121111032 | ダムコード |  |  | 20713368110000 | ダム名 | 鳴滝ダム |  | 西暦 | 2020 | 年
発電 | 発電所名 |  | 発電開始年月 (西暦年) |  |  | 最大出力 （kw） | 年間発生電力量 [計画値]（MWH） | 年間発生電力量 [実績値]（MWH） | 月別発生電力量[実績値]（MWH）
[9 empty] | １月 | ２月 | ３月 | ４月 | ５月 | ６月 | ７月 | ８月 | ９月 | １０月 | １１月 | １２月
|  |  |  | 年 | 月
|  |  |  | 年 | 月
|  |  |  | 年 | 月
|  |  |  | 年 | 月
|  |  |  | 年 | 月
|  |  |  | 年 | 月
|  |  |  | 年 | 月
|  |  |  | 年 | 月
|  |  |  | 年 | 月
|  |  |  | 年 | 月
|  |  |  | 年 | 月
|  |  |  | 年 | 月
管理用発電 | 発電開始年月 (西暦年) |  |  |  |  | 最大出力 （kw） |  | 年間発生電力量 [実績値]（MWH） | 月別発生電力量[実績値]（MWH） １月: 月別発生電力量[実績値]（MWH）
[9 empty] | １月 | ２月 | ３月 | ４月 | ５月 | ６月 | ７月 | ８月 | ９月 | １０月 | １１月 | １２月
|  |  |  | 年 | 月
[8 empty] | 年間余剰電力量 [実績値]（MWH） | 月別発生電力量[実績値]（MWH） １月: 月別余剰電力量[実績値]（MWH）
[9 empty] | １月 | ２月 | ３月 | ４月 | ５月 | ６月 | ７月 | ８月 | ９月 | １０月 | １１月 | １２月
記事

## 様式－６ 降水量年表
降水量に関する年表（様式－６）
観測所名 | 鳴滝ダム雨量観測所 | [16 empty] | 所在地 |  |  | 加賀郡吉備中央町竹部３０５０-４ | [19 empty] | 設置標高 |  |  |  | 314 |  | ｍ
河川コード | 8877121111032 |  |  |  | ダムコード |  |  | 20713368110000 |  |  |  |  | ダム名 |  |  | 鳴滝ダム |  |  |  |  | 西暦 |  | 2021 |  | 年 | [22 empty] | 単位：mm
月 日 | 1 |  |  |  | 2 |  |  |  | 3 |  |  |  | 4 |  |  |  | 5 |  |  |  | 6 |  |  |  | 7 |  |  |  | 8 |  |  |  | 9 |  |  |  | 10 |  |  |  | 11 |  |  |  | 12
1 | - |  |  |  | 2 |  |  |  | - |  |  |  | - |  |  |  | - |  |  |  | - |  |  |  | 1 |  |  |  | - |  |  |  | 4 |  |  |  | - |  |  |  | - |  |  |  | -
2 | - |  |  |  | 5 |  |  |  | 20 |  |  |  | - |  |  |  | - |  |  |  | - |  |  |  | - |  |  |  | - |  |  |  | 24 |  |  |  | - |  |  |  | - |  |  |  | -
3 | - |  |  |  | - |  |  |  | - |  |  |  | - |  |  |  | - |  |  |  | 6 |  |  |  | 5 |  |  |  | - |  |  |  | 33 |  |  |  | - |  |  |  | 3 |  |  |  | -
4 | - |  |  |  | - |  |  |  | 2 |  |  |  | 15 |  |  |  | - |  |  |  | 26 |  |  |  | 1 |  |  |  | - |  |  |  | 16 |  |  |  | - |  |  |  | - |  |  |  | -
5 | - |  |  |  | - |  |  |  | 4 |  |  |  | - |  |  |  | 25 |  |  |  | - |  |  |  | - |  |  |  | - |  |  |  | - |  |  |  | - |  |  |  | - |  |  |  | -
6 | - |  |  |  | - |  |  |  | - |  |  |  | - |  |  |  | 1 |  |  |  | - |  |  |  | 1 |  |  |  | - |  |  |  | - |  |  |  | - |  |  |  | - |  |  |  | -
7 | - |  |  |  | - |  |  |  | - |  |  |  | - |  |  |  | 1 |  |  |  | - |  |  |  | 35 |  |  |  | - |  |  |  | - |  |  |  | - |  |  |  | - |  |  |  | -
8 | - |  |  |  | - |  |  |  | - |  |  |  | - |  |  |  | - |  |  |  | - |  |  |  | 93 |  |  |  | 7 |  |  |  | 16 |  |  |  | - |  |  |  | 43 |  |  |  | -
9 | - |  |  |  | - |  |  |  | - |  |  |  | - |  |  |  | - |  |  |  | - |  |  |  | 25 |  |  |  | 35 |  |  |  | - |  |  |  | - |  |  |  | 6 |  |  |  | -
10 | - |  |  |  | - |  |  |  | - |  |  |  | - |  |  |  | - |  |  |  | - |  |  |  | - |  |  |  | - |  |  |  | - |  |  |  | - |  |  |  | - |  |  |  | -
11 | - |  |  |  | - |  |  |  | - |  |  |  | - |  |  |  | - |  |  |  | 1 |  |  |  | 7 |  |  |  | - |  |  |  | 4 |  |  |  | - |  |  |  | - |  |  |  | -
12 | 1 |  |  |  | - |  |  |  | 15 |  |  |  | 2 |  |  |  | 13 |  |  |  | 2 |  |  |  | 33 |  |  |  | 22 |  |  |  | - |  |  |  | - |  |  |  | - |  |  |  | -
13 | - |  |  |  | - |  |  |  | 2 |  |  |  | 7 |  |  |  | 6 |  |  |  | - |  |  |  | 54 |  |  |  | 97 |  |  |  | - |  |  |  | 2 |  |  |  | - |  |  |  | -
14 | - |  |  |  | 9 |  |  |  | - |  |  |  | - |  |  |  | - |  |  |  | - |  |  |  | 2 |  |  |  | 103 |  |  |  | 20 |  |  |  | - |  |  |  | - |  |  |  | -
15 | - |  |  |  | 20 |  |  |  | - |  |  |  | - |  |  |  | 5 |  |  |  | 3 |  |  |  | 3 |  |  |  | 30 |  |  |  | 1 |  |  |  | - |  |  |  | - |  |  |  | -
16 | - |  |  |  | - |  |  |  | - |  |  |  | - |  |  |  | 17 |  |  |  | 1 |  |  |  | - |  |  |  | 2 |  |  |  | - |  |  |  | 15 |  |  |  | - |  |  |  | 16
17 | - |  |  |  | - |  |  |  | - |  |  |  | 15 |  |  |  | 13 |  |  |  | - |  |  |  | 1 |  |  |  | 6 |  |  |  | 29 |  |  |  | 2 |  |  |  | - |  |  |  | 4
18 | - |  |  |  | - |  |  |  | - |  |  |  | - |  |  |  | - |  |  |  | 19 |  |  |  | - |  |  |  | 8 |  |  |  | - |  |  |  | - |  |  |  | - |  |  |  | -
19 | - |  |  |  | - |  |  |  | - |  |  |  | - |  |  |  | - |  |  |  | 23 |  |  |  | - |  |  |  | 21 |  |  |  | - |  |  |  | 1 |  |  |  | - |  |  |  | -
20 | - |  |  |  | - |  |  |  | 3 |  |  |  | - |  |  |  | 41 |  |  |  | - |  |  |  | - |  |  |  | 20 |  |  |  | - |  |  |  | - |  |  |  | - |  |  |  | -
21 | - |  |  |  | - |  |  |  | 9 |  |  |  | - |  |  |  | 5 |  |  |  | - |  |  |  | - |  |  |  | 2 |  |  |  | - |  |  |  | - |  |  |  | - |  |  |  | -
22 | 4 |  |  |  | - |  |  |  | 2 |  |  |  | - |  |  |  | - |  |  |  | - |  |  |  | - |  |  |  | 2 |  |  |  | 1 |  |  |  | 4 |  |  |  | 23 |  |  |  | -
23 | 17 |  |  |  | - |  |  |  | - |  |  |  | - |  |  |  | - |  |  |  | 5 |  |  |  | - |  |  |  | - |  |  |  | - |  |  |  | - |  |  |  | - |  |  |  | -
24 | 5 |  |  |  | - |  |  |  | - |  |  |  | - |  |  |  | 8 |  |  |  | - |  |  |  | - |  |  |  | - |  |  |  | - |  |  |  | - |  |  |  | - |  |  |  | -
25 | - |  |  |  | - |  |  |  | - |  |  |  | - |  |  |  | - |  |  |  | 5 |  |  |  | - |  |  |  | - |  |  |  | - |  |  |  | 20 |  |  |  | - |  |  |  | 1
26 | 13 |  |  |  | 6 |  |  |  | - |  |  |  | - |  |  |  | 1 |  |  |  | - |  |  |  | - |  |  |  | - |  |  |  | - |  |  |  | - |  |  |  | - |  |  |  | -
27 | - |  |  |  | - |  |  |  | - |  |  |  | - |  |  |  | 37 |  |  |  | 1 |  |  |  | - |  |  |  | 4 |  |  |  | - |  |  |  | - |  |  |  | - |  |  |  | -
28 | 1 |  |  |  | - |  |  |  | 13 |  |  |  | 6 |  |  |  | - |  |  |  | - |  |  |  | - |  |  |  | - |  |  |  | - |  |  |  | - |  |  |  | - |  |  |  | -
29 | - | [7 empty] | - |  |  |  | 38 |  |  |  | - |  |  |  | 21 |  |  |  | 4 |  |  |  | - |  |  |  | - |  |  |  | - |  |  |  | - |  |  |  | -
30 | - | [7 empty] | - |  |  |  | - |  |  |  | - |  |  |  | - |  |  |  | - |  |  |  | - |  |  |  | - |  |  |  | - |  |  |  | 31 |  |  |  | -
31 | - | [7 empty] | - | [7 empty] | - | [7 empty] | - |  |  |  | 6 | [7 empty] | 3 | [7 empty] | -
合 計 | 41 |  |  |  | 42 |  |  |  | 70 |  |  |  | 83 |  |  |  | 173 |  |  |  | 113 |  |  |  | 265 |  |  |  | 365 |  |  |  | 148 |  |  |  | 47 |  |  |  | 106 |  |  |  | 21
降水日数 | 6 |  |  |  | 5 |  |  |  | 9 |  |  |  | 6 |  |  |  | 13 |  |  |  | 12 |  |  |  | 14 |  |  |  | 15 |  |  |  | 10 |  |  |  | 7 |  |  |  | 5 |  |  |  | 3
最大 24時間雨量 | 23 | 日 | 0 | 時～ | 14 | 日 | 21 | 時～ | 2 | 日 | 3 | 時～ | 28 | 日 | 22 | 時～ | 20 | 日 | 10 | 時～ | 18 | 日 | 8 | 時～ | 7 | 日 | 8 | 時～ | 13 | 日 | 9 | 時～ | 3 | 日 | 5 | 時～ | 25 | 日 | 9 | 時～ | 8 | 日 | 19 | 時～ | 16 | 日 | 18 | 時～
| 24 | 日 | 0 | 時 | 15 | 日 | 21 | 時 | 3 | 日 | 3 | 時 | 29 | 日 | 22 | 時 | 21 | 日 | 10 | 時 | 19 | 日 | 8 | 時 | 8 | 日 | 8 | 時 | 14 | 日 | 9 | 時 | 4 | 日 | 5 | 時 | 26 | 日 | 9 | 時 | 9 | 日 | 19 | 時 | 17 | 日 | 18 | 時
| 17 |  |  | mm | 29 |  |  | mm | 20 |  |  | mm | 39 |  |  | mm | 46 |  |  | mm | 41 |  |  | mm | 112 |  |  | mm | 129 |  |  | mm | 49 |  |  | mm | 20 |  |  | mm | 49 |  |  | mm | 20 |  |  | mm
最大 3時間雨量 | 26 | 日 | 19 | 時～ | 15 | 日 | 2 | 時～ | 2 | 日 | 5 | 時～ | 4 | 日 | 10 | 時～ | 27 | 日 | 7 | 時～ | 29 | 日 | 17 | 時～ | 8 | 日 | 1 | 時～ | 8 | 日 | 23 | 時～ | 17 | 日 | 21 | 時～ | 25 | 日 | 13 | 時～ | 8 | 日 | 20 | 時～ | 16 | 日 | 19 | 時～
| 26 | 日 | 22 | 時 | 15 | 日 | 5 | 時 | 2 | 日 | 8 | 時 | 4 | 日 | 13 | 時 | 27 | 日 | 10 | 時 | 29 | 日 | 20 | 時 | 8 | 日 | 4 | 時 | 9 | 日 | 2 | 時 | 18 | 日 | 0 | 時 | 25 | 日 | 16 | 時 | 8 | 日 | 23 | 時 | 16 | 日 | 22 | 時
| 7 |  |  | mm | 11 |  |  | mm | 12 |  |  | mm | 10 |  |  | mm | 18 |  |  | mm | 14 |  |  | mm | 66 |  |  | mm | 30 |  |  | mm | 16 |  |  | mm | 12 |  |  | mm | 33 |  |  | mm | 10 |  |  | mm
最大 時間雨量 | 26 | 日 | 22 | 時 | 15 | 日 | 3 | 時 | 12 | 日 | 23 | 時 | 29 | 日 | 10 | 時 | 16 | 日 | 8 | 時 | 29 | 日 | 18 | 時 | 13 | 日 | 13 | 時 | 9 | 日 | 1 | 時 | 8 | 日 | 13 | 時 | 16 | 日 | 17 | 時 | 8 | 日 | 21 | 時 | 16 | 日 | 20 | 時
| 3 |  |  | mm | 5 |  |  | mm | 6 |  |  | mm | 4 |  |  | mm | 11 |  |  | mm | 10 |  |  | mm | 53 |  |  | mm | 19 |  |  | mm | 8 |  |  | mm | 8 |  |  | mm | 12 |  |  | mm | 5 |  |  | mm
記事

## 様式－７ 貯水池水温・濁度
貯水池の水温・濁度に関する年表（様式－７）
河川コード | 8877121111032 | [9 empty] | ダムコード | 20713368110000 | [8 empty] | ダム名 | 鳴滝ダム | [8 empty] | 西暦 |  |  | 2021 |  | 年
測定位置 | [6 empty] | ダム堤体(低水放流設備)からの距離 | [11 empty] | 50 |  |  |  | ｍ |  | 取水塔からの距離 | [6 empty] | 50 |  |  |  | ｍ
測定日時 | 1 | 月 | 1 | 日 | 9 | 時 | 2 | 月 | 1 | 日 | 9 | 時 | 3 | 月 | 1 | 日 | 9 | 時 | 4 | 月 | 1 | 日 | 9 | 時 | 5 | 月 | 1 | 日 | 9 | 時 | 6 | 月 | 1 | 日 | 9 | 時 | 7 | 月 | 1 | 日 | 9 | 時 | 8 | 月 | 1 | 日 | 9 | 時 | 9 | 月 | 1 | 日 | 9 | 時 | 10 | 月 | 1 | 日 | 9 | 時 | 11 | 月 | 1 | 日 | 9 | 時 | 12 | 月 | 1 | 日 | 9 | 時
気温 ﾟC | -0.9 | [5 empty] | 2 | [5 empty] | 9.7 | [5 empty] | 12.5 | [5 empty] | 15.1 | [5 empty] | 20 | [5 empty] | 22.5 | [5 empty] | 27.1 | [5 empty] | 25 | [5 empty] | 22.6 | [5 empty] | 13.5 | [5 empty] | 6.2
天候
風向 | W | [5 empty] | WSW | [5 empty] | SSW | [5 empty] | SW | [5 empty] | S | [5 empty] | SSW | [5 empty] | W | [5 empty] | SSW | [5 empty] | SW | [5 empty] | WNW | [5 empty] | SSE | [5 empty] | W
貯水位 | 308.42 | [5 empty] | 308.43 | [5 empty] | 308.42 | [5 empty] | 308.42 | [5 empty] | 308.43 | [5 empty] | 308.41 | [5 empty] | 308.41 | [5 empty] | 308.4 | [5 empty] | 308.43 | [5 empty] | 308.42 | [5 empty] | 308.42 | [5 empty] | 308.46
(ｍ)
水深(m) | 水温(゜C) |  |  | 濁度(度) |  |  | 水温(゜C) |  |  | 濁度(度) |  |  | 水温(゜C) |  |  | 濁度(度) |  |  | 水温(゜C) |  |  | 濁度(度) |  |  | 水温(゜C) |  |  | 濁度(度) |  |  | 水温(゜C) |  |  | 濁度(度) |  |  | 水温(゜C) |  |  | 濁度(度) |  |  | 水温(゜C) |  |  | 濁度(度) |  |  | 水温(゜C) |  |  | 濁度(度) |  |  | 水温(゜C) |  |  | 濁度(度) |  |  | 水温(゜C) |  |  | 濁度(度) |  |  | 水温(゜C) |  |  | 濁度(度)
0.1
0.5
1 | 5.8 | [5 empty] | 4.8 | [5 empty] | 7.7 | [5 empty] | 14.3 | [5 empty] | 16 | [5 empty] | 19.9 | [5 empty] | 23.8 | [5 empty] | 28.3 | [5 empty] | 25.3 | [5 empty] | 23.1 | [5 empty] | 15.4 | [5 empty] | 10.3
2
3 | 6.1 | [5 empty] | 5.1 | [5 empty] | 7.7 | [5 empty] | 11.6 | [5 empty] | 14.5 | [5 empty] | 16.8 | [5 empty] | 21.1 | [5 empty] | 24.4 | [5 empty] | 22.7 | [5 empty] | 21.8 | [5 empty] | 15.4 | [5 empty] | 10.6
4
5
6
7
8
9
10
12
14
16
18
20
25
30
35
40
45
50
55
60
65
70
75
80
85
90
95
100
105
110
115
120
125
130
135
140
145
150
155
160
165
170
175
180
185
190
195
200
205
210
215
220
225
230
235
240
245
250
255
260
265
270
275
280
285
290
295
300
305
310
315
320
325
330
335
340
345
350
355
360
365
370
375
380
385
390
395
400
405
410
415
420
425
430
435
440
445
450
455
460
465
470
475
480
485
490
495
500
記事

## 様式－８ 貯水池水質
貯水池の水質に関する年表（様式－８）
河川コード | 8877121111032 | ダムコード |  |  | 20713368110000 |  |  |  |  | ダム名 |  |  | 鳴滝ダム |  |  |  |  | 西暦 | 2021 | 年
測定位置 |  | ダム堤体(低水放流設備）からの距離 | [10 empty] | 100 |  |  |  | ｍ |  |  |  | 取水塔からの距離 | 100 |  |  |  | ｍ |  |  |  | 測定位置 | ダムサイト
測定日時 |  | 1 | 月 | 日 |  | 時 | 2 | 月 | 3 | 日 | 10 | 時 | 3 | 月 | 日 | 時 | 4 | 月 | 日 | 時 | 5 | 月 | 日 | 時 | 6 | 月 | 日 | 時 | 7 | 月 |  | 日 | 時 | 8 | 月 | 3 | 日 | 10 | 時 | 9 | 月 | 日 | 時 | 10 | 月 | 日 | 時 | 11 | 月 | 日 | 時 | 12 | 月 | 日 | 時
天候 | [6 empty] | 曇 | [26 empty] | 晴
気温 | ℃ | [5 empty] | 2.3 | [26 empty] | 29.7
風向 | [6 empty] | W | [26 empty] | NNW
濁度 | 度 | [5 empty] | 3.8 | [26 empty] | 3.8
ＤＯ | mg/l | [5 empty] | 8.4 | [26 empty] | 4.7
ｐＨ | [6 empty] | 7.5 | [26 empty] | 7.8
ＢＯＤ | mg/l | [5 empty] | 1.4 | [26 empty] | 2.1
ＣＯＤ | mg/l | [5 empty] | 3.4 | [26 empty] | 6.4
ＳＳ | mg/l | [5 empty] | 2.8 | [26 empty] | 3.5
大腸菌群数 | MPN/100ml | [5 empty] | 120 | [26 empty] | 4700
全窒素 | mg/l | [5 empty] | 0.94 | [26 empty] | 1.3
全りん | mg/l | [5 empty] | 0.022 | [26 empty] | 0.13
クロロフィルａ | mg/m3 | [5 empty] | 9.8 | [26 empty] | 9.3
記 事

## 様式－９ 堆砂年表
貯水池の堆砂に関する年表（様式-９）
河川コード | 8877121111032 | ダムコード | 20713368110000 | ダム名 | 鳴滝ダム |  | 西暦 | 2021 | 年
管理開始年月 |  |  |  | 西暦 | 1982 | 年 | 4 | 月
計画堆砂容量（千ｍ3） |  |  |  | 220
堆砂量（千ｍ3）
堆砂率（％）
測量年月 |  |  |  | 西暦 |  | 年 |  | 月
記 事 |  |  |  | 測量無し

## 様式１０ 塩素イオン濃度年表
塩素イオン濃度に関する年表（様式-１０）
| 河川コード | 8877121111032 |  |  | ダムコード | 20713368110000 |  |  | ダム名 | 鳴滝ダム |  |  | 西暦 | 2020 | 年
日 | １ 月 | [17 empty] | 備考
| 堰上流 |  |  |  |  | ｍ地点 |  |  |  | 堰下流 |  |  |  |  | ｍ地点
| 表層 |  |  | 中層 |  |  | 底層 |  |  | 表層 |  |  | 中層 |  |  | 底層
| 平 均 | 最 大 | 最 小 | 平 均 | 最 大 | 最 小 | 平 均 | 最 大 | 最 小 | 平 均 | 最 大 | 最 小 | 平 均 | 最 大 | 最 小 | 平 均 | 最 大 | 最 小
1
2
3
4
5
6
7
8
9
10
11
12
13
14
15
16
17
18
19
20
21
22
23
24
25
26
27
28
29
30
31
月間 | 0 | 0 | 0 | 0 | 0 | 0 | 0 | 0 | 0 | 0 | 0 | 0 | 0 | 0 | 0 | 0 | 0 | 0
日 | ２ 月 | [17 empty] | 備考
| 堰上流 |  |  |  |  | ｍ地点 |  |  |  | 堰下流 |  |  |  |  | ｍ地点
| 表層 |  |  | 中層 |  |  | 底層 |  |  | 表層 |  |  | 中層 |  |  | 底層
| 平 均 | 最 大 | 最 小 | 平 均 | 最 大 | 最 小 | 平 均 | 最 大 | 最 小 | 平 均 | 最 大 | 最 小 | 平 均 | 最 大 | 最 小 | 平 均 | 最 大 | 最 小
1
2
3
4
5
6
7
8
9
10
11
12
13
14
15
16
17
18
19
20
21
22
23
24
25
26
27
28
29
30
31
月間 | 0 | 0 | 0 | 0 | 0 | 0 | 0 | 0 | 0 | 0 | 0 | 0 | 0 | 0 | 0 | 0 | 0 | 0
日 | ３ 月 | [17 empty] | 備考
| 堰上流 |  |  |  |  | ｍ地点 |  |  |  | 堰下流 |  |  |  |  | ｍ地点
| 表層 |  |  | 中層 |  |  | 底層 |  |  | 表層 |  |  | 中層 |  |  | 底層
| 平 均 | 最 大 | 最 小 | 平 均 | 最 大 | 最 小 | 平 均 | 最 大 | 最 小 | 平 均 | 最 大 | 最 小 | 平 均 | 最 大 | 最 小 | 平 均 | 最 大 | 最 小
1
2
3
4
5
6
7
8
9
10
11
12
13
14
15
16
17
18
19
20
21
22
23
24
25
26
27
28
29
30
31
月間 | 0 | 0 | 0 | 0 | 0 | 0 | 0 | 0 | 0 | 0 | 0 | 0 | 0 | 0 | 0 | 0 | 0 | 0
日 | ４ 月 | [17 empty] | 備考
| 堰上流 |  |  |  |  | ｍ地点 |  |  |  | 堰下流 |  |  |  |  | ｍ地点
| 表層 |  |  | 中層 |  |  | 底層 |  |  | 表層 |  |  | 中層 |  |  | 底層
| 平 均 | 最 大 | 最 小 | 平 均 | 最 大 | 最 小 | 平 均 | 最 大 | 最 小 | 平 均 | 最 大 | 最 小 | 平 均 | 最 大 | 最 小 | 平 均 | 最 大 | 最 小
1
2
3
4
5
6
7
8
9
10
11
12
13
14
15
16
17
18
19
20
21
22
23
24
25
26
27
28
29
30
31
月間 | 0 | 0 | 0 | 0 | 0 | 0 | 0 | 0 | 0 | 0 | 0 | 0 | 0 | 0 | 0 | 0 | 0 | 0
日 | ５ 月 | [17 empty] | 備考
| 堰上流 |  |  |  |  | ｍ地点 |  |  |  | 堰下流 |  |  |  |  | ｍ地点
| 表層 |  |  | 中層 |  |  | 底層 |  |  | 表層 |  |  | 中層 |  |  | 底層
| 平 均 | 最 大 | 最 小 | 平 均 | 最 大 | 最 小 | 平 均 | 最 大 | 最 小 | 平 均 | 最 大 | 最 小 | 平 均 | 最 大 | 最 小 | 平 均 | 最 大 | 最 小
1
2
3
4
5
6
7
8
9
10
11
12
13
14
15
16
17
18
19
20
21
22
23
24
25
26
27
28
29
30
31
月間 | 0 | 0 | 0 | 0 | 0 | 0 | 0 | 0 | 0 | 0 | 0 | 0 | 0 | 0 | 0 | 0 | 0 | 0
日 | ６ 月 | [17 empty] | 備考
| 堰上流 |  |  |  |  | ｍ地点 |  |  |  | 堰下流 |  |  |  |  | ｍ地点
| 表層 |  |  | 中層 |  |  | 底層 |  |  | 表層 |  |  | 中層 |  |  | 底層
| 平 均 | 最 大 | 最 小 | 平 均 | 最 大 | 最 小 | 平 均 | 最 大 | 最 小 | 平 均 | 最 大 | 最 小 | 平 均 | 最 大 | 最 小 | 平 均 | 最 大 | 最 小
1
2
3
4
5
6
7
8
9
10
11
12
13
14
15
16
17
18
19
20
21
22
23
24
25
26
27
28
29
30
31
月間 | 0 | 0 | 0 | 0 | 0 | 0 | 0 | 0 | 0 | 0 | 0 | 0 | 0 | 0 | 0 | 0 | 0 | 0
日 | ７ 月 | [17 empty] | 備考
| 堰上流 |  |  |  |  | ｍ地点 |  |  |  | 堰下流 |  |  |  |  | ｍ地点
| 表層 |  |  | 中層 |  |  | 底層 |  |  | 表層 |  |  | 中層 |  |  | 底層
| 平 均 | 最 大 | 最 小 | 平 均 | 最 大 | 最 小 | 平 均 | 最 大 | 最 小 | 平 均 | 最 大 | 最 小 | 平 均 | 最 大 | 最 小 | 平 均 | 最 大 | 最 小
1
2
3
4
5
6
7
8
9
10
11
12
13
14
15
16
17
18
19
20
21
22
23
24
25
26
27
28
29
30
31
月間 | 0 | 0 | 0 | 0 | 0 | 0 | 0 | 0 | 0 | 0 | 0 | 0 | 0 | 0 | 0 | 0 | 0 | 0
日 | ８ 月 | [17 empty] | 備考
| 堰上流 |  |  |  |  | ｍ地点 |  |  |  | 堰下流 |  |  |  |  | ｍ地点
| 表層 |  |  | 中層 |  |  | 底層 |  |  | 表層 |  |  | 中層 |  |  | 底層
| 平 均 | 最 大 | 最 小 | 平 均 | 最 大 | 最 小 | 平 均 | 最 大 | 最 小 | 平 均 | 最 大 | 最 小 | 平 均 | 最 大 | 最 小 | 平 均 | 最 大 | 最 小
1
2
3
4
5
6
7
8
9
10
11
12
13
14
15
16
17
18
19
20
21
22
23
24
25
26
27
28
29
30
31
月間 | 0 | 0 | 0 | 0 | 0 | 0 | 0 | 0 | 0 | 0 | 0 | 0 | 0 | 0 | 0 | 0 | 0 | 0
日 | ９ 月 | [17 empty] | 備考
| 堰上流 |  |  |  |  | ｍ地点 |  |  |  | 堰下流 |  |  |  |  | ｍ地点
| 表層 |  |  | 中層 |  |  | 底層 |  |  | 表層 |  |  | 中層 |  |  | 底層
| 平 均 | 最 大 | 最 小 | 平 均 | 最 大 | 最 小 | 平 均 | 最 大 | 最 小 | 平 均 | 最 大 | 最 小 | 平 均 | 最 大 | 最 小 | 平 均 | 最 大 | 最 小
1
2
3
4
5
6
7
8
9
10
11
12
13
14
15
16
17
18
19
20
21
22
23
24
25
26
27
28
29
30
31
月間 | 0 | 0 | 0 | 0 | 0 | 0 | 0 | 0 | 0 | 0 | 0 | 0 | 0 | 0 | 0 | 0 | 0 | 0
日 | １０ 月 | [17 empty] | 備考
| 堰上流 |  |  |  |  | ｍ地点 |  |  |  | 堰下流 |  |  |  |  | ｍ地点
| 表層 |  |  | 中層 |  |  | 底層 |  |  | 表層 |  |  | 中層 |  |  | 底層
| 平 均 | 最 大 | 最 小 | 平 均 | 最 大 | 最 小 | 平 均 | 最 大 | 最 小 | 平 均 | 最 大 | 最 小 | 平 均 | 最 大 | 最 小 | 平 均 | 最 大 | 最 小
1
2
3
4
5
6
7
8
9
10
11
12
13
14
15
16
17
18
19
20
21
22
23
24
25
26
27
28
29
30
31
月間 | 0 | 0 | 0 | 0 | 0 | 0 | 0 | 0 | 0 | 0 | 0 | 0 | 0 | 0 | 0 | 0 | 0 | 0
日 | １１ 月 | [17 empty] | 備考
| 堰上流 |  |  |  |  | ｍ地点 |  |  |  | 堰下流 |  |  |  |  | ｍ地点
| 表層 |  |  | 中層 |  |  | 底層 |  |  | 表層 |  |  | 中層 |  |  | 底層
| 平 均 | 最 大 | 最 小 | 平 均 | 最 大 | 最 小 | 平 均 | 最 大 | 最 小 | 平 均 | 最 大 | 最 小 | 平 均 | 最 大 | 最 小 | 平 均 | 最 大 | 最 小
1
2
3
4
5
6
7
8
9
10
11
12
13
14
15
16
17
18
19
20
21
22
23
24
25
26
27
28
29
30
31
月間 | 0 | 0 | 0 | 0 | 0 | 0 | 0 | 0 | 0 | 0 | 0 | 0 | 0 | 0 | 0 | 0 | 0 | 0
日 | １２ 月 | [17 empty] | 備考
| 堰上流 |  |  |  |  | ｍ地点 |  |  |  | 堰下流 |  |  |  |  | ｍ地点
| 表層 |  |  | 中層 |  |  | 底層 |  |  | 表層 |  |  | 中層 |  |  | 底層
| 平 均 | 最 大 | 最 小 | 平 均 | 最 大 | 最 小 | 平 均 | 最 大 | 最 小 | 平 均 | 最 大 | 最 小 | 平 均 | 最 大 | 最 小 | 平 均 | 最 大 | 最 小
1
2
3
4
5
6
7
8
9
10
11
12
13
14
15
16
17
18
19
20
21
22
23
24
25
26
27
28
29
30
31
月間 | 0 | 0 | 0 | 0 | 0 | 0 | 0 | 0 | 0 | 0 | 0 | 0 | 0 | 0 | 0 | 0 | 0 | 0