## 様式－１ ダム諸元表（ダム）
ダム等の基本諸元一覧表（様式-１） |  |  |  | ダム版
[15 empty] | 北緯 | 34 | 度 | 54 | 分 | 42.00 |  | 秒
河川コード | 8877120010001 |  | ダムコード | 20703310100000 | [7 empty] | ダム等位置 |  |  | 東経 | 133 | 度 | 51 | 分 | 32.00 |  | 秒 |  | 作成年 | 西暦 |  | 2022 | 年
名称 | 旭川ダム | 管理者名 | 岡山県 |  |  |  |  | 所在地 |  |  |  | 岡山県 | [9 empty] | 水系名 ・河川名 |  | 旭川水系･旭川
基本諸元等 | 形式 |  | 重力式コンクリート | [9 empty] | 目的 | 目的 |  |  |  | ○記入欄 |  |  |  | 目的 |  |  | ○記入欄
| 集水面積 | (Km2) | 1140 | 間接流域（外数値） | [9 empty] | 洪水調節 |  |  |  | ○ |  |  |  | 発電 |  |  | ○
| 堤高 | (ｍ) | 45 | [10 empty] | 流水の正常な機能の 維持 |  |  |  | ○ |  |  |  | 消流雪用水
| 堤長 | (ｍ) | 212 | [10 empty] | 特定灌漑 | [7 empty] | ﾚｸﾘｪｰｼｮﾝ
| 堤体積 | (千ｍ3) | コンクリート | 146 | [9 empty] | 水道用水 |  |  |  | ○ |  |  |  | その他
[14 empty] | 工業用水 | [7 empty] | ( | [5 empty] | )
| 総貯水容量 | (千ｍ3) | 57382 | [9 empty] | 確保水位（EL. ｍ） |  |  |  |  | 基準日 |  |  |  | 確保貯留量（千ｍ3） |  |  | 基準日
| 有効貯水容量 | (千ｍ3) | 51772 | [9 empty] | 1 | 99.5 |  |  |  | 7 | 月 | 8 | 日 | 1 | 18234 |  | 7 | 月 | 8 | 日
| 洪水調節容量 | (千ｍ3) | 洪水期又は設定なし |  |  |  | 23000 | [5 empty] | 2 | 102.5 |  |  |  | 7 | 月 | 12 | 日 | 2 | 25875 |  | 7 | 月 | 12 | 日
|  |  | 非洪水期 |  |  |  | 6000 | [5 empty] | 3 | 103.5 |  |  |  | 7 | 月 | 21 | 日 | 3 | 28772 |  | 7 | 月 | 21 | 日
| 利水容量 | (千ｍ3) | 洪水期又は設定なし |  |  |  | 28772 | [5 empty] | 4 | 103.5 |  |  |  | 7 | 月 | 31 | 日 | 4 | 28772 |  | 7 | 月 | 31 | 日
|  |  | 非洪水期 |  |  |  | 51772 | [5 empty] | 5 | 99.5 |  |  |  | 8 | 月 | 30 | 日 | 5 | 18234 |  | 8 | 月 | 30 | 日
| サーチャージ水位 | （EL. ｍ） | 110 | [9 empty] | 6 | [5 empty] | 月 |  | 日 | 6 |  |  |  | 月 |  | 日
| 常時満水位 | （EL. ｍ） | 110 | [9 empty] | 7 | [5 empty] | 月 |  | 日 | 7 |  |  |  | 月 |  | 日
| 最低水位 | （EL. ｍ） | 88 | [9 empty] | 8 | [5 empty] | 月 |  | 日 | 8 |  |  |  | 月 |  | 日
| 予備放流水位 | （EL. ｍ） | 洪水期又は設定なし |  |  |  | 103.5 | [5 empty] | 9 | [5 empty] | 月 |  | 日 | 9 |  |  |  | 月 |  | 日
|  |  | 非洪水期 |  |  |  | 108.5 | [5 empty] | 10 | [5 empty] | 月 |  | 日 | 10 |  |  |  | 月 |  | 日
| 制限水位 |  | 水位 | 設定期間 | [8 empty] | 11 | [5 empty] | 月 |  | 日 | 11 |  |  |  | 月 |  | 日
| １次制限水位 | （EL. ｍ） | 103.5 | 6 | 月 | 15 | 日 | ～ | 10 | 月 | 15 | 日 | 12 | [5 empty] | 月 |  | 日 | 12 |  |  |  | 月 |  | 日
| ２次制限水位 | （EL. ｍ） |  |  | 月 |  | 日 | ～ |  | 月 |  | 日 | 13 | [5 empty] | 月 |  | 日 | 13 |  |  |  | 月 |  | 日
| ３次制限水位 | （EL. ｍ） |  |  | 月 |  | 日 | ～ |  | 月 |  | 日 | 14 | [5 empty] | 月 |  | 日 | 14 |  |  |  | 月 |  | 日
| ４次制限水位 | （EL. ｍ） |  |  | 月 |  | 日 | ～ |  | 月 |  | 日 | 15 | [5 empty] | 月 |  | 日 | 15 |  |  |  | 月 |  | 日
| ５次制限水位 | （EL. ｍ） |  |  | 月 |  | 日 | ～ |  | 月 |  | 日 | 16 | [5 empty] | 月 |  | 日 | 16 |  |  |  | 月 |  | 日
| 着工年度 | （西暦） | 1950 | [9 empty] | 17 | [5 empty] | 月 |  | 日 | 17 |  |  |  | 月 |  | 日
| 完成年度 | （西暦） | 1954 | [9 empty] | 18 | [5 empty] | 月 |  | 日 | 18 |  |  |  | 月 |  | 日
共同事業者名 | 岡山県企業局、岡山市、真庭市、美咲町 | [11 empty] | 19 | [5 empty] | 月 |  | 日 | 19 |  |  |  | 月 |  | 日
備考 | 確保水位の基準は、７月８日から８月３０日です。 | [11 empty] | 20 | [5 empty] | 月 |  | 日 | 20 |  |  |  | 月 |  | 日

## 様式－２ 貯水位・流入・放流
貯水位、流入量及び放流量に関する年表（様式-２)
河川コード |  | 8877120010001 |  |  | ダムコード |  | 20703310100000 |  |  |  | ダム名 | 旭川ダム |  |  |  | 西暦 | 2022 | 年
集水面積 |  | 1140 |  | k㎡
種別 日 |  | １月 |  |  | ２月 |  |  | ３月 |  |  | ４月 |  |  | ５月 |  |  | ６月 |  |  | ７月 |  |  | ８月 |  |  | ９月 |  |  | １０月 |  |  | １１月 |  |  | １２月
|  | 貯水位 ｍ | 流入量 ｍ3/S | 放流量 ｍ3/S | 貯水位 ｍ | 流入量 ｍ3/S | 放流量 ｍ3/S | 貯水位 ｍ | 流入量 ｍ3/S | 放流量 ｍ3/S | 貯水位 ｍ | 流入量 ｍ3/S | 放流量 ｍ3/S | 貯水位 ｍ | 流入量 ｍ3/S | 放流量 ｍ3/S | 貯水位 ｍ | 流入量 ｍ3/S | 放流量 ｍ3/S | 貯水位 ｍ | 流入量 ｍ3/S | 放流量 ｍ3/S | 貯水位 ｍ | 流入量 ｍ3/S | 放流量 ｍ3/S | 貯水位 ｍ | 流入量 ｍ3/S | 放流量 ｍ3/S | 貯水位 ｍ | 流入量 ｍ3/S | 放流量 ｍ3/S | 貯水位 ｍ | 流入量 ｍ3/S | 放流量 ｍ3/S | 貯水位 ｍ | 流入量 ｍ3/S | 放流量 ｍ3/S
1 |  | 102.35 | 20.16 | 18.19 | 104.56 | 18.97 | 18.63 | 101.01 | 15.11 | 14.23 | 105.4 | 29.02 | 22.85 | 106.61 | 44.77 | 59.87 | 100.49 | 19.62 | 20.17 | 97.06 | 9.29 | 26 | 101.31 | 17.88 | 25.85 | 96.36 | 30.04 | 28.5 | 102.71 | 37.23 | 55.91 | 102.03 | 20.65 | 20 | 96.35 | 9.37 | 15.97
2 |  | 102.38 | 18.77 | 17.79 | 104.58 | 18.08 | 17.38 | 101.12 | 21.04 | 16.91 | 105.58 | 26.22 | 20.04 | 106.1 | 35.05 | 55.22 | 100.47 | 19.77 | 20.05 | 96.24 | 7.12 | 26 | 100.96 | 16.75 | 28.76 | 96.62 | 29.71 | 26.85 | 102.37 | 33.9 | 40.45 | 102.02 | 16.77 | 19.88 | 96.03 | 8.64 | 15.92
3 |  | 102.4 | 18.46 | 18.13 | 104.57 | 18.41 | 18.76 | 101.22 | 20.31 | 18.24 | 105.73 | 25.12 | 20.39 | 105.84 | 29.58 | 30.67 | 100.46 | 19.7 | 20.26 | 95.34 | 7.25 | 26 | 100.51 | 16.5 | 29.67 | 96.68 | 31.14 | 28.5 | 102.34 | 33.02 | 25.16 | 101.95 | 15.66 | 18.02 | 95.68 | 8.33 | 15.75
4 |  | 102.42 | 18.35 | 17.7 | 104.52 | 17.95 | 20.03 | 101.25 | 20.87 | 19.1 | 105.83 | 21.57 | 20.12 | 105.76 | 25.58 | 29.94 | 100.45 | 20.07 | 20.35 | 94.65 | 14.15 | 20.81 | 100.04 | 16.47 | 29.54 | 96.73 | 25.64 | 28.5 | 102.65 | 25.91 | 20.35 | 101.88 | 15.55 | 17.32 | 95.31 | 8.01 | 15.63
5 |  | 102.44 | 19.17 | 18.19 | 104.46 | 17.89 | 19.97 | 101.3 | 18.47 | 19.65 | 105.81 | 17.3 | 20.21 | 105.62 | 24.61 | 30.06 | 100.45 | 21.86 | 20.45 | 94.46 | 14.92 | 17.7 | 99.56 | 16.42 | 29.59 | 96.5 | 22 | 28.16 | 102.63 | 15.45 | 17.09 | 101.82 | 15.99 | 17.76 | 94.95 | 8.21 | 14.22
6 |  | 102.46 | 18.61 | 17.95 | 104.4 | 17.91 | 19.99 | 101.24 | 17.58 | 19.06 | 105.68 | 14.96 | 19.69 | 105.56 | 22.75 | 22.03 | 100.99 | 75.85 | 53.35 | 94.29 | 13.81 | 17.7 | 99.11 | 17.74 | 28.5 | 96.2 | 20.9 | 27.72 | 102.56 | 13.61 | 17.87 | 101.74 | 15.01 | 17.96 | 94.69 | 8.24 | 12.87
7 |  | 102.49 | 18.46 | 17.8 | 104.33 | 18.63 | 24.17 | 101.18 | 16.18 | 18.54 | 105.59 | 16.79 | 19.7 | 105.51 | 21.45 | 25.44 | 100.9 | 37.57 | 56.99 | 94.01 | 11.51 | 17.7 | 98.71 | 18.55 | 28.5 | 95.92 | 22.91 | 27.51 | 102.41 | 13.38 | 17.31 | 101.64 | 15.04 | 17.99 | 94.64 | 13.92 | 12.81
8 |  | 102.53 | 19.22 | 17.91 | 104.04 | 17.78 | 29.18 | 101.1 | 14.49 | 16.55 | 105.48 | 13.53 | 17.52 | 105.44 | 20.42 | 21.51 | 100.54 | 27.65 | 28.77 | 93.65 | 11.28 | 17.7 | 98.18 | 15.65 | 28.5 | 95.79 | 25.74 | 27.39 | 102.34 | 13.2 | 17.13 | 101.54 | 16.03 | 18.39 | 94.5 | 8.02 | 12.46
9 |  | 102.53 | 18.02 | 18.35 | 103.71 | 17.77 | 29.14 | 101.07 | 17.49 | 17.79 | 105.37 | 13.36 | 17.72 | 105.41 | 19.28 | 20.01 | 100.5 | 24.1 | 25.5 | 94.1 | 61.49 | 17.01 | 97.55 | 13.33 | 28.5 | 95.72 | 25.88 | 27.32 | 102.19 | 11.67 | 17.24 | 101.46 | 13.4 | 18.42 | 94.29 | 9.3 | 11.71
10 |  | 102.52 | 18.19 | 18.51 | 103.36 | 16.94 | 29.3 | 101.01 | 13.6 | 15.93 | 105.25 | 13.28 | 17.64 | 105.4 | 19.52 | 20.25 | 100.48 | 25.18 | 25.74 | 97.25 | 60.65 | 12.76 | 96.85 | 13.33 | 28.5 | 95.62 | 23.97 | 27.26 | 102.04 | 14.94 | 17.49 | 101.29 | 14.04 | 18.47 | 94.48 | 19.37 | 11.78
11 |  | 102.51 | 18.76 | 18.43 | 103.01 | 17.12 | 29.21 | 101 | 21.8 | 18.59 | 105.17 | 16.8 | 17.52 | 105.41 | 21.87 | 20.42 | 100.43 | 23.77 | 26.29 | 98.3 | 27.19 | 16.31 | 96.21 | 14.37 | 25.8 | 95.39 | 23.01 | 27.13 | 101.97 | 13.47 | 17.6 | 101.13 | 13.43 | 18.42 | 94.87 | 19.07 | 11.93
12 |  | 102.54 | 18.11 | 20.4 | 102.64 | 17.14 | 29.25 | 101.22 | 30.18 | 22.21 | 105.17 | 18.07 | 19.16 | 105.38 | 22.66 | 25.2 | 100.3 | 23.15 | 27.07 | 98.87 | 37.68 | 15.26 | 95.78 | 14.13 | 25.25 | 95.16 | 21.23 | 27 | 101.78 | 11.86 | 17.47 | 100.87 | 10.08 | 18.48 | 95.2 | 15.47 | 11.97
13 |  | 102.59 | 28.43 | 17.62 | 102.27 | 17.92 | 27.42 | 101.64 | 45.25 | 29.31 | 105.12 | 13.78 | 17.77 | 105.31 | 30.41 | 35.49 | 100.14 | 22.94 | 28.26 | 99.85 | 33.63 | 13.8 | 95.18 | 19.85 | 28.5 | 94.85 | 21.89 | 26.79 | 101.53 | 10.21 | 17.59 | 100.56 | 9.62 | 18.02 | 95.12 | 8.09 | 11.79
14 |  | 102.99 | 27.53 | 17.96 | 102.18 | 18.14 | 18.14 | 102.41 | 60.4 | 29.61 | 105.09 | 33.97 | 23.43 | 105.14 | 32.35 | 40.69 | 99.97 | 26.03 | 27.74 | 100.36 | 28.08 | 13.8 | 95.09 | 26.94 | 28.5 | 94.72 | 24.48 | 26.7 | 101.31 | 10.33 | 17.41 | 100.27 | 10.25 | 18.09 | 94.95 | 8.36 | 11.59
15 |  | 103.08 | 18.65 | 18.3 | 102.12 | 14.79 | 18.06 | 103.22 | 52.13 | 29.72 | 105.38 | 35.95 | 32.68 | 104.77 | 24.74 | 37.2 | 100.13 | 35.98 | 28.12 | 101.09 | 56.3 | 18.78 | 94.69 | 17.79 | 28.16 | 94.59 | 23.99 | 26.58 | 101.06 | 9.92 | 17.44 | 100.04 | 16.48 | 18.17 | 94.81 | 9.3 | 11.52
16 |  | 103.09 | 18.09 | 18.08 | 102.02 | 14.13 | 17.01 | 103.72 | 42.9 | 29.81 | 105.49 | 20.78 | 17.51 | 104.58 | 21.56 | 25.37 | 100.32 | 30.79 | 28.83 | 102.26 | 63.12 | 40.13 | 94.07 | 16.6 | 27.75 | 94.34 | 18.27 | 26.41 | 100.8 | 10.18 | 17.46 | 100.09 | 16.83 | 15.71 | 94.67 | 8.32 | 11.46
17 |  | 103.09 | 18.64 | 18.3 | 102 | 17.27 | 16.97 | 104.06 | 39.99 | 29.28 | 105.52 | 17.61 | 17.61 | 104.45 | 20.08 | 25.27 | 100.29 | 25.58 | 27.82 | 102.5 | 91.97 | 98.51 | 94.17 | 47.49 | 27.82 | 93.83 | 17.77 | 26.02 | 100.66 | 20.77 | 17.41 | 100.13 | 14.58 | 15.14 | 94.5 | 8.47 | 11.43
18 |  | 103.08 | 18.86 | 18.51 | 102.04 | 18.31 | 17.03 | 104.5 | 68.57 | 38.34 | 105.49 | 15.76 | 17.94 | 104.28 | 19.53 | 25.77 | 100.19 | 22.34 | 26.26 | 102.26 | 41.11 | 50.93 | 95.97 | 65.09 | 23.42 | 93.52 | 21.5 | 25.78 | 101.02 | 30.78 | 19.34 | 99.9 | 12.53 | 24.1 | 94.34 | 8.77 | 11.36
19 |  | 103.21 | 27.76 | 18.15 | 101.96 | 12.17 | 16.1 | 105.3 | 70.88 | 59.98 | 105.44 | 19.3 | 20.03 | 104.03 | 19.43 | 29.8 | 100.02 | 21.19 | 26.31 | 103.88 | 380.19 | 318.69 | 97.06 | 29.82 | 24.77 | 94.04 | 115.98 | 25.79 | 101.32 | 29.88 | 22.8 | 99.58 | 12.3 | 19.13 | 94.2 | 8.54 | 11.5
20 |  | 103.58 | 31.6 | 18.19 | 101.85 | 12.96 | 16.2 | 105.3 | 54.07 | 60.61 | 105.44 | 19.18 | 19.91 | 103.68 | 18.97 | 35.49 | 99.84 | 20.64 | 26.17 | 103.12 | 166.87 | 211.33 | 96.97 | 26.38 | 27.04 | 100.97 | 164.75 | 48.26 | 101.5 | 21.82 | 21.82 | 99.19 | 8.52 | 18.43 | 94.03 | 8.6 | 11.71
21 |  | 103.97 | 31.08 | 17.96 | 101.74 | 14.1 | 15.87 | 105.01 | 46.47 | 59.95 | 105.41 | 20.8 | 20.07 | 103.17 | 18.01 | 35.68 | 99.64 | 20.32 | 26.14 | 102.44 | 71.58 | 81.41 | 97.7 | 49.75 | 24.93 | 102.36 | 67.13 | 59.92 | 101.49 | 21.16 | 21.75 | 98.81 | 8.66 | 17.23 | 93.87 | 8.81 | 11.67
22 |  | 104.2 | 19.98 | 18.26 | 101.71 | 12.91 | 15.56 | 104.82 | 47.12 | 38.72 | 105.5 | 22.03 | 19.12 | 102.63 | 17.59 | 35.93 | 99.43 | 20.97 | 26 | 102.36 | 47.5 | 41.28 | 98.28 | 28.14 | 24.43 | 102.3 | 47.91 | 51.84 | 101.54 | 29.26 | 21.89 | 98.44 | 8.45 | 16.79 | 93.81 | 12.9 | 11.65
23 |  | 104.21 | 18.97 | 17.93 | 101.56 | 11.06 | 15.49 | 105.39 | 43.46 | 20.56 | 105.52 | 18.99 | 19.72 | 102.05 | 16.45 | 35.53 | 99.22 | 20.2 | 26 | 102.72 | 37.47 | 28.63 | 98.3 | 26.12 | 25.43 | 102.28 | 43.52 | 45.82 | 101.79 | 29.27 | 22.48 | 98.29 | 16.49 | 16.72 | 93.91 | 12.94 | 11.69
24 |  | 104.26 | 20.23 | 17.81 | 101.42 | 10.9 | 14.74 | 105.85 | 41.06 | 36.33 | 105.42 | 18.99 | 24.81 | 101.49 | 17 | 29.69 | 98.97 | 20.57 | 26 | 102.82 | 29.12 | 29.45 | 98.4 | 26.79 | 25.87 | 102.2 | 39.26 | 41.22 | 101.98 | 21.81 | 20.63 | 98.17 | 12.28 | 16.68 | 93.92 | 11.32 | 11.68
25 |  | 104.33 | 19.67 | 17.94 | 101.29 | 11.28 | 14.23 | 105.65 | 39.46 | 50.72 | 105.32 | 18.47 | 22.83 | 101.12 | 16.47 | 25.87 | 98.96 | 28.08 | 26 | 102.77 | 23.97 | 26.26 | 98.37 | 25.18 | 25.88 | 102.17 | 36.68 | 36.35 | 102.02 | 21.79 | 20.02 | 97.92 | 10.14 | 16.6 | 93.92 | 12.22 | 11.69
26 |  | 104.38 | 20.09 | 18.36 | 101.24 | 11.85 | 14.21 | 105.37 | 44.72 | 50.9 | 104.98 | 24.01 | 40.97 | 100.95 | 18.67 | 20.07 | 98.87 | 21.37 | 26 | 102.66 | 22.19 | 26.78 | 98.26 | 21.25 | 26.57 | 102.18 | 34.96 | 35.94 | 102.06 | 23.28 | 21.12 | 97.61 | 9.41 | 16.45 | 94.05 | 14.98 | 11.69
27 |  | 104.42 | 19.1 | 18.06 | 101.13 | 11.51 | 14.17 | 105.39 | 48.76 | 44.4 | 104.73 | 36.69 | 34.96 | 101.02 | 23.95 | 23.66 | 98.63 | 19.98 | 26 | 102.51 | 21.98 | 26.23 | 97.98 | 19.77 | 26.3 | 102.89 | 123.82 | 59.93 | 102.06 | 20.42 | 20.75 | 97.28 | 8.7 | 16.4 | 94.16 | 12.8 | 11.69
28 |  | 104.45 | 19.32 | 18.28 | 101.05 | 11.88 | 14.24 | 105.52 | 42.32 | 40.51 | 104.91 | 25.65 | 18.03 | 100.75 | 17.52 | 27.32 | 98.49 | 23.45 | 26 | 102.4 | 22.86 | 27.12 | 97.67 | 20.24 | 26.84 | 104.15 | 90.79 | 91.49 | 102.04 | 20.79 | 20.79 | 96.93 | 8.36 | 16.28 | 94.18 | 12.11 | 11.74
29 |  | 104.48 | 19.33 | 18.3 |  |  |  | 105.51 | 39.17 | 40.62 | 105.42 | 82.65 | 31.63 | 100.56 | 17.04 | 20.12 | 98.19 | 16.53 | 26 | 102.2 | 19.7 | 28.22 | 97.41 | 22.73 | 28.01 | 103.61 | 57.36 | 77.66 | 102.05 | 20.24 | 20.24 | 96.57 | 9.49 | 16.09 | 94.21 | 11.61 | 11.79
30 |  | 104.5 | 19.73 | 18.34 |  |  |  | 105.44 | 37.35 | 40.62 | 106.72 | 75.38 | 59.91 | 100.48 | 17.8 | 17.8 | 97.72 | 14.34 | 26 | 101.92 | 18.75 | 28.12 | 97.13 | 19.92 | 28.5 | 103.21 | 46.3 | 59.68 | 102.05 | 20.26 | 20.26 | 96.54 | 17.13 | 16.03 | 94.17 | 10.86 | 11.78
31 |  | 104.54 | 19 | 18.31 |  |  |  | 105.36 | 38.16 | 40.71 |  |  |  | 100.49 | 21.27 | 21.27 |  |  |  | 101.59 | 18.73 | 28.17 | 96.67 | 18.38 | 28.5 |  |  |  | 102.04 | 19.5 | 19.18 |  |  |  | 94.11 | 10.47 | 11.76
平均 |  | 103.291 | 20.6561 | 18.1939 | 102.7057 | 15.5632 | 19.6589 | 103.3284 | 36.431 | 31.8548 | 105.432 | 24.867 | 23.0497 | 103.8384 | 22.4639 | 29.311 | 99.8493 | 24.9863 | 27.488 | 99.6752 | 47.4665 | 44.1481 | 97.5529 | 23.2048 | 27.2316 | 98.03 | 43.2843 | 37.4673 | 101.881 | 20.3003 | 21.3371 | 99.8563 | 13.0623 | 17.7723 | 94.5781 | 10.82 | 12.3939
日 時 分 |  | 31.12:54 | 21.00:26 | 12.22:13 | 02.16:16 | 14.00:18 | 01.16:45 | 24.13:42 | 18.20:50 | 20.16:37 | 30.20:17 | 29.19:39 | 30.03:50 | 01.00:28 | 01.00:32 | 01.09:08 | 06.20:38 | 06.10:03 | 07.10:30 | 19.16:47 | 19.15:16 | 19.16:47 | 01.00:24 | 18.09:58 | 05.10:01 | 28.12:06 | 19.23:00 | 28.00:00 | 01.00:01 | 01.01:55 | 01.07:02 | 02.05:46 | 01.21:29 | 18.11:16 | 01.00:06 | 10.01:22 | 02.03:23
最 大 |  | 104.57 | 36.12 | 57.3 | 104.66 | 26.6 | 33.58 | 105.95 | 119.15 | 61.48 | 106.81 | 182.97 | 60.59 | 106.79 | 57.15 | 60.9 | 101.3 | 114.57 | 60.9 | 104.57 | 538.73 | 522.34 | 101.44 | 86.12 | 30.5 | 104.22 | 586 | 92.72 | 103.01 | 43.75 | 60.43 | 102.06 | 27.08 | 51.62 | 96.5 | 21.24 | 16.36
日 時 分 |  | 01.00:32 | 12.18:21 | 31.21:00 | 01.00:00 | 26.22:28 | 03.20:00 | 11.07:03 | 10.15:50 | 18.14:54 | 27.12:05 | 13.17:50 | 29.15:43 | 30.23:59 | 23.09:59 | 31.20:59 | 01.00:00 | 03.16:59 | 21.15:03 | 09.08:24 | 03.12:40 | 10.20:00 | 17.06:57 | 12.17:17 | 05.14:08 | 19.03:18 | 13.02:09 | 22.11:28 | 17.08:33 | 13.16:31 | 31.09:52 | 29.23:28 | 18.14:02 | 17.06:59 | 22.07:01 | 05.07:58 | 19.04:54
最 小 |  | 102.28 | 8.59 | 0 | 101.01 | 7.1 | 0 | 100.94 | 9.05 | 7 | 104.68 | 0 | 0 | 100.46 | 12.83 | 0 | 97.45 | 5.22 | 0 | 93.46 | 4.33 | 9 | 93.76 | 9.04 | 0 | 93.37 | 14.49 | 7 | 100.58 | 2.51 | 0 | 96.44 | 5.83 | 0 | 93.77 | 5.75 | 11.14
流 況 |  | 最大 | 豊水 | 平水 | 低水 | 渇水 | 最小 | 年平均 | 年総量 |  |  | 記事
| 流入量ｍ3/S | 586 | 25.65 | 19.32 | 15.04 | 8.36 | 0 | 25.32 | 798.63 |  | 百万ｍ3
| 放流量ｍ3/S | 522.34 | 27.75 | 20.35 | 17.7 | 11.69 | 0 | 25.87 | 815.82 |  | 百万ｍ3

## 様式－３ 貯水池利用状況
貯水池の利用状況に関する年表（様式-３）
河川コード |  | 8877120010001 |  |  |  | ダムコード |  | 20703310100000 |  |  |  | ダム名： |  |  | 旭川ダム | [11 empty] | 西暦 |  | 2022 |  | 年 | [42 empty] | 総量：単位 千ｍ3
月 | 総流入量 | [5 empty] | 総補給量 |  |  |  | 総放流量 | [59 empty] | 総貯留量
| 洪水時 |  | 平水時 |  | 発電 |  | 洪水調節 |  | 流量調節 |  | 取水量 | [23 empty] | ダム放流量 | [35 empty] | 洪水調節 |  | 流量調節
[11 empty] | 発電 | [5 empty] | かんがい | [5 empty] | 都市用水 | [5 empty] | その他用水 | [5 empty] | 機能維持 | [5 empty] | かんがい | [5 empty] | 都市用水 | [5 empty] | その他用水 | [5 empty] | 洪水調節 | [5 empty] | 満水
| 日数 | 総量 | 日数 | 総量 | 日数 | 総量 | 日数 | 総量 | 日数 | 総量 | 日数 |  |  | 総量 |  |  | 日数 |  |  | 総量 |  |  | 日数 |  |  | 総量 |  |  | 日数 |  |  | 総量 |  |  | 日数 |  |  | 総量 |  |  | 日数 |  |  | 総量 |  |  | 日数 |  |  | 総量 |  |  | 日数 |  |  | 総量 |  |  | 日数 |  |  | 総量 |  |  | 日数 |  |  | 総量 |  |  | 日数 | 総量 | 日数 | 総量
1 |  |  | 31 | 55322 |  |  |  |  | 29 | 9761 | ( |  | ) | ( |  | ) | ( |  | ) | ( |  | ) | ( |  | ) | ( |  | ) | ( |  | ) | ( |  | ) | ( |  | ) | ( |  | ) | ( |  | ) | ( |  | ) | ( |  | ) | ( |  | ) | ( |  | ) | ( |  | ) | ( |  | ) | ( |  | ) | ( |  | ) | ( |  | ) |  |  | 31 | 16352
[11 empty] | 31 |  |  | 48731
2 |  |  | 28 | 37649 |  |  |  |  | 28 | 12102 | ( |  | ) | ( |  | ) | ( |  | ) | ( |  | ) | ( |  | ) | ( |  | ) | ( |  | ) | ( |  | ) | ( |  | ) | ( |  | ) | ( |  | ) | ( |  | ) | ( |  | ) | ( |  | ) | ( |  | ) | ( |  | ) | ( |  | ) | ( |  | ) | ( |  | ) | ( |  | ) |  |  | 15 | 2193
[11 empty] | 28 |  |  | 47558
3 |  |  | 31 | 97578 |  |  |  |  | 20 | 7463 | ( |  | ) | ( |  | ) | ( |  | ) | ( |  | ) | ( |  | ) | ( |  | ) | ( |  | ) | ( |  | ) | ( |  | ) | ( |  | ) | ( |  | ) | ( |  | ) | ( |  | ) | ( |  | ) | ( |  | ) | ( |  | ) | ( |  | ) | ( |  | ) | ( |  | ) | ( |  | ) |  |  | 26 | 19721
[11 empty] | 31 |  |  | 85320
4 |  |  | 30 | 64454 |  |  |  |  | 29 | 12437 | ( |  | ) | ( |  | ) | ( |  | ) | ( |  | ) | ( |  | ) | ( |  | ) | ( |  | ) | ( |  | ) | ( |  | ) | ( |  | ) | ( |  | ) | ( |  | ) | ( |  | ) | ( |  | ) | ( |  | ) | ( |  | ) | ( |  | ) | ( |  | ) | ( |  | ) | ( |  | ) |  |  | 29 | 17149
[11 empty] | 30 |  |  | 59742
5 |  |  | 31 | 60169 |  |  |  |  | 30 | 20949 | ( |  | ) | ( |  | ) | ( |  | ) | ( |  | ) | ( |  | ) | ( |  | ) | ( |  | ) | ( |  | ) | ( |  | ) | ( |  | ) | ( |  | ) | ( |  | ) | ( |  | ) | ( |  | ) | ( |  | ) | ( |  | ) | ( |  | ) | ( |  | ) | ( |  | ) | ( |  | ) |  |  | 13 | 2612
[11 empty] | 31 |  |  | 78506
6 |  |  | 30 | 64766 |  |  |  |  | 29 | 12549 | ( |  | ) | ( |  | ) | ( |  | ) | ( |  | ) | ( |  | ) | ( |  | ) | ( |  | ) | ( |  | ) | ( |  | ) | ( |  | ) | ( |  | ) | ( |  | ) | ( |  | ) | ( |  | ) | ( |  | ) | ( |  | ) | ( |  | ) | ( |  | ) | ( |  | ) | ( |  | ) |  |  | 16 | 6066
[11 empty] | 21 |  |  | 50194 | [20 empty] | 10 |  |  | 21055
7 |  |  | 31 | 127135 |  |  |  |  | 24 | 19123 | ( |  | ) | ( |  | ) | ( |  | ) | ( |  | ) | ( |  | ) | ( |  | ) | ( |  | ) | ( |  | ) | ( |  | ) | ( |  | ) | ( |  | ) | ( |  | ) | ( |  | ) | ( |  | ) | ( |  | ) | ( |  | ) | ( |  | ) | ( |  | ) | ( |  | ) | ( |  | ) |  |  | 14 | 28011
[11 empty] | 17 |  |  | 40130 | [20 empty] | 15 |  |  | 23084 | [26 empty] | 8 |  |  | 55033
8 |  |  | 31 | 62151 |  |  |  |  | 28 | 20059 | ( |  | ) | ( |  | ) | ( |  | ) | ( |  | ) | ( |  | ) | ( |  | ) | ( |  | ) | ( |  | ) | ( |  | ) | ( |  | ) | ( |  | ) | ( |  | ) | ( |  | ) | ( |  | ) | ( |  | ) | ( |  | ) | ( |  | ) | ( |  | ) | ( |  | ) | ( |  | ) |  |  | 12 | 9272
[11 empty] | 5 |  |  | 11366 | [20 empty] | 27 |  |  | 61572
9 |  |  | 30 | 112190 |  |  |  |  | 27 | 12556 | ( |  | ) | ( |  | ) | ( |  | ) | ( |  | ) | ( |  | ) | ( |  | ) | ( |  | ) | ( |  | ) | ( |  | ) | ( |  | ) | ( |  | ) | ( |  | ) | ( |  | ) | ( |  | ) | ( |  | ) | ( |  | ) | ( |  | ) | ( |  | ) | ( |  | ) | ( |  | ) |  |  | 14 | 27631
[11 empty] | 11 |  |  | 46270 | [20 empty] | 20 |  |  | 45355 | [26 empty] | 4 |  |  | 5490
10 |  |  | 31 | 54371 |  |  |  |  | 27 | 15700 | ( |  | ) | ( |  | ) | ( |  | ) | ( |  | ) | ( |  | ) | ( |  | ) | ( |  | ) | ( |  | ) | ( |  | ) | ( |  | ) | ( |  | ) | ( |  | ) | ( |  | ) | ( |  | ) | ( |  | ) | ( |  | ) | ( |  | ) | ( |  | ) | ( |  | ) | ( |  | ) |  |  | 30 | 12924
[11 empty] | 31 |  |  | 56129 | [20 empty] | 0 |  |  | 0 | [26 empty] | 1 |  |  | 1018
11 |  |  | 30 | 33858 |  |  |  |  | 30 | 17690 | ( |  | ) | ( |  | ) | ( |  | ) | ( |  | ) | ( |  | ) | ( |  | ) | ( |  | ) | ( |  | ) | ( |  | ) | ( |  | ) | ( |  | ) | ( |  | ) | ( |  | ) | ( |  | ) | ( |  | ) | ( |  | ) | ( |  | ) | ( |  | ) | ( |  | ) | ( |  | ) |  |  | 21 | 5484
[11 empty] | 17 |  |  | 25381 | [20 empty] | 13 |  |  | 18003 | [26 empty] | 2 |  |  | 2680
12 |  |  | 31 | 28980 |  |  |  |  | 26 | 6981 | ( |  | ) | ( |  | ) | ( |  | ) | ( |  | ) | ( |  | ) | ( |  | ) | ( |  | ) | ( |  | ) | ( |  | ) | ( |  | ) | ( |  | ) | ( |  | ) | ( |  | ) | ( |  | ) | ( |  | ) | ( |  | ) | ( |  | ) | ( |  | ) | ( |  | ) | ( |  | ) |  |  | 13 | 2766
[11 empty] | 0 |  |  | 0 | [20 empty] | 31 |  |  | 33195
計 | 0 | 0 | 365 | 798623 | 0 | 0 | 0 | 0 | 327 | 167370 | ( | 0 | ) | ( | 0 | ) | ( | 0 | ) | ( | 0 | ) | ( | 0 | ) | ( | 0 | ) | ( | 0 | ) | ( | 0 | ) | ( | 0 | ) | ( | 0 | ) | ( | 0 | ) | ( | 0 | ) | ( | 0 | ) | ( | 0 | ) | ( | 0 | ) | ( | 0 | ) | ( | 0 | ) | ( | 0 | ) | ( | 0 | ) | ( | 0 | ) | 0 | 0 | 234 | 150181
[11 empty] | 253 |  |  | 549327 |  |  | 0 |  |  | 0 |  |  | 0 |  |  | 0 |  |  | 0 |  |  | 0 |  |  | 116 |  |  | 202264 |  |  | 0 |  |  | 0 |  |  | 0 |  |  | 0 |  |  | 0 |  |  | 0 |  |  | 0 |  |  | 0 |  |  | 15 |  |  | 64221
記事

## 様式－４ 洪水調節年表
洪水調節に関する年表（様式-４）
河川コード |  |  |  | 8877120010001 |  |  | ダムコード |  |  |  | 20703310100000 | ダム名 | 旭川ダム | [6 empty] | 西暦 | 2022 | 年
洪水時 | [9 empty] | 洪水原因 |  | 最大流入量 | [6 empty] | 同左時刻放流量（ｍ3/s）
[12 empty] | 最大流入量（ｍ3/s） |  | 発生月日時分
| 月 | 日 | 時 | 分～ | 月 | 日 |  | 時 | 分 | [5 empty] | 月 | 日 | 時 | 分
| 月 | 日 | 時 | 分～ | 月 | 日 |  | 時 | 分 | [5 empty] | 月 | 日 | 時 | 分
| 月 | 日 | 時 | 分～ | 月 | 日 |  | 時 | 分 | [5 empty] | 月 | 日 | 時 | 分
| 月 | 日 | 時 | 分～ | 月 | 日 |  | 時 | 分 | [5 empty] | 月 | 日 | 時 | 分
| 月 | 日 | 時 | 分～ | 月 | 日 |  | 時 | 分 | [5 empty] | 月 | 日 | 時 | 分
| 月 | 日 | 時 | 分～ | 月 | 日 |  | 時 | 分 | [5 empty] | 月 | 日 | 時 | 分
| 月 | 日 | 時 | 分～ | 月 | 日 |  | 時 | 分 | [5 empty] | 月 | 日 | 時 | 分
| 月 | 日 | 時 | 分～ | 月 | 日 |  | 時 | 分 | [5 empty] | 月 | 日 | 時 | 分
| 月 | 日 | 時 | 分～ | 月 | 日 |  | 時 | 分 | [5 empty] | 月 | 日 | 時 | 分
| 月 | 日 | 時 | 分～ | 月 | 日 |  | 時 | 分 | [5 empty] | 月 | 日 | 時 | 分
| 月 | 日 | 時 | 分～ | 月 | 日 |  | 時 | 分 | [5 empty] | 月 | 日 | 時 | 分
| 月 | 日 | 時 | 分～ | 月 | 日 |  | 時 | 分 | [5 empty] | 月 | 日 | 時 | 分
| 月 | 日 | 時 | 分～ | 月 | 日 |  | 時 | 分 | [5 empty] | 月 | 日 | 時 | 分
| 月 | 日 | 時 | 分～ | 月 | 日 |  | 時 | 分 | [5 empty] | 月 | 日 | 時 | 分
| 月 | 日 | 時 | 分～ | 月 | 日 |  | 時 | 分 | [5 empty] | 月 | 日 | 時 | 分
| 月 | 日 | 時 | 分～ | 月 | 日 |  | 時 | 分 | [5 empty] | 月 | 日 | 時 | 分
記 事

## 様式－５ 発電年表
発電に関する年表（様式-５）
河川コード |  | 8877120010001 | ダムコード |  |  |  | 20703310100000 | ダム名 | 旭川ダム |  | 西暦 | 2022 | 年
発電 | 発電所名 |  | 発電開始年月 (西暦年) |  |  |  | 最大出力 （kw） | 年間発生電力量 [計画値]（MWH） | 年間発生電力量 [実績値]（MWH） | 月別発生電力量[実績値]（MWH）
[10 empty] | １月 | ２月 | ３月 | ４月 | ５月 | ６月 | ７月 | ８月 | ９月 | １０月 | １１月 | １２月
| 旭川第一発電所 |  | 1954 | 年 | 2 | 月 | 18700 | 76193 | 38119 | 3462 | 3181 | 6085 | 4554 | 5620 | 3149 | 2753 | 714 | 3201 | 3762 | 1638 | 0
| 旭川第二発電所 |  | 1954 | 年 | 11 | 月 | 3700 | 20908 | 13734 | 968 | 1048 | 1603 | 1085 | 687 | 1527 | 1336 | 1607 | 1808 | 1141 | 798 | 126
|  |  |  | 年 |  | 月
|  |  |  | 年 |  | 月
|  |  |  | 年 |  | 月
|  |  |  | 年 |  | 月
|  |  |  | 年 |  | 月
|  |  |  | 年 |  | 月
|  |  |  | 年 |  | 月
|  |  |  | 年 |  | 月
|  |  |  | 年 |  | 月
|  |  |  | 年 |  | 月
管理用発電 | 発電開始年月 (西暦年) | [5 empty] | 最大出力 （kw） |  | 年間発生電力量 [実績値]（MWH） | 月別発生電力量[実績値]（MWH） １月: 月別発生電力量[実績値]（MWH）
[10 empty] | １月 | ２月 | ３月 | ４月 | ５月 | ６月 | ７月 | ８月 | ９月 | １０月 | １１月 | １２月
|  |  |  | 年 |  | 月
[9 empty] | 年間余剰電力量 [実績値]（MWH） | 月別発生電力量[実績値]（MWH） １月: 月別余剰電力量[実績値]（MWH）
[10 empty] | １月 | ２月 | ３月 | ４月 | ５月 | ６月 | ７月 | ８月 | ９月 | １０月 | １１月 | １２月
記事

## 様式－６ 降水量年表
降水量に関する年表（様式－６）
観測所名 | 旭川ダム雨量観測所 | [16 empty] | 所在地 |  |  | 岡山県岡山市北区建部町鶴田９３１ | [19 empty] | 設置標高 |  |  |  | 136 |  | ｍ
河川コード | 8877120010001 |  |  |  | ダムコード |  |  | 20703310100000 |  |  |  |  | ダム名 |  |  | 旭川ダム |  |  |  |  | 西暦 |  | 2022 |  | 年 | [22 empty] | 単位：mm
月 日 | 1 |  |  |  | 2 |  |  |  | 3 |  |  |  | 4 |  |  |  | 5 |  |  |  | 6 |  |  |  | 7 |  |  |  | 8 |  |  |  | 9 |  |  |  | 10 |  |  |  | 11 |  |  |  | 12
1 | - |  |  |  | - |  |  |  | 9 |  |  |  | - |  |  |  | - |  |  |  | - |  |  |  | - |  |  |  | - |  |  |  | 37 |  |  |  | - |  |  |  | 24 |  |  |  | -
2 | - |  |  |  | - |  |  |  | - |  |  |  | - |  |  |  | - |  |  |  | - |  |  |  | - |  |  |  | - |  |  |  | 3 |  |  |  | - |  |  |  | - |  |  |  | -
3 | - |  |  |  | - |  |  |  | - |  |  |  | 1 |  |  |  | - |  |  |  | - |  |  |  | 3 |  |  |  | - |  |  |  | 2 |  |  |  | - |  |  |  | - |  |  |  | -
4 | - |  |  |  | - |  |  |  | - |  |  |  | - |  |  |  | - |  |  |  | - |  |  |  | 4 |  |  |  | - |  |  |  | - |  |  |  | 1 |  |  |  | - |  |  |  | -
5 | - |  |  |  | - |  |  |  | - |  |  |  | - |  |  |  | - |  |  |  | 19 |  |  |  | 8 |  |  |  | 6 |  |  |  | - |  |  |  | - |  |  |  | - |  |  |  | -
6 | - |  |  |  | - |  |  |  | - |  |  |  | - |  |  |  | - |  |  |  | 46 |  |  |  | - |  |  |  | 4 |  |  |  | 5 |  |  |  | - |  |  |  | - |  |  |  | -
7 | - |  |  |  | - |  |  |  | - |  |  |  | - |  |  |  | - |  |  |  | - |  |  |  | - |  |  |  | - |  |  |  | - |  |  |  | 7 |  |  |  | - |  |  |  | -
8 | - |  |  |  | - |  |  |  | - |  |  |  | - |  |  |  | - |  |  |  | - |  |  |  | 7 |  |  |  | - |  |  |  | - |  |  |  | - |  |  |  | - |  |  |  | -
9 | - |  |  |  | - |  |  |  | - |  |  |  | - |  |  |  | - |  |  |  | - |  |  |  | 54 |  |  |  | - |  |  |  | - |  |  |  | 5 |  |  |  | - |  |  |  | -
10 | - |  |  |  | - |  |  |  | - |  |  |  | - |  |  |  | - |  |  |  | - |  |  |  | 25 |  |  |  | - |  |  |  | - |  |  |  | 7 |  |  |  | - |  |  |  | -
11 | 1 |  |  |  | - |  |  |  | - |  |  |  | - |  |  |  | 9 |  |  |  | - |  |  |  | 2 |  |  |  | - |  |  |  | 1 |  |  |  | - |  |  |  | - |  |  |  | -
12 | - |  |  |  | - |  |  |  | - |  |  |  | - |  |  |  | 11 |  |  |  | - |  |  |  | 18 |  |  |  | - |  |  |  | - |  |  |  | - |  |  |  | - |  |  |  | -
13 | - |  |  |  | 5 |  |  |  | - |  |  |  | - |  |  |  | 11 |  |  |  | - |  |  |  | - |  |  |  | 3 |  |  |  | - |  |  |  | - |  |  |  | 4 |  |  |  | -
14 | - |  |  |  | - |  |  |  | 17 |  |  |  | 49 |  |  |  | 2 |  |  |  | 17 |  |  |  | 9 |  |  |  | 5 |  |  |  | - |  |  |  | - |  |  |  | - |  |  |  | 1
15 | - |  |  |  | - |  |  |  | - |  |  |  | 2 |  |  |  | - |  |  |  | 9 |  |  |  | 54 |  |  |  | - |  |  |  | - |  |  |  | - |  |  |  | - |  |  |  | -
16 | - |  |  |  | - |  |  |  | - |  |  |  | - |  |  |  | - |  |  |  | - |  |  |  | 5 |  |  |  | 3 |  |  |  | - |  |  |  | - |  |  |  | - |  |  |  | -
17 | - |  |  |  | - |  |  |  | - |  |  |  | - |  |  |  | - |  |  |  | - |  |  |  | - |  |  |  | 53 |  |  |  | 4 |  |  |  | 1 |  |  |  | - |  |  |  | -
18 | - |  |  |  | - |  |  |  | 43 |  |  |  | - |  |  |  | - |  |  |  | - |  |  |  | 17 |  |  |  | 18 |  |  |  | - |  |  |  | - |  |  |  | - |  |  |  | 1
19 | - |  |  |  | 10 |  |  |  | 4 |  |  |  | - |  |  |  | - |  |  |  | - |  |  |  | 75 |  |  |  | - |  |  |  | 61 |  |  |  | - |  |  |  | - |  |  |  | -
20 | - |  |  |  | 1 |  |  |  | - |  |  |  | - |  |  |  | - |  |  |  | - |  |  |  | - |  |  |  | 5 |  |  |  | - |  |  |  | - |  |  |  | 1 |  |  |  | -
21 | - |  |  |  | - |  |  |  | - |  |  |  | 8 |  |  |  | - |  |  |  | 8 |  |  |  | 2 |  |  |  | 9 |  |  |  | - |  |  |  | - |  |  |  | - |  |  |  | 5
22 | - |  |  |  | - |  |  |  | 10 |  |  |  | - |  |  |  | - |  |  |  | - |  |  |  | 2 |  |  |  | - |  |  |  | 1 |  |  |  | - |  |  |  | - |  |  |  | 3
23 | 5 |  |  |  | - |  |  |  | - |  |  |  | - |  |  |  | - |  |  |  | - |  |  |  | - |  |  |  | 1 |  |  |  | 1 |  |  |  | - |  |  |  | 22 |  |  |  | 1
24 | - |  |  |  | - |  |  |  | - |  |  |  | 1 |  |  |  | - |  |  |  | 11 |  |  |  | - |  |  |  | - |  |  |  | - |  |  |  | 1 |  |  |  | - |  |  |  | -
25 | - |  |  |  | - |  |  |  | - |  |  |  | - |  |  |  | - |  |  |  | - |  |  |  | 4 |  |  |  | 2 |  |  |  | - |  |  |  | 1 |  |  |  | - |  |  |  | -
26 | - |  |  |  | - |  |  |  | 11 |  |  |  | 23 |  |  |  | 9 |  |  |  | - |  |  |  | - |  |  |  | - |  |  |  | - |  |  |  | - |  |  |  | - |  |  |  | -
27 | - |  |  |  | - |  |  |  | - |  |  |  | 3 |  |  |  | - |  |  |  | - |  |  |  | 2 |  |  |  | - |  |  |  | 36 |  |  |  | - |  |  |  | - |  |  |  | -
28 | - |  |  |  | - |  |  |  | - |  |  |  | - |  |  |  | - |  |  |  | - |  |  |  | - |  |  |  | - |  |  |  | - |  |  |  | - |  |  |  | - |  |  |  | -
29 | - | [7 empty] | - |  |  |  | 43 |  |  |  | - |  |  |  | - |  |  |  | - |  |  |  | - |  |  |  | - |  |  |  | - |  |  |  | 15 |  |  |  | -
30 | - | [7 empty] | - |  |  |  | - |  |  |  | 12 |  |  |  | - |  |  |  | - |  |  |  | - |  |  |  | - |  |  |  | - |  |  |  | 2 |  |  |  | -
31 | - | [7 empty] | 3 | [7 empty] | 1 | [7 empty] | - |  |  |  | - | [7 empty] | - | [7 empty] | -
合 計 | 6 |  |  |  | 16 |  |  |  | 97 |  |  |  | 130 |  |  |  | 55 |  |  |  | 110 |  |  |  | 291 |  |  |  | 109 |  |  |  | 151 |  |  |  | 23 |  |  |  | 68 |  |  |  | 11
降水日数 | 2 |  |  |  | 3 |  |  |  | 7 |  |  |  | 8 |  |  |  | 7 |  |  |  | 6 |  |  |  | 17 |  |  |  | 11 |  |  |  | 10 |  |  |  | 7 |  |  |  | 6 |  |  |  | 5
最大 24時間雨量 | 23 | 日 | 13 | 時～ | 19 | 日 | 12 | 時～ | 18 | 日 | 5 | 時～ | 14 | 日 | 9 | 時～ | 12 | 日 | 11 | 時～ | 5 | 日 | 17 | 時～ | 18 | 日 | 19 | 時～ | 17 | 日 | 7 | 時～ | 19 | 日 | 2 | 時～ | 9 | 日 | 17 | 時～ | 1 | 日 | 8 | 時～ | 21 | 日 | 19 | 時～
| 24 | 日 | 13 | 時 | 20 | 日 | 12 | 時 | 19 | 日 | 5 | 時 | 15 | 日 | 9 | 時 | 13 | 日 | 11 | 時 | 6 | 日 | 17 | 時 | 19 | 日 | 19 | 時 | 18 | 日 | 7 | 時 | 20 | 日 | 2 | 時 | 10 | 日 | 17 | 時 | 2 | 日 | 8 | 時 | 22 | 日 | 19 | 時
| 5 |  |  | mm | 10 |  |  | mm | 43 |  |  | mm | 51 |  |  | mm | 14 |  |  | mm | 64 |  |  | mm | 92 |  |  | mm | 56 |  |  | mm | 61 |  |  | mm | 12 |  |  | mm | 24 |  |  | mm | 6 |  |  | mm
最大 3時間雨量 | 23 | 日 | 14 | 時～ | 19 | 日 | 12 | 時～ | 18 | 日 | 13 | 時～ | 29 | 日 | 10 | 時～ | 30 | 日 | 17 | 時～ | 6 | 日 | 1 | 時～ | 15 | 日 | 13 | 時～ | 17 | 日 | 21 | 時～ | 1 | 日 | 16 | 時～ | 10 | 日 | 1 | 時～ | 1 | 日 | 12 | 時～ | 21 | 日 | 19 | 時～
| 23 | 日 | 17 | 時 | 19 | 日 | 15 | 時 | 18 | 日 | 16 | 時 | 29 | 日 | 13 | 時 | 30 | 日 | 20 | 時 | 6 | 日 | 4 | 時 | 15 | 日 | 16 | 時 | 18 | 日 | 0 | 時 | 1 | 日 | 19 | 時 | 10 | 日 | 4 | 時 | 1 | 日 | 15 | 時 | 21 | 日 | 22 | 時
| 3 |  |  | mm | 7 |  |  | mm | 19 |  |  | mm | 28 |  |  | mm | 8 |  |  | mm | 32 |  |  | mm | 54 |  |  | mm | 24 |  |  | mm | 28 |  |  | mm | 7 |  |  | mm | 12 |  |  | mm | 4 |  |  | mm
最大 時間雨量 | 23 | 日 | 19 | 時 | 19 | 日 | 15 | 時 | 14 | 日 | 1 | 時 | 29 | 日 | 13 | 時 | 30 | 日 | 20 | 時 | 6 | 日 | 4 | 時 | 15 | 日 | 15 | 時 | 17 | 日 | 23 | 時 | 27 | 日 | 13 | 時 | 10 | 日 | 3 | 時 | 29 | 日 | 16 | 時 | 21 | 日 | 20 | 時
| 1 |  |  | mm | 3 |  |  | mm | 12 |  |  | mm | 14 |  |  | mm | 3 |  |  | mm | 13 |  |  | mm | 38 |  |  | mm | 22 |  |  | mm | 15 |  |  | mm | 4 |  |  | mm | 6 |  |  | mm | 2 |  |  | mm
記事

## 様式－７ 貯水池水温・濁度
貯水池の水温・濁度に関する年表（様式－７）
河川コード | 8877120010001 | [9 empty] | ダムコード | 20703310100000 | [8 empty] | ダム名 | 旭川ダム | [8 empty] | 西暦 |  |  | 2022 |  | 年
測定位置 | [6 empty] | ダム堤体(低水放流設備)からの距離 | [11 empty] | 200 |  |  |  | ｍ |  | 取水塔からの距離 | [6 empty] | 150 |  |  |  | ｍ
測定日時 | 1 | 月 | 1 | 日 | 9 | 時 | 2 | 月 | 1 | 日 | 9 | 時 | 3 | 月 | 1 | 日 | 9 | 時 | 4 | 月 | 1 | 日 | 9 | 時 | 5 | 月 | 1 | 日 | 9 | 時 | 6 | 月 | 1 | 日 | 9 | 時 | 7 | 月 | 1 | 日 | 9 | 時 | 8 | 月 | 1 | 日 | 9 | 時 | 9 | 月 | 1 | 日 | 9 | 時 | 10 | 月 | 1 | 日 | 9 | 時 | 11 | 月 | 1 | 日 | 9 | 時 | 12 | 月 | 1 | 日 | 9 | 時
気温 ﾟC | 1.6 | [5 empty] | 0 | [5 empty] | 3.8 | [5 empty] | 9 | [5 empty] | 15 | [5 empty] | 17.6 | [5 empty] | 27.2 | [5 empty] | 28.9 | [5 empty] | 26.3 | [5 empty] | 18.5 | [5 empty] | 11.8 | [5 empty] | 5.7
天候 | 曇 | [5 empty] | 晴 | [5 empty] | 小雨 | [5 empty] | 快晴 | [5 empty] | 曇 | [5 empty] | 晴 | [5 empty] | 快晴 | [5 empty] | 晴 | [5 empty] | 雨 | [5 empty] | 晴 | [5 empty] | 雨 | [5 empty] | 曇
風向 | W | [5 empty] | WNW | [5 empty] | WNW | [5 empty] | WNW | [5 empty] | NW | [5 empty] | 無風 | [5 empty] | E | [5 empty] | ESE | [5 empty] | NNW | [5 empty] | WNW | [5 empty] | WNW | [5 empty] | WNW
貯水位 | 102.36 | [5 empty] | 104.58 | [5 empty] | 101 | [5 empty] | 105.37 | [5 empty] | 106.68 | [5 empty] | 100.53 | [5 empty] | 97.18 | [5 empty] | 101.35 | [5 empty] | 96.31 | [5 empty] | 102.8 | [5 empty] | 102.02 | [5 empty] | 96.39
(ｍ)
水深(m) | 水温(゜C) |  |  | 濁度(度) |  |  | 水温(゜C) |  |  | 濁度(度) |  |  | 水温(゜C) |  |  | 濁度(度) |  |  | 水温(゜C) |  |  | 濁度(度) |  |  | 水温(゜C) |  |  | 濁度(度) |  |  | 水温(゜C) |  |  | 濁度(度) |  |  | 水温(゜C) |  |  | 濁度(度) |  |  | 水温(゜C) |  |  | 濁度(度) |  |  | 水温(゜C) |  |  | 濁度(度) |  |  | 水温(゜C) |  |  | 濁度(度) |  |  | 水温(゜C) |  |  | 濁度(度) |  |  | 水温(゜C) |  |  | 濁度(度)
0.1 | [60 empty] | 17.1
0.5 | 7.3 | [47 empty] | 27.4 | [17 empty] | 15.7
1 | [6 empty] | 5.2 | [5 empty] | 5.3 | [5 empty] | 11.4 | [5 empty] | 17.6 | [5 empty] | 20.1 | [5 empty] | 22.8 | [5 empty] | 27.2 | [11 empty] | 21.1
2 | 7.4 | [47 empty] | 26.2 | [11 empty] | 17.8 | [5 empty] | 16.2
3 | [6 empty] | 5 | [5 empty] | 6.4 | [5 empty] | 11.4 | [5 empty] | 16.8 | [5 empty] | 19.4 | [5 empty] | 20.3 | [5 empty] | 24.2 | [11 empty] | 21.2
4 | 10.3 | [47 empty] | 25.8 | [11 empty] | 18.5 | [5 empty] | 16.2
5 | [6 empty] | 5.2 | [5 empty] | 7 | [5 empty] | 11.5 | [5 empty] | 15.5 | [5 empty] | 17.4 | [5 empty] | 20.9 | [5 empty] | 24.5 | [11 empty] | 21.6
6 | 10.2 | [47 empty] | 25.8 | [11 empty] | 18.8 | [5 empty] | 14.9
7 | [6 empty] | 7.5 | [5 empty] | 8.6 | [5 empty] | 10 | [5 empty] | 15.4 | [5 empty] | 14.1 | [5 empty] | 20.9 | [5 empty] | 21.2 | [11 empty] | 22.2
8 | 12.5 | [47 empty] | 25.9 | [11 empty] | 19.7 | [5 empty] | 14.3
9 | [6 empty] | 8 | [5 empty] | 8.9 | [5 empty] | 9.3 | [5 empty] | 14.7 | [5 empty] | 13.7 | [5 empty] | 21.5 | [5 empty] | 21.1 | [11 empty] | 22.7
10 | 12.5 | [47 empty] | 25 | [11 empty] | 20 | [5 empty] | 14.8
11 | [6 empty] | 9.6 | [5 empty] | 7.3 | [5 empty] | 9 | [5 empty] | 12.9 | [5 empty] | 12.8 | [5 empty] | 20.6 | [5 empty] | 21.9 | [11 empty] | 23
12 | 10.8 | [59 empty] | 18.6
13 | [6 empty] | 9.9 | [5 empty] | 6.6 | [5 empty] | 9.2 | [5 empty] | 10.5 | [5 empty] | 12.7 | [11 empty] | 19.7 | [11 empty] | 22
14 | 9.5 | [59 empty] | 17.3
15 | [6 empty] | 8.1 | [5 empty] | 7.1 | [5 empty] | 8 | [5 empty] | 9.8 | [5 empty] | 10.3 | [11 empty] | 19.6 | [11 empty] | 20.4
16 | 10.7 | [59 empty] | 17.8
5
6
7
8
9
10
12
14
16
18
20
25
30
35
40
45
50
55
60
65
70
75
80
85
90
95
100
105
110
115
120
125
130
135
140
145
150
155
160
165
170
175
180
185
190
195
200
205
210
215
220
225
230
235
240
245
250
255
260
265
270
275
280
285
290
295
300
305
310
315
320
325
330
335
340
345
350
355
360
365
370
375
380
385
390
395
400
405
410
415
420
425
430
435
440
445
450
455
460
465
470
475
480
485
490
495
500
記事

## 様式－８ 貯水池水質
貯水池の水質に関する年表（様式－８）
河川コード | 8877120010001 | ダムコード |  |  | 20703310100000 |  |  |  |  | ダム名 |  |  | 旭川ダム |  |  |  |  | 西暦 | 2022 | 年
測定位置 |  | ダム堤体(低水放流設備）からの距離 | [10 empty] | 200 |  |  |  | ｍ |  |  |  | 取水塔からの距離 | 150 | [5 empty] | ｍ |  |  |  | 測定位置 | ダムサイト
測定日時 |  | 1 | 月 | 日 |  | 時 | 2 | 月 | 15 | 日 | 10 | 時 | 3 | 月 | 日 | 時 | 4 | 月 | 日 | 時 | 5 | 月 | 23 | 日 | 10 | 時 | 6 | 月 | 日 | 時 | 7 | 月 |  | 日 | 時 | 8 | 月 | 日 | 時 | 9 | 月 | 13 | 日 | 10 | 時 | 10 | 月 | 日 | 時 | 11 | 月 | 日 | 時 | 12 | 月 | 20 | 日 | 10 | 時
天候 | [6 empty] | 曇 | [13 empty] | 曇 | [18 empty] | 晴 | [13 empty] | 曇
気温 | ℃ | [5 empty] | 5.4 | [13 empty] | 24.8 | [18 empty] | 30.4 | [13 empty] | 3.7
風向 | [6 empty] | WNW | [13 empty] | NW | [18 empty] | E | [13 empty] | WNW
濁度 | 度 | [5 empty] | 1 | [13 empty] | 1 | [18 empty] | 6 | [13 empty] | 1
ＤＯ | mg/l | [5 empty] | 12 | [13 empty] | 8.7 | [18 empty] | 6.1 | [13 empty] | 10
ｐＨ | [6 empty] | 7.2 | [13 empty] | 7.5 | [18 empty] | 7.5 | [13 empty] | 7.2
ＢＯＤ | mg/l | [5 empty] | 0.7 | [13 empty] | 1.3 | [18 empty] | 1.3 | [13 empty] | 0.6
ＣＯＤ | mg/l | [5 empty] | 1.8 | [13 empty] | 2.9 | [18 empty] | 3.9 | [13 empty] | 2.1
ＳＳ | mg/l | [5 empty] | 1 | [13 empty] | 3 | [18 empty] | 11 | [13 empty] | 7
大腸菌群数 | MPN/100ml | [5 empty] | 36
大腸菌数 | CFU/100ml | [19 empty] | 1 | [18 empty] | 6 | [13 empty] | 2
全窒素 | mg/l | [5 empty] | 0.47 | [13 empty] | 0.61 | [18 empty] | 0.89 | [13 empty] | 0.61
全りん | mg/l | [5 empty] | 0.009 | [13 empty] | 0.025 | [18 empty] | 0.049 | [13 empty] | 0.039
クロロフィルａ | mg/m3 | [5 empty] | 2.3 | [13 empty] | 11 | [18 empty] | 5 | [13 empty] | 0.7
記 事

## 様式－９ 堆砂年表
貯水池の堆砂に関する年表（様式-９）
河川コード | 8877120010001 | ダムコード | 20703310100000 | ダム名 | 旭川ダム |  | 西暦 | 2022 | 年
管理開始年月 |  |  |  | 西暦 | 1955 | 年 | 4 | 月
計画堆砂容量（千ｍ3） |  |  |  | 5610
堆砂量（千ｍ3） |  |  |  | 3929.5
堆砂率（％） |  |  |  | 6.8%
測量年月 |  |  |  | 西暦 | 2022 | 年 | 11 | 月
記 事

## 様式１０ 塩素イオン濃度年表
塩素イオン濃度に関する年表（様式-１０）
| 河川コード | 8877120010001 |  |  | ダムコード | 20703310100000 |  |  | ダム名 | 旭川ダム |  |  | 西暦 | 2020 | 年
日 | １ 月 | [17 empty] | 備考
| 堰上流 |  |  |  |  | ｍ地点 |  |  |  | 堰下流 |  |  |  |  | ｍ地点
| 表層 |  |  | 中層 |  |  | 底層 |  |  | 表層 |  |  | 中層 |  |  | 底層
| 平 均 | 最 大 | 最 小 | 平 均 | 最 大 | 最 小 | 平 均 | 最 大 | 最 小 | 平 均 | 最 大 | 最 小 | 平 均 | 最 大 | 最 小 | 平 均 | 最 大 | 最 小
1
2
3
4
5
6
7
8
9
10
11
12
13
14
15
16
17
18
19
20
21
22
23
24
25
26
27
28
29
30
31
月間 | 0 | 0 | 0 | 0 | 0 | 0 | 0 | 0 | 0 | 0 | 0 | 0 | 0 | 0 | 0 | 0 | 0 | 0
日 | ２ 月 | [17 empty] | 備考
| 堰上流 |  |  |  |  | ｍ地点 |  |  |  | 堰下流 |  |  |  |  | ｍ地点
| 表層 |  |  | 中層 |  |  | 底層 |  |  | 表層 |  |  | 中層 |  |  | 底層
| 平 均 | 最 大 | 最 小 | 平 均 | 最 大 | 最 小 | 平 均 | 最 大 | 最 小 | 平 均 | 最 大 | 最 小 | 平 均 | 最 大 | 最 小 | 平 均 | 最 大 | 最 小
1
2
3
4
5
6
7
8
9
10
11
12
13
14
15
16
17
18
19
20
21
22
23
24
25
26
27
28
29
30
31
月間 | 0 | 0 | 0 | 0 | 0 | 0 | 0 | 0 | 0 | 0 | 0 | 0 | 0 | 0 | 0 | 0 | 0 | 0
日 | ３ 月 | [17 empty] | 備考
| 堰上流 |  |  |  |  | ｍ地点 |  |  |  | 堰下流 |  |  |  |  | ｍ地点
| 表層 |  |  | 中層 |  |  | 底層 |  |  | 表層 |  |  | 中層 |  |  | 底層
| 平 均 | 最 大 | 最 小 | 平 均 | 最 大 | 最 小 | 平 均 | 最 大 | 最 小 | 平 均 | 最 大 | 最 小 | 平 均 | 最 大 | 最 小 | 平 均 | 最 大 | 最 小
1
2
3
4
5
6
7
8
9
10
11
12
13
14
15
16
17
18
19
20
21
22
23
24
25
26
27
28
29
30
31
月間 | 0 | 0 | 0 | 0 | 0 | 0 | 0 | 0 | 0 | 0 | 0 | 0 | 0 | 0 | 0 | 0 | 0 | 0
日 | ４ 月 | [17 empty] | 備考
| 堰上流 |  |  |  |  | ｍ地点 |  |  |  | 堰下流 |  |  |  |  | ｍ地点
| 表層 |  |  | 中層 |  |  | 底層 |  |  | 表層 |  |  | 中層 |  |  | 底層
| 平 均 | 最 大 | 最 小 | 平 均 | 最 大 | 最 小 | 平 均 | 最 大 | 最 小 | 平 均 | 最 大 | 最 小 | 平 均 | 最 大 | 最 小 | 平 均 | 最 大 | 最 小
1
2
3
4
5
6
7
8
9
10
11
12
13
14
15
16
17
18
19
20
21
22
23
24
25
26
27
28
29
30
31
月間 | 0 | 0 | 0 | 0 | 0 | 0 | 0 | 0 | 0 | 0 | 0 | 0 | 0 | 0 | 0 | 0 | 0 | 0
日 | ５ 月 | [17 empty] | 備考
| 堰上流 |  |  |  |  | ｍ地点 |  |  |  | 堰下流 |  |  |  |  | ｍ地点
| 表層 |  |  | 中層 |  |  | 底層 |  |  | 表層 |  |  | 中層 |  |  | 底層
| 平 均 | 最 大 | 最 小 | 平 均 | 最 大 | 最 小 | 平 均 | 最 大 | 最 小 | 平 均 | 最 大 | 最 小 | 平 均 | 最 大 | 最 小 | 平 均 | 最 大 | 最 小
1
2
3
4
5
6
7
8
9
10
11
12
13
14
15
16
17
18
19
20
21
22
23
24
25
26
27
28
29
30
31
月間 | 0 | 0 | 0 | 0 | 0 | 0 | 0 | 0 | 0 | 0 | 0 | 0 | 0 | 0 | 0 | 0 | 0 | 0
日 | ６ 月 | [17 empty] | 備考
| 堰上流 |  |  |  |  | ｍ地点 |  |  |  | 堰下流 |  |  |  |  | ｍ地点
| 表層 |  |  | 中層 |  |  | 底層 |  |  | 表層 |  |  | 中層 |  |  | 底層
| 平 均 | 最 大 | 最 小 | 平 均 | 最 大 | 最 小 | 平 均 | 最 大 | 最 小 | 平 均 | 最 大 | 最 小 | 平 均 | 最 大 | 最 小 | 平 均 | 最 大 | 最 小
1
2
3
4
5
6
7
8
9
10
11
12
13
14
15
16
17
18
19
20
21
22
23
24
25
26
27
28
29
30
31
月間 | 0 | 0 | 0 | 0 | 0 | 0 | 0 | 0 | 0 | 0 | 0 | 0 | 0 | 0 | 0 | 0 | 0 | 0
日 | ７ 月 | [17 empty] | 備考
| 堰上流 |  |  |  |  | ｍ地点 |  |  |  | 堰下流 |  |  |  |  | ｍ地点
| 表層 |  |  | 中層 |  |  | 底層 |  |  | 表層 |  |  | 中層 |  |  | 底層
| 平 均 | 最 大 | 最 小 | 平 均 | 最 大 | 最 小 | 平 均 | 最 大 | 最 小 | 平 均 | 最 大 | 最 小 | 平 均 | 最 大 | 最 小 | 平 均 | 最 大 | 最 小
1
2
3
4
5
6
7
8
9
10
11
12
13
14
15
16
17
18
19
20
21
22
23
24
25
26
27
28
29
30
31
月間 | 0 | 0 | 0 | 0 | 0 | 0 | 0 | 0 | 0 | 0 | 0 | 0 | 0 | 0 | 0 | 0 | 0 | 0
日 | ８ 月 | [17 empty] | 備考
| 堰上流 |  |  |  |  | ｍ地点 |  |  |  | 堰下流 |  |  |  |  | ｍ地点
| 表層 |  |  | 中層 |  |  | 底層 |  |  | 表層 |  |  | 中層 |  |  | 底層
| 平 均 | 最 大 | 最 小 | 平 均 | 最 大 | 最 小 | 平 均 | 最 大 | 最 小 | 平 均 | 最 大 | 最 小 | 平 均 | 最 大 | 最 小 | 平 均 | 最 大 | 最 小
1
2
3
4
5
6
7
8
9
10
11
12
13
14
15
16
17
18
19
20
21
22
23
24
25
26
27
28
29
30
31
月間 | 0 | 0 | 0 | 0 | 0 | 0 | 0 | 0 | 0 | 0 | 0 | 0 | 0 | 0 | 0 | 0 | 0 | 0
日 | ９ 月 | [17 empty] | 備考
| 堰上流 |  |  |  |  | ｍ地点 |  |  |  | 堰下流 |  |  |  |  | ｍ地点
| 表層 |  |  | 中層 |  |  | 底層 |  |  | 表層 |  |  | 中層 |  |  | 底層
| 平 均 | 最 大 | 最 小 | 平 均 | 最 大 | 最 小 | 平 均 | 最 大 | 最 小 | 平 均 | 最 大 | 最 小 | 平 均 | 最 大 | 最 小 | 平 均 | 最 大 | 最 小
1
2
3
4
5
6
7
8
9
10
11
12
13
14
15
16
17
18
19
20
21
22
23
24
25
26
27
28
29
30
31
月間 | 0 | 0 | 0 | 0 | 0 | 0 | 0 | 0 | 0 | 0 | 0 | 0 | 0 | 0 | 0 | 0 | 0 | 0
日 | １０ 月 | [17 empty] | 備考
| 堰上流 |  |  |  |  | ｍ地点 |  |  |  | 堰下流 |  |  |  |  | ｍ地点
| 表層 |  |  | 中層 |  |  | 底層 |  |  | 表層 |  |  | 中層 |  |  | 底層
| 平 均 | 最 大 | 最 小 | 平 均 | 最 大 | 最 小 | 平 均 | 最 大 | 最 小 | 平 均 | 最 大 | 最 小 | 平 均 | 最 大 | 最 小 | 平 均 | 最 大 | 最 小
1
2
3
4
5
6
7
8
9
10
11
12
13
14
15
16
17
18
19
20
21
22
23
24
25
26
27
28
29
30
31
月間 | 0 | 0 | 0 | 0 | 0 | 0 | 0 | 0 | 0 | 0 | 0 | 0 | 0 | 0 | 0 | 0 | 0 | 0
日 | １１ 月 | [17 empty] | 備考
| 堰上流 |  |  |  |  | ｍ地点 |  |  |  | 堰下流 |  |  |  |  | ｍ地点
| 表層 |  |  | 中層 |  |  | 底層 |  |  | 表層 |  |  | 中層 |  |  | 底層
| 平 均 | 最 大 | 最 小 | 平 均 | 最 大 | 最 小 | 平 均 | 最 大 | 最 小 | 平 均 | 最 大 | 最 小 | 平 均 | 最 大 | 最 小 | 平 均 | 最 大 | 最 小
1
2
3
4
5
6
7
8
9
10
11
12
13
14
15
16
17
18
19
20
21
22
23
24
25
26
27
28
29
30
31
月間 | 0 | 0 | 0 | 0 | 0 | 0 | 0 | 0 | 0 | 0 | 0 | 0 | 0 | 0 | 0 | 0 | 0 | 0
日 | １２ 月 | [17 empty] | 備考
| 堰上流 |  |  |  |  | ｍ地点 |  |  |  | 堰下流 |  |  |  |  | ｍ地点
| 表層 |  |  | 中層 |  |  | 底層 |  |  | 表層 |  |  | 中層 |  |  | 底層
| 平 均 | 最 大 | 最 小 | 平 均 | 最 大 | 最 小 | 平 均 | 最 大 | 最 小 | 平 均 | 最 大 | 最 小 | 平 均 | 最 大 | 最 小 | 平 均 | 最 大 | 最 小
1
2
3
4
5
6
7
8
9
10
11
12
13
14
15
16
17
18
19
20
21
22
23
24
25
26
27
28
29
30
31
月間 | 0 | 0 | 0 | 0 | 0 | 0 | 0 | 0 | 0 | 0 | 0 | 0 | 0 | 0 | 0 | 0 | 0 | 0