## 様式－１ ダム諸元表（ダム）
ダム等の基本諸元一覧表（様式-１） |  |  |  | ダム版
[15 empty] | 北緯 | 34 | 度 | 57 | 分 | 34.00 |  | 秒
河川コード | 8877111210013 |  | ダムコード | 20703321000000 | [7 empty] | ダム等位置 |  |  | 東経 | 133 | 度 | 27 | 分 | 26.00 |  | 秒 | 作成年 | 西暦 |  | 2021 | 年
名称 | 河本ダム | 管理者名 | 岡山県 |  |  |  |  | 所在地 |  |  |  | 岡山県 | [9 empty] | 水系名 ・河川名 | 高梁川水系･西川
基本諸元等 | 形式 |  | 中空重力式コンクリート | [9 empty] | 目的 | 目的 |  |  |  | ○記入欄 |  |  |  | 目的 |  | ○記入欄
| 集水面積 | (Km2) | 225.5 | 間接流域（外数値） | [5 empty] | 107.1 |  |  |  | 洪水調節 |  |  |  | ○ |  |  |  | 発電 |  | ○
| 堤高 | (ｍ) | 60 | [10 empty] | 流水の正常な機能の 維持 | [7 empty] | 消流雪用水
| 堤長 | (ｍ) | 258.6 | [10 empty] | 特定灌漑 | [7 empty] | ﾚｸﾘｪｰｼｮﾝ
| 堤体積 | (千ｍ3) | コンクリート | 216 | [9 empty] | 水道用水 | [7 empty] | その他
[14 empty] | 工業用水 |  |  |  | ○ |  |  |  | ( |  |  |  |  | )
| 総貯水容量 | (千ｍ3) | 17350 | [9 empty] | 確保水位（EL. ｍ） |  |  |  |  | 基準日 |  |  |  | 確保貯留量（千ｍ3） |  | 基準日
| 有効貯水容量 | (千ｍ3) | 11100 | [9 empty] | 1 | 219 |  |  |  | 6 | 月 | 15 | 日 | 1 |  |  | 月 |  | 日
| 洪水調節容量 | (千ｍ3) | 洪水期又は設定なし |  |  |  | 5000 | [5 empty] | 2 | 216.8 |  |  |  | 6 | 月 | 25 | 日 | 2 |  |  | 月 |  | 日
|  |  | 非洪水期 | [9 empty] | 3 | 216.8 |  |  |  | 7 | 月 | 10 | 日 | 3 |  |  | 月 |  | 日
| 利水容量 | (千ｍ3) | 洪水期又は設定なし |  |  |  | 6600 | [5 empty] | 4 | 215.6 |  |  |  | 8 | 月 | 5 | 日 | 4 |  |  | 月 |  | 日
|  |  | 非洪水期 | [9 empty] | 5 | 213.2 |  |  |  | 8 | 月 | 20 | 日 | 5 |  |  | 月 |  | 日
| サーチャージ水位 | （EL. ｍ） | 225 | [9 empty] | 6 | 211 |  |  |  | 9 | 月 | 1 | 日 | 6 |  |  | 月 |  | 日
| 常時満水位 | （EL. ｍ） | 225 | [9 empty] | 7 | 208.4 |  |  |  | 9 | 月 | 10 | 日 | 7 |  |  | 月 |  | 日
| 最低水位 | （EL. ｍ） | 206.5 | [9 empty] | 8 | [5 empty] | 月 |  | 日 | 8 |  |  | 月 |  | 日
| 予備放流水位 | （EL. ｍ） | 洪水期又は設定なし | [9 empty] | 9 | [5 empty] | 月 |  | 日 | 9 |  |  | 月 |  | 日
|  |  | 非洪水期 |  |  |  | 221 | [5 empty] | 10 | [5 empty] | 月 |  | 日 | 10 |  |  | 月 |  | 日
| 制限水位 |  | 水位 | 設定期間 | [8 empty] | 11 | [5 empty] | 月 |  | 日 | 11 |  |  | 月 |  | 日
| １次制限水位 | （EL. ｍ） | 221 | 6 | 月 | 16 | 日 | ～ | 6 | 月 | 30 | 日 | 12 | [5 empty] | 月 |  | 日 | 12 |  |  | 月 |  | 日
| ２次制限水位 | （EL. ｍ） | 218 | 7 | 月 | 1 | 日 | ～ | 9 | 月 | 30 | 日 | 13 | [5 empty] | 月 |  | 日 | 13 |  |  | 月 |  | 日
| ３次制限水位 | （EL. ｍ） | 221 | 10 | 月 | 1 | 日 | ～ | 10 | 月 | 20 | 日 | 14 | [5 empty] | 月 |  | 日 | 14 |  |  | 月 |  | 日
| ４次制限水位 | （EL. ｍ） |  |  | 月 |  | 日 | ～ |  | 月 |  | 日 | 15 | [5 empty] | 月 |  | 日 | 15 |  |  | 月 |  | 日
| ５次制限水位 | （EL. ｍ） |  |  | 月 |  | 日 | ～ |  | 月 |  | 日 | 16 | [5 empty] | 月 |  | 日 | 16 |  |  | 月 |  | 日
| 着工年度 | （西暦） | 1958 | [9 empty] | 17 | [5 empty] | 月 |  | 日 | 17 |  |  | 月 |  | 日
| 完成年度 | （西暦） | 1964 | [9 empty] | 18 | [5 empty] | 月 |  | 日 | 18 |  |  | 月 |  | 日
共同事業者名 | 岡山県企業局 | [11 empty] | 19 | [5 empty] | 月 |  | 日 | 19 |  |  | 月 |  | 日
備考 | [12 empty] | 20 | [5 empty] | 月 |  | 日 | 20 |  |  | 月 |  | 日

## 様式－２ 貯水位・流入・放流
貯水位、流入量及び放流量に関する年表（様式-２)
河川コード |  | 8877111210013 |  |  | ダムコード |  | 20703321000000 |  |  |  | ダム名 | 河本ダム |  |  |  | 西暦 | 2021 | 年
集水面積 |  |  |  | k㎡
種別 日 |  | １月 |  |  | ２月 |  |  | ３月 |  |  | ４月 |  |  | ５月 |  |  | ６月 |  |  | ７月 |  |  | ８月 |  |  | ９月 |  |  | １０月 |  |  | １１月 |  |  | １２月
|  | 貯水位 ｍ | 流入量 ｍ3/S | 放流量 ｍ3/S | 貯水位 ｍ | 流入量 ｍ3/S | 放流量 ｍ3/S | 貯水位 ｍ | 流入量 ｍ3/S | 放流量 ｍ3/S | 貯水位 ｍ | 流入量 ｍ3/S | 放流量 ｍ3/S | 貯水位 ｍ | 流入量 ｍ3/S | 放流量 ｍ3/S | 貯水位 ｍ | 流入量 ｍ3/S | 放流量 ｍ3/S | 貯水位 ｍ | 流入量 ｍ3/S | 放流量 ｍ3/S | 貯水位 ｍ | 流入量 ｍ3/S | 放流量 ｍ3/S | 貯水位 ｍ | 流入量 ｍ3/S | 放流量 ｍ3/S | 貯水位 ｍ | 流入量 ｍ3/S | 放流量 ｍ3/S | 貯水位 ｍ | 流入量 ｍ3/S | 放流量 ｍ3/S | 貯水位 ｍ | 流入量 ｍ3/S | 放流量 ｍ3/S
1 |  | 213.45 | 3.72 | 3.33 | 213.58 | 5.13 | 7.98 | 218.86 | 4.6 | 7.86 | 219.51 | 5.79 | 7.83 | 219.87 | 6.69 | 3.9 | 219.96 | 5.79 | 7.76 | 217.38 | 8.51 | 9.03 | 217.13 | 3.51 | 4.89 | 216.14 | 7.1 | 7.76 | 214.27 | 4.13 | 3.84 | 207.32 | 2.3 | 2 | 209.67 | 6.8 | 3.94
2 |  | 213.5 | 3.28 | 2.9 | 213.06 | 10.71 | 8.13 | 218.13 | 12.23 | 15.48 | 219.16 | 4.66 | 7.72 | 220.16 | 7.07 | 7.67 | 219.65 | 5.26 | 7.82 | 217.67 | 10.33 | 9.21 | 217.14 | 4.48 | 2.84 | 215.33 | 12.74 | 20.68 | 214.32 | 4 | 3.72 | 207.37 | 2.18 | 2.01 | 210.06 | 5.14 | 3.99
3 |  | 213.55 | 2.95 | 2.85 | 213.92 | 8.69 | 6.94 | 218.07 | 12.76 | 12.01 | 218.79 | 4.18 | 3.84 | 220.16 | 7.22 | 5.78 | 218.82 | 5.74 | 11.88 | 217.3 | 14.49 | 17.85 | 217.27 | 3.43 | 3.1 | 213.81 | 16.89 | 20.73 | 214.32 | 3.66 | 3.83 | 207.4 | 2.14 | 2.01 | 210.2 | 4.29 | 4
4 |  | 213.56 | 2.87 | 2.88 | 214.14 | 7.48 | 5.91 | 218.47 | 10.16 | 7.87 | 218.81 | 6.22 | 7.82 | 220.27 | 5.45 | 4.84 | 218.23 | 17.87 | 20.57 | 217.14 | 10.21 | 9.95 | 217.28 | 2.7 | 2.77 | 215.6 | 43.56 | 28.68 | 214.28 | 3.37 | 3.82 | 207.47 | 2.4 | 2.01 | 210.19 | 3.66 | 4
5 |  | 213.69 | 2.84 | 1.41 | 214.39 | 6.42 | 4.37 | 218.32 | 11.07 | 11.9 | 218.67 | 6.24 | 7.83 | 220.54 | 15.75 | 12.24 | 218.02 | 12.56 | 10.48 | 217.29 | 8.48 | 7.69 | 217.26 | 2.89 | 3.08 | 216.41 | 23.84 | 23.59 | 214.16 | 3.12 | 3.86 | 207.53 | 2.19 | 2.02 | 210.06 | 3.12 | 3.99
6 |  | 213.77 | 2.39 | 2.89 | 214.66 | 5.65 | 4.39 | 218.26 | 11.4 | 11.88 | 218.41 | 5.18 | 4.9 | 220.47 | 17.09 | 20.37 | 218.74 | 8.66 | 3.86 | 217.52 | 7.64 | 6.46 | 217.21 | 2.54 | 2.93 | 216.1 | 18.2 | 22.91 | 214.02 | 2.98 | 3.83 | 207.55 | 2.02 | 2.02 | 209.86 | 2.94 | 3.96
7 |  | 213.68 | 2.4 | 2.9 | 214.85 | 5.3 | 4.38 | 218.62 | 10.18 | 7.82 | 218.39 | 4.22 | 4.84 | 220.27 | 11.28 | 11.89 | 219.27 | 6.68 | 3.32 | 217.84 | 27.47 | 24.51 | 216.95 | 2.19 | 8.69 | 214.83 | 13.48 | 22.84 | 213.76 | 2.99 | 4.86 | 207.55 | 2.02 | 2.02 | 209.61 | 2.68 | 3.94
8 |  | 213.59 | 2.43 | 2.87 | 214.95 | 4.93 | 4.88 | 218.83 | 8.56 | 6.83 | 218.61 | 4.02 | 0 | 220.01 | 8.36 | 9.89 | 219.65 | 5.65 | 3.39 | 218.41 | 105.42 | 100.82 | 215.55 | 4.27 | 7.9 | 214.13 | 16.38 | 14.55 | 213.43 | 2.94 | 4.86 | 207.47 | 2.29 | 3.16 | 209.32 | 2.45 | 3.9
9 |  | 213.53 | 2.56 | 2.89 | 214.93 | 4.29 | 4.35 | 219 | 7.3 | 6.33 | 219.15 | 3.61 | 0 | 220.12 | 6.06 | 4.84 | 219.91 | 4.89 | 3.35 | 217.58 | 66.19 | 74.27 | 216.31 | 31.21 | 24.76 | 214.3 | 16.66 | 17.8 | 213.16 | 2.83 | 3.87 | 208.4 | 10.43 | 4.06 | 209.08 | 2.44 | 2.76
10 |  | 213.31 | 2.29 | 4.97 | 214.84 | 3.66 | 4.86 | 219.06 | 6.37 | 6.37 | 219.45 | 3.14 | 1.9 | 220.19 | 4.94 | 4.79 | 220.04 | 4.22 | 3.83 | 217.18 | 35.75 | 37.32 | 216.41 | 18.9 | 23.07 | 214.36 | 13.76 | 11.93 | 212.95 | 2.65 | 3.88 | 208.84 | 4.22 | 4.04 | 209.15 | 2.44 | 1.97
11 |  | 212.88 | 2.38 | 3.91 | 214.57 | 3.09 | 4.91 | 218.99 | 5.48 | 6.31 | 219.6 | 2.88 | 1.92 | 220.2 | 4.5 | 4.34 | 220.05 | 3.78 | 3.86 | 216.97 | 22.65 | 24.12 | 215.88 | 12.24 | 17.03 | 214.49 | 11.81 | 11.87 | 212.67 | 2.59 | 4.9 | 208.77 | 3.45 | 4.03 | 209.24 | 2.3 | 1.97
12 |  | 212.52 | 1.97 | 4.65 | 214.28 | 2.86 | 3.83 | 218.84 | 5.66 | 7.81 | 219.66 | 2.86 | 2.85 | 220.18 | 4.1 | 4.33 | 220.01 | 5.54 | 7.74 | 217.24 | 45.76 | 42.25 | 215.04 | 17.04 | 17.58 | 214.35 | 10.44 | 11.87 | 212.35 | 2.79 | 3.27 | 208.62 | 3.38 | 4.01 | 209.31 | 2.31 | 1.98
13 |  | 212.1 | 1.87 | 2.92 | 214.13 | 3.09 | 3.89 | 218.38 | 9.92 | 11.93 | 219.67 | 3.19 | 2.89 | 220.3 | 5.62 | 3.86 | 219.51 | 7.03 | 10.61 | 217.24 | 57.63 | 58.28 | 217.01 | 133.42 | 118.19 | 214 | 9.51 | 11.86 | 212.33 | 4.52 | 4.89 | 208.47 | 3.09 | 3.99 | 209.37 | 2.26 | 1.98
14 |  | 211.9 | 1.94 | 2.91 | 213.84 | 2.8 | 7.86 | 218.49 | 8.56 | 6.41 | 219.81 | 3.38 | 1.91 | 220.46 | 4.03 | 2.88 | 219.41 | 7.68 | 6.51 | 217.15 | 53.4 | 54.71 | 219.94 | 325.88 | 282.51 | 214.36 | 10.24 | 7.43 | 212.19 | 3.22 | 3.85 | 208.23 | 2.8 | 3.97 | 209.42 | 2.13 | 1.99
15 |  | 211.79 | 2.57 | 2.82 | 213.51 | 11.35 | 4.06 | 218.76 | 7.7 | 5.83 | 219.98 | 2.91 | 1.86 | 220.42 | 3.76 | 7.89 | 219.72 | 16.52 | 13.16 | 217.19 | 46.13 | 45.14 | 220.12 | 179.82 | 224.57 | 214.5 | 11.86 | 5.83 | 212.02 | 2.83 | 3.87 | 207.94 | 2.57 | 3.93 | 209.44 | 2.08 | 1.99
16 |  | 211.81 | 4.06 | 2.84 | 215.26 | 8.77 | 0 | 218.96 | 6.73 | 5.34 | 219.98 | 2.57 | 3.98 | 219.66 | 8.16 | 11.96 | 219.64 | 19.93 | 23 | 217.16 | 41.15 | 41.88 | 216.85 | 45.06 | 50.84 | 215.58 | 8.38 | 10.93 | 211.73 | 2.34 | 6.49 | 207.71 | 2.55 | 2.77 | 209.47 | 2.23 | 1.99
17 |  | 212.16 | 5.44 | 4.92 | 216.58 | 7.4 | 0 | 219.14 | 6.29 | 5.27 | 219.85 | 5.26 | 4.82 | 221.99 | 76.52 | 54.27 | 219.26 | 17.53 | 18.99 | 217.05 | 24.84 | 26.15 | 216.17 | 34.24 | 35.43 | 214.68 | 8.98 | 10.75 | 211.04 | 4.12 | 3.92 | 207.79 | 2.4 | 1.96 | 209.72 | 3.83 | 2
18 |  | 212.26 | 4.37 | 2.9 | 217.67 | 6.83 | 0 | 219.21 | 5.37 | 5.29 | 220.21 | 8.52 | 7.79 | 220.83 | 30.75 | 49.35 | 219.27 | 17.4 | 18.35 | 216.98 | 21.25 | 20.81 | 216.19 | 49.28 | 49.59 | 215.04 | 23.41 | 19.22 | 211.04 | 3.68 | 7.94 | 207.89 | 2.32 | 1.97 | 210.02 | 3.22 | 2.02
19 |  | 212.34 | 3.64 | 4.9 | 218.42 | 6.09 | 2.9 | 219.15 | 5.07 | 7.76 | 220.14 | 6.19 | 5.81 | 219.75 | 17.91 | 22.95 | 220.03 | 44.41 | 38.2 | 216.99 | 16.49 | 17.69 | 216.22 | 49.51 | 48.33 | 215.72 | 18.92 | 14.79 | 209.98 | 2.19 | 7.95 | 207.95 | 2.19 | 1.97 | 210.23 | 2.86 | 2.03
20 |  | 212.04 | 3.18 | 4.93 | 218.76 | 6.57 | 4.83 | 218.76 | 5.12 | 7.83 | 220.07 | 4.7 | 5.82 | 219.24 | 31.08 | 20.09 | 219.89 | 25.17 | 27.06 | 216.99 | 13.66 | 12.33 | 216.42 | 38.98 | 37.23 | 216.09 | 14.97 | 14.53 | 209.48 | 4 | 0.01 | 207.98 | 2.11 | 1.98 | 210.4 | 2.87 | 2.04
21 |  | 212.17 | 3.33 | 0 | 219.02 | 7.37 | 6.82 | 218.13 | 9.66 | 11.88 | 220.02 | 4.2 | 2.84 | 223.52 | 95.36 | 76.54 | 219.49 | 18.59 | 22.9 | 217.05 | 11.09 | 9.97 | 216.61 | 27.39 | 27.89 | 215.82 | 12.06 | 16.15 | 210.3 | 3.58 | 0 | 208.01 | 2.07 | 1.98 | 210.58 | 2.98 | 2.05
22 |  | 212.87 | 5.41 | 2.89 | 219.23 | 8.93 | 7.71 | 218.45 | 9.95 | 7.73 | 220.15 | 3.7 | 3.01 | 221.04 | 32.82 | 57.45 | 218.81 | 12.85 | 17.89 | 217.53 | 8.37 | 8.18 | 216.57 | 22.9 | 22.9 | 214.44 | 9.05 | 21.03 | 210.35 | 2.06 | 5.83 | 208.29 | 6.09 | 1.99 | 210.77 | 3.04 | 2.06
23 |  | 213.3 | 10.18 | 7.94 | 219.31 | 7.93 | 7.86 | 218.65 | 8.39 | 7.77 | 220.2 | 3.21 | 3.05 | 219.97 | 21.51 | 22.9 | 218.86 | 11.6 | 7.86 | 217.19 | 7.05 | 9.76 | 216.47 | 22.03 | 22.78 | 214.13 | 8.71 | 0.02 | 209.64 | 2.42 | 4.85 | 209.37 | 5.51 | 2.06 | 210.97 | 2.96 | 2.07
24 |  | 213.47 | 12.82 | 12.05 | 219.26 | 6.74 | 7.68 | 218.67 | 7.14 | 5.89 | 220.26 | 2.6 | 1.84 | 219.35 | 16.1 | 22.91 | 219.38 | 15.83 | 9.35 | 216.75 | 6.45 | 5.82 | 216.26 | 20.4 | 22.96 | 214.75 | 6.54 | 11.71 | 209.08 | 2.43 | 5.15 | 209.91 | 4.07 | 2.09 | 211.13 | 2.84 | 2.08
25 |  | 213.32 | 9.62 | 11.98 | 219.04 | 6 | 7.95 | 218.85 | 6.26 | 3.83 | 220.34 | 2.48 | 1.95 | 218.87 | 13.36 | 8.66 | 219.92 | 29.62 | 26 | 217.11 | 5.99 | 3.84 | 216.01 | 17.58 | 18.12 | 214.53 | 6.58 | 0.01 | 208.5 | 2.42 | 4.86 | 210.19 | 3.1 | 2.71 | 211.26 | 2.7 | 2.09
26 |  | 213.34 | 8.35 | 7.86 | 218.79 | 5.95 | 5.81 | 219.16 | 5.68 | 3.86 | 220.39 | 2.16 | 1.86 | 219.94 | 10.86 | 7.79 | 219.71 | 28.56 | 34.95 | 217.39 | 5.27 | 3.89 | 216.21 | 15.15 | 12.17 | 215.14 | 5.85 | 7.81 | 208.03 | 2.93 | 5.05 | 210.09 | 3.11 | 3.99 | 211.42 | 3.11 | 2.1
27 |  | 213.16 | 14.78 | 13.9 | 218.81 | 5.33 | 4.84 | 219.33 | 4.75 | 3.88 | 220.42 | 2.14 | 1.91 | 220.01 | 20.18 | 19.21 | 219.4 | 21.27 | 23.17 | 217.43 | 4.4 | 5.85 | 216.5 | 12.77 | 11.89 | 214.77 | 5.18 | 5.81 | 207.46 | 2.01 | 4.75 | 209.91 | 3.32 | 3.97 | 211.63 | 3.02 | 2.11
28 |  | 213.35 | 11.73 | 12.06 | 218.86 | 4.65 | 3.89 | 219.44 | 8.41 | 9.29 | 220.26 | 2.65 | 7.91 | 220.01 | 17.31 | 16.63 | 218.7 | 15.61 | 23.03 | 217.32 | 4.58 | 3.79 | 216.51 | 11.29 | 11.85 | 214.61 | 4.7 | 5.84 | 206.94 | 2.09 | 3.27 | 209.78 | 3.3 | 3.96 | 211.69 | 3.02 | 3.78
29 |  | 213.65 | 8.82 | 7.94 |  |  |  | 219.29 | 10.33 | 7.92 | 219.41 | 9.52 | 12.01 | 220.29 | 13.06 | 11.91 | 217.75 | 12.3 | 17.74 | 217.36 | 3.73 | 3.86 | 216.33 | 10.6 | 12.1 | 214.42 | 4.48 | 4.88 | 207.05 | 1.98 | 0.71 | 209.6 | 2.91 | 3.94 | 211.37 | 3.24 | 4.96
30 |  | 213.62 | 6.69 | 5.87 |  |  |  | 219.8 | 7.93 | 7.79 | 219.78 | 9.52 | 7.7 | 220.19 | 9.49 | 11.86 | 217.73 | 10.51 | 9.26 | 217.2 | 3.48 | 7.91 | 216.04 | 9.82 | 11.85 | 214.34 | 4.17 | 4.8 | 207.15 | 2.21 | 1.99 | 209.38 | 3.07 | 3.91 | 211.12 | 4.22 | 4.92
31 |  | 213.67 | 5.59 | 5.37 |  |  |  | 219.73 | 6.74 | 7.77 |  |  |  | 220.16 | 7.19 | 7.78 |  |  |  | 216.95 | 3.52 | 0.01 | 216.2 | 8.33 | 7.73 |  |  |  | 207.22 | 2.47 | 2 |  |  |  | 211.04 | 4.56 | 4.91
平均 |  | 212.98 | 5.05 | 5.01 | 216.2 | 6.21 | 5.04 | 218.75 | 7.93 | 7.8 | 219.6 | 4.4 | 4.35 | 220.22 | 17.21 | 17.15 | 219.21 | 13.97 | 14.53 | 217.25 | 22.63 | 22.69 | 216.66 | 36.77 | 37.02 | 214.78 | 12.62 | 12.95 | 210.98 | 2.95 | 4.06 | 208.45 | 3.19 | 2.88 | 210.24 | 3.15 | 2.89
日 時 分 |  | 06 08:05 | 27 08:35 | 27 07:54 | 23 08:22 | 15 08:24 | 25 21:45 | 30 08:24 | 02 18:54 | 02 16:28 | 28 08:12 | 18 10:14 | 23 08:15 | 21 13:00 | 17 05:14 | 21 08:23 | 19 15:01 | 25 20:46 | 25 22:18 | 08 18:38 | 08 17:06 | 08 18:02 | 15 02:33 | 14 22:43 | 14 23:13 | 05 21:45 | 04 03:07 | 04 09:43 | 03 08:04 | 24 10:10 | 26 14:59 | 25 12:40 | 09 03:07 | 09 14:52 | 28 10:14 | 01 13:18 | 28 11:24
最 大 |  | 214 | 20.46 | 17.91 | 219.5 | 22.7 | 27.14 | 219.97 | 26.71 | 17.76 | 220.56 | 22.83 | 26.14 | 224.34 | 171.75 | 96.11 | 220.39 | 66.97 | 53.99 | 219.12 | 174.37 | 153.49 | 223.63 | 469.68 | 356.3 | 216.43 | 67.95 | 39.31 | 214.57 | 17.2 | 30.4 | 210.24 | 26.75 | 4.13 | 211.77 | 17.45 | 5.01
日 時 分 |  | 16 14:14 | 31 08:35 | 01 00:00 | 15 07:15 | 28 08:30 | 01 00:00 | 03 00:12 | 31 08:31 | 31 08:00 | 07 18:08 | 28 08:37 | 30 07:59 | 25 09:05 | 25 17:51 | 31 07:59 | 30 00:05 | 30 09:22 | 30 07:59 | 24 16:01 | 30 08:26 | 01 00:00 | 12 11:57 | 08 08:53 | 31 07:59 | 23 00:11 | 30 08:24 | 01 00:00 | 28 15:11 | 31 04:32 | 29 15:16 | 01 01:25 | 25 17:06 | 25 16:17 | 09 10:05 | 30 21:14 | 09 13:59
最 小 |  | 211.54 | 0 | 0 | 212.84 | 0 | 0 | 217.97 | 0 | 0 | 218.15 | 0 | 0 | 218.39 | 0 | 0 | 217.32 | 0 | 0 | 216.59 | 0 | 0 | 214.94 | 0 | 0 | 213.28 | 0 | 0 | 206.57 | 0 | 0 | 207.28 | 0 | 0 | 209.03 | 0 | 1.96
流 況 |  | 最大 | 豊水 | 平水 | 低水 | 渇水 | 最小 | 年平均 | 年総量 |  |  | 記事
| 流入量ｍ3/S | 469.68 | 10.51 | 5.59 | 3.11 | 2.09 | 0 | 11.41 | 359.89 |  | 百万ｍ3
| 放流量ｍ3/S | 356.3 | 11.85 | 5.29 | 3.39 | 0.02 | 0 | 11.45 | 360.97 |  | 百万ｍ3

## 様式－３ 貯水池利用状況
貯水池の利用状況に関する年表（様式-３）
河川コード |  | 8877111210013 |  |  |  | ダムコード |  | 20703321000000 |  |  |  | ダム名： |  |  | 河本ダム | [11 empty] | 西暦 |  | 2021 |  | 年 | [42 empty] | 総量：単位 千ｍ3
月 | 総流入量 | [5 empty] | 総補給量 |  |  |  | 総放流量 | [59 empty] | 総貯留量
| 洪水時 |  | 平水時 |  | 発電 |  | 洪水調節 |  | 流量調節 |  | 取水量 | [23 empty] | ダム放流量 | [35 empty] | 洪水調節 |  | 流量調節
[11 empty] | 発電 | [5 empty] | かんがい | [5 empty] | 都市用水 | [5 empty] | その他用水 | [5 empty] | 機能維持 | [5 empty] | かんがい | [5 empty] | 都市用水 | [5 empty] | その他用水 | [5 empty] | 洪水調節 | [5 empty] | 満水
| 日数 | 総量 | 日数 | 総量 | 日数 | 総量 | 日数 | 総量 | 日数 | 総量 | 日数 |  |  | 総量 |  |  | 日数 |  |  | 総量 |  |  | 日数 |  |  | 総量 |  |  | 日数 |  |  | 総量 |  |  | 日数 |  |  | 総量 |  |  | 日数 |  |  | 総量 |  |  | 日数 |  |  | 総量 |  |  | 日数 |  |  | 総量 |  |  | 日数 |  |  | 総量 |  |  | 日数 |  |  | 総量 |  |  | 日数 | 総量 | 日数 | 総量
1 | 0 | 0 | 31 | 13519 |  |  | 0 | 0 | 30 | 1439 | ( |  | ) | ( |  | ) | ( |  | ) | ( |  | ) | ( |  | ) | ( |  | ) | ( |  | ) | ( |  | ) | ( |  | ) | ( |  | ) | ( |  | ) | ( |  | ) | ( |  | ) | ( |  | ) | ( |  | ) | ( |  | ) | ( |  | ) | ( |  | ) | ( |  | ) | ( |  | ) | 0 | 0 | 30 | 1525
[11 empty] | 30 |  |  | 13433 | [44 empty] | 0 |  |  | 0 |  |  | 0 |  |  | 0
2 | 0 | 0 | 28 | 15032 |  |  | 0 | 0 | 25 | 1353 | ( |  | ) | ( |  | ) | ( |  | ) | ( |  | ) | ( |  | ) | ( |  | ) | ( |  | ) | ( |  | ) | ( |  | ) | ( |  | ) | ( |  | ) | ( |  | ) | ( |  | ) | ( |  | ) | ( |  | ) | ( |  | ) | ( |  | ) | ( |  | ) | ( |  | ) | ( |  | ) | 0 | 0 | 28 | 4202
[11 empty] | 25 |  |  | 12183 | [44 empty] | 0 |  |  | 0 |  |  | 0 |  |  | 0
3 | 0 | 0 | 31 | 21233 |  |  | 0 | 0 | 31 | 1932 | ( |  | ) | ( |  | ) | ( |  | ) | ( |  | ) | ( |  | ) | ( |  | ) | ( |  | ) | ( |  | ) | ( |  | ) | ( |  | ) | ( |  | ) | ( |  | ) | ( |  | ) | ( |  | ) | ( |  | ) | ( |  | ) | ( |  | ) | ( |  | ) | ( |  | ) | ( |  | ) | 0 | 0 | 28 | 2284
[11 empty] | 31 |  |  | 20881 | [44 empty] | 0 |  |  | 0 |  |  | 0 |  |  | 0
4 | 0 | 0 | 30 | 11396 |  |  | 0 | 0 | 28 | 1659 | ( |  | ) | ( |  | ) | ( |  | ) | ( |  | ) | ( |  | ) | ( |  | ) | ( |  | ) | ( |  | ) | ( |  | ) | ( |  | ) | ( |  | ) | ( |  | ) | ( |  | ) | ( |  | ) | ( |  | ) | ( |  | ) | ( |  | ) | ( |  | ) | ( |  | ) | ( |  | ) | 0 | 0 | 30 | 1787
[11 empty] | 28 |  |  | 11268 | [44 empty] | 0 |  |  | 0 |  |  | 0 |  |  | 0
5 | 0 | 0 | 31 | 46099 |  |  | 0 | 0 | 31 | 6360 | ( |  | ) | ( |  | ) | ( |  | ) | ( |  | ) | ( |  | ) | ( |  | ) | ( |  | ) | ( |  | ) | ( |  | ) | ( |  | ) | ( |  | ) | ( |  | ) | ( |  | ) | ( |  | ) | ( |  | ) | ( |  | ) | ( |  | ) | ( |  | ) | ( |  | ) | ( |  | ) | 0 | 0 | 26 | 6516
[11 empty] | 31 |  |  | 33166 | [44 empty] | 0 |  |  | 0 |  |  | 4 |  |  | 12777
6 | 0 | 0 | 30 | 36203 |  |  | 0 | 0 | 30 | 4935 | ( |  | ) | ( |  | ) | ( |  | ) | ( |  | ) | ( |  | ) | ( |  | ) | ( |  | ) | ( |  | ) | ( |  | ) | ( |  | ) | ( |  | ) | ( |  | ) | ( |  | ) | ( |  | ) | ( |  | ) | ( |  | ) | ( |  | ) | ( |  | ) | ( |  | ) | ( |  | ) | 0 | 0 | 24 | 3477
[11 empty] | 30 |  |  | 34618 | [44 empty] | 0 |  |  | 0 |  |  | 4 |  |  | 3043
7 | 0 | 0 | 31 | 60596 |  |  | 0 | 0 | 29 | 2500 | ( |  | ) | ( |  | ) | ( |  | ) | ( |  | ) | ( |  | ) | ( |  | ) | ( |  | ) | ( |  | ) | ( |  | ) | ( |  | ) | ( |  | ) | ( |  | ) | ( |  | ) | ( |  | ) | ( |  | ) | ( |  | ) | ( |  | ) | ( |  | ) | ( |  | ) | ( |  | ) | 0 | 0 | 30 | 2324
[11 empty] | 31 |  |  | 35912 | [44 empty] | 0 |  |  | 0 |  |  | 11 |  |  | 24860
8 | 3 | 34434 | 31 | 64047 |  |  | 1 | 784 | 29 | 6316 | ( |  | ) | ( |  | ) | ( |  | ) | ( |  | ) | ( |  | ) | ( |  | ) | ( |  | ) | ( |  | ) | ( |  | ) | ( |  | ) | ( |  | ) | ( |  | ) | ( |  | ) | ( |  | ) | ( |  | ) | ( |  | ) | ( |  | ) | ( |  | ) | ( |  | ) | ( |  | ) | 3 | 4358 | 26 | 2074
[11 empty] | 31 |  |  | 41035 | [44 empty] | 3 |  |  | 28716 |  |  | 11 |  |  | 29398
9 | 0 | 0 | 30 | 32696 |  |  | 0 | 0 | 25 | 5341 | ( |  | ) | 39124 |  | ) | ( |  | ) | ( |  | ) | ( |  | ) | ( |  | ) | ( |  | ) | ( |  | ) | ( |  | ) | ( |  | ) | ( |  | ) | ( |  | ) | ( |  | ) | ( |  | ) | ( |  | ) | ( |  | ) | ( |  | ) | ( |  | ) | ( |  | ) | ( |  | ) | 0 | 0 | 25 | 4460
[11 empty] | 30 |  |  | 33023 | [44 empty] | 0 |  |  | 0 |  |  | 2 |  |  | 554
10 | 0 | 0 | 31 | 7906 |  |  | 0 | 0 | 26 | 3857 | ( |  | ) | ( |  | ) | ( |  | ) | ( |  | ) | ( |  | ) | ( |  | ) | ( |  | ) | ( |  | ) | ( |  | ) | ( |  | ) | ( |  | ) | ( |  | ) | ( |  | ) | ( |  | ) | ( |  | ) | ( |  | ) | ( |  | ) | ( |  | ) | ( |  | ) | ( |  | ) | 0 | 0 | 31 | 886
[11 empty] | 27 |  |  | 10471 | [44 empty] | 0 |  |  | 0 |  |  | 3 |  |  | 406
11 | 0 | 0 | 30 | 8263 |  |  | 0 | 0 | 15 | 846 | ( |  | ) | ( |  | ) | ( |  | ) | ( |  | ) | ( |  | ) | ( |  | ) | ( |  | ) | ( |  | ) | ( |  | ) | ( |  | ) | ( |  | ) | ( |  | ) | ( |  | ) | ( |  | ) | ( |  | ) | ( |  | ) | ( |  | ) | ( |  | ) | ( |  | ) | ( |  | ) | 0 | 0 | 21 | 1631
[11 empty] | 0 |  |  | 0 | [44 empty] | 0 |  |  | 0 |  |  | 30 |  |  | 7478
12 | 0 | 0 | 31 | 8443 |  |  | 0 | 0 | 10 | 761 | ( |  | ) | ( |  | ) | ( |  | ) | ( |  | ) | ( |  | ) | ( |  | ) | ( |  | ) | ( |  | ) | ( |  | ) | ( |  | ) | ( |  | ) | ( |  | ) | ( |  | ) | ( |  | ) | ( |  | ) | ( |  | ) | ( |  | ) | ( |  | ) | ( |  | ) | ( |  | ) | 0 | 0 | 25 | 1464
[11 empty] | 0 |  |  | 0 | [44 empty] | 0 |  |  | 0 |  |  | 31 |  |  | 7740
計 | 3 | 34434 | 365 | 325433 | 0 | 0 | 1 | 784 | 309 | 37299 | ( | 0 | ) | ( | 0 | ) | ( | 0 | ) | ( | 0 | ) | ( | 0 | ) | ( | 0 | ) | ( | 0 | ) | ( | 0 | ) | ( | 0 | ) | ( | 0 | ) | ( | 0 | ) | ( | 0 | ) | ( | 0 | ) | ( | 0 | ) | ( | 0 | ) | ( | 0 | ) | ( | 0 | ) | ( | 0 | ) | ( | 0 | ) | ( | 0 | ) | 3 | 4358 | 324 | 32630
[11 empty] | 294 |  |  | 245990 |  |  | 0 |  |  | 0 |  |  | 0 |  |  | 0 |  |  | 0 |  |  | 0 |  |  | 0 |  |  | 0 |  |  | 0 |  |  | 0 |  |  | 0 |  |  | 0 |  |  | 0 |  |  | 0 |  |  | 3 |  |  | 28716 |  |  | 96 |  |  | 86256
記事

## 様式－４ 洪水調節年表
洪水調節に関する年表（様式-４）
河川コード | [6 empty] | 8877111210013 |  |  |  |  | ダムコード |  |  |  |  | 20703321000000 | ダム名 | 河本ダム | [9 empty] | 西暦 | 2021 | 年
洪水時 | [15 empty] | 洪水原因 |  | 最大流入量 | [9 empty] | 同左時刻放流量（ｍ3/s）
[18 empty] | 最大流入量（ｍ3/s） |  | 発生月日時分
8 | 月 | 12 | 日 | 2 | 時 | 0 | 分～ | 8 | 月 | 16 | 日 | 1 | 時 | 0 | 分 | 前線停滞による豪雨 |  | 469.68 |  | 8 | 月 | 14 | 日 | 22 | 時 | 43 | 分 | 350.26
| 月 |  | 日 |  | 時 |  | 分～ |  | 月 |  | 日 |  | 時 |  | 分 | [5 empty] | 月 |  | 日 |  | 時 |  | 分
| 月 |  | 日 |  | 時 |  | 分～ |  | 月 |  | 日 |  | 時 |  | 分 | [5 empty] | 月 |  | 日 |  | 時 |  | 分
| 月 |  | 日 |  | 時 |  | 分～ |  | 月 |  | 日 |  | 時 |  | 分 | [5 empty] | 月 |  | 日 |  | 時 |  | 分
| 月 |  | 日 |  | 時 |  | 分～ |  | 月 |  | 日 |  | 時 |  | 分 | [5 empty] | 月 |  | 日 |  | 時 |  | 分
| 月 |  | 日 |  | 時 |  | 分～ |  | 月 |  | 日 |  | 時 |  | 分 | [5 empty] | 月 |  | 日 |  | 時 |  | 分
| 月 |  | 日 |  | 時 |  | 分～ |  | 月 |  | 日 |  | 時 |  | 分 | [5 empty] | 月 |  | 日 |  | 時 |  | 分
| 月 |  | 日 |  | 時 |  | 分～ |  | 月 |  | 日 |  | 時 |  | 分 | [5 empty] | 月 |  | 日 |  | 時 |  | 分
| 月 |  | 日 |  | 時 |  | 分～ |  | 月 |  | 日 |  | 時 |  | 分 | [5 empty] | 月 |  | 日 |  | 時 |  | 分
| 月 |  | 日 |  | 時 |  | 分～ |  | 月 |  | 日 |  | 時 |  | 分 | [5 empty] | 月 |  | 日 |  | 時 |  | 分
| 月 |  | 日 |  | 時 |  | 分～ |  | 月 |  | 日 |  | 時 |  | 分 | [5 empty] | 月 |  | 日 |  | 時 |  | 分
| 月 |  | 日 |  | 時 |  | 分～ |  | 月 |  | 日 |  | 時 |  | 分 | [5 empty] | 月 |  | 日 |  | 時 |  | 分
| 月 |  | 日 |  | 時 |  | 分～ |  | 月 |  | 日 |  | 時 |  | 分 | [5 empty] | 月 |  | 日 |  | 時 |  | 分
| 月 |  | 日 |  | 時 |  | 分～ |  | 月 |  | 日 |  | 時 |  | 分 | [5 empty] | 月 |  | 日 |  | 時 |  | 分
| 月 |  | 日 |  | 時 |  | 分～ |  | 月 |  | 日 |  | 時 |  | 分 | [5 empty] | 月 |  | 日 |  | 時 |  | 分
| 月 |  | 日 |  | 時 |  | 分～ |  | 月 |  | 日 |  | 時 |  | 分 | [5 empty] | 月 |  | 日 |  | 時 |  | 分
記 事

## 様式－５ 発電年表
発電に関する年表（様式-５）
河川コード |  | 8877111210013 | ダムコード |  |  |  | 20703321000000 | ダム名 | 河本ダム |  | 西暦 | 2021 | 年
発電 | 発電所名 |  | 発電開始年月 (西暦年) |  |  |  | 最大出力 （kw） | 年間発生電力量 [計画値]（MWH） | 年間発生電力量 [実績値]（MWH） | 月別発生電力量[実績値]（MWH）
[10 empty] | １月 | ２月 | ３月 | ４月 | ５月 | ６月 | ７月 | ８月 | ９月 | １０月 | １１月 | １２月
| 新見発電所 |  | 1963 | 年 | 4 | 月 | 10900 | 30741 | 27811 | 1390 | 1352 | 2441 | 1348 | 3997 | 4084 | 4053 | 4564 | 3547 | 1035 | 0 | 0
|  |  |  | 年 |  | 月
|  |  |  | 年 |  | 月
|  |  |  | 年 |  | 月
|  |  |  | 年 |  | 月
|  |  |  | 年 |  | 月
|  |  |  | 年 |  | 月
|  |  |  | 年 |  | 月
|  |  |  | 年 |  | 月
|  |  |  | 年 |  | 月
|  |  |  | 年 |  | 月
|  |  |  | 年 |  | 月
管理用発電 | 発電開始年月 (西暦年) | [5 empty] | 最大出力 （kw） |  | 年間発生電力量 [実績値]（MWH） | 月別発生電力量[実績値]（MWH） １月: 月別発生電力量[実績値]（MWH）
[10 empty] | １月 | ２月 | ３月 | ４月 | ５月 | ６月 | ７月 | ８月 | ９月 | １０月 | １１月 | １２月
|  |  |  | 年 |  | 月
[9 empty] | 年間余剰電力量 [実績値]（MWH） | 月別発生電力量[実績値]（MWH） １月: 月別余剰電力量[実績値]（MWH）
[10 empty] | １月 | ２月 | ３月 | ４月 | ５月 | ６月 | ７月 | ８月 | ９月 | １０月 | １１月 | １２月
記事

## 様式－６ 降水量年表
降水量に関する年表（様式－６）
観測所名 | ダム地点 | [16 empty] | 所在地 |  |  | 岡山県新見市金谷 | [19 empty] | 設置標高 |  |  |  | 234 |  | ｍ
河川コード | 8877111210013 |  |  |  | ダムコード |  |  | 20703321000000 |  |  |  |  | ダム名 |  |  | 河本ダム |  |  |  |  | 西暦 |  | 2021 |  | 年 | [22 empty] | 単位：mm
月 日 | 1 |  |  |  | 2 |  |  |  | 3 |  |  |  | 4 |  |  |  | 5 |  |  |  | 6 |  |  |  | 7 |  |  |  | 8 |  |  |  | 9 |  |  |  | 10 |  |  |  | 11 |  |  |  | 12
1 | - |  |  |  | 9 |  |  |  | - |  |  |  | - |  |  |  | 3 |  |  |  | - |  |  |  | - |  |  |  | - |  |  |  | 8 |  |  |  | - |  |  |  | - |  |  |  | 1
2 | - |  |  |  | 3 |  |  |  | 23 |  |  |  | - |  |  |  | 4 |  |  |  | - |  |  |  | 9 |  |  |  | - |  |  |  | 25 |  |  |  | - |  |  |  | - |  |  |  | -
3 | - |  |  |  | - |  |  |  | - |  |  |  | - |  |  |  | - |  |  |  | 6 |  |  |  | 22 |  |  |  | - |  |  |  | 31 |  |  |  | - |  |  |  | - |  |  |  | -
4 | - |  |  |  | - |  |  |  | 2 |  |  |  | 19 |  |  |  | - |  |  |  | 33 |  |  |  | - |  |  |  | - |  |  |  | 26 |  |  |  | - |  |  |  | 1 |  |  |  | 1
5 | - |  |  |  | - |  |  |  | 11 |  |  |  | - |  |  |  | 32 |  |  |  | - |  |  |  | 1 |  |  |  | - |  |  |  | - |  |  |  | - |  |  |  | - |  |  |  | -
6 | 1 |  |  |  | - |  |  |  | - |  |  |  | - |  |  |  | - |  |  |  | - |  |  |  | 1 |  |  |  | - |  |  |  | - |  |  |  | - |  |  |  | - |  |  |  | -
7 | 1 |  |  |  | 1 |  |  |  | - |  |  |  | - |  |  |  | - |  |  |  | - |  |  |  | 53 |  |  |  | - |  |  |  | - |  |  |  | - |  |  |  | - |  |  |  | -
8 | - |  |  |  | - |  |  |  | - |  |  |  | - |  |  |  | - |  |  |  | - |  |  |  | 91 |  |  |  | 37 |  |  |  | 20 |  |  |  | - |  |  |  | 41 |  |  |  | -
9 | - |  |  |  | - |  |  |  | - |  |  |  | - |  |  |  | - |  |  |  | - |  |  |  | 15 |  |  |  | 46 |  |  |  | - |  |  |  | - |  |  |  | 1 |  |  |  | -
10 | - |  |  |  | - |  |  |  | - |  |  |  | - |  |  |  | - |  |  |  | - |  |  |  | - |  |  |  | - |  |  |  | - |  |  |  | - |  |  |  | 1 |  |  |  | -
11 | 1 |  |  |  | - |  |  |  | - |  |  |  | - |  |  |  | - |  |  |  | - |  |  |  | - |  |  |  | - |  |  |  | 1 |  |  |  | - |  |  |  | - |  |  |  | -
12 | 2 |  |  |  | - |  |  |  | 15 |  |  |  | 1 |  |  |  | 11 |  |  |  | 10 |  |  |  | 55 |  |  |  | 24 |  |  |  | - |  |  |  | 1 |  |  |  | 3 |  |  |  | -
13 | - |  |  |  | - |  |  |  | 3 |  |  |  | 6 |  |  |  | 9 |  |  |  | 11 |  |  |  | 9 |  |  |  | 121 |  |  |  | - |  |  |  | 22 |  |  |  | - |  |  |  | -
14 | - |  |  |  | 6 |  |  |  | - |  |  |  | - |  |  |  | - |  |  |  | 13 |  |  |  | 24 |  |  |  | 173 |  |  |  | 21 |  |  |  | - |  |  |  | - |  |  |  | -
15 | - |  |  |  | 20 |  |  |  | - |  |  |  | - |  |  |  | 6 |  |  |  | 25 |  |  |  | 1 |  |  |  | 10 |  |  |  | 1 |  |  |  | - |  |  |  | - |  |  |  | -
16 | 3 |  |  |  | - |  |  |  | 1 |  |  |  | 1 |  |  |  | 15 |  |  |  | 10 |  |  |  | - |  |  |  | 6 |  |  |  | - |  |  |  | 2 |  |  |  | - |  |  |  | 13
17 | - |  |  |  | 1 |  |  |  | - |  |  |  | 18 |  |  |  | 80 |  |  |  | - |  |  |  | - |  |  |  | 26 |  |  |  | 27 |  |  |  | 3 |  |  |  | - |  |  |  | 2
18 | - |  |  |  | - |  |  |  | - |  |  |  | 1 |  |  |  | - |  |  |  | 25 |  |  |  | 1 |  |  |  | 15 |  |  |  | 2 |  |  |  | - |  |  |  | - |  |  |  | -
19 | 3 |  |  |  | 2 |  |  |  | - |  |  |  | - |  |  |  | - |  |  |  | 22 |  |  |  | - |  |  |  | 15 |  |  |  | - |  |  |  | 1 |  |  |  | - |  |  |  | 5
20 | 2 |  |  |  | - |  |  |  | 11 |  |  |  | - |  |  |  | 53 |  |  |  | - |  |  |  | - |  |  |  | 12 |  |  |  | - |  |  |  | - |  |  |  | - |  |  |  | 3
21 | - |  |  |  | - |  |  |  | 12 |  |  |  | - |  |  |  | 18 |  |  |  | - |  |  |  | - |  |  |  | 2 |  |  |  | - |  |  |  | - |  |  |  | - |  |  |  | -
22 | 11 |  |  |  | - |  |  |  | 2 |  |  |  | - |  |  |  | - |  |  |  | - |  |  |  | - |  |  |  | 2 |  |  |  | 3 |  |  |  | 2 |  |  |  | 27 |  |  |  | -
23 | 13 |  |  |  | - |  |  |  | - |  |  |  | - |  |  |  | - |  |  |  | 13 |  |  |  | - |  |  |  | 1 |  |  |  | - |  |  |  | - |  |  |  | 1 |  |  |  | -
24 | 4 |  |  |  | - |  |  |  | - |  |  |  | - |  |  |  | 8 |  |  |  | 4 |  |  |  | - |  |  |  | 1 |  |  |  | - |  |  |  | - |  |  |  | 1 |  |  |  | -
25 | - |  |  |  | - |  |  |  | - |  |  |  | - |  |  |  | - |  |  |  | 48 |  |  |  | - |  |  |  | - |  |  |  | - |  |  |  | 10 |  |  |  | - |  |  |  | 2
26 | 16 |  |  |  | 8 |  |  |  | - |  |  |  | - |  |  |  | 1 |  |  |  | 1 |  |  |  | - |  |  |  | - |  |  |  | 2 |  |  |  | - |  |  |  | - |  |  |  | -
27 | - |  |  |  | - |  |  |  | - |  |  |  | - |  |  |  | 33 |  |  |  | 2 |  |  |  | - |  |  |  | - |  |  |  | 1 |  |  |  | - |  |  |  | 5 |  |  |  | 3
28 | 2 |  |  |  | - |  |  |  | 24 |  |  |  | 12 |  |  |  | 4 |  |  |  | - |  |  |  | - |  |  |  | - |  |  |  | - |  |  |  | - |  |  |  | - |  |  |  | 5
29 | - | [7 empty] | - |  |  |  | 29 |  |  |  | - |  |  |  | - |  |  |  | - |  |  |  | - |  |  |  | - |  |  |  | - |  |  |  | - |  |  |  | 1
30 | - | [7 empty] | - |  |  |  | 2 |  |  |  | - |  |  |  | - |  |  |  | - |  |  |  | - |  |  |  | - |  |  |  | - |  |  |  | 16 |  |  |  | 1
31 | 1 | [7 empty] | - | [7 empty] | - | [7 empty] | - |  |  |  | - | [7 empty] | 3 | [7 empty] | -
合 計 | 60 |  |  |  | 50 |  |  |  | 104 |  |  |  | 89 |  |  |  | 277 |  |  |  | 223 |  |  |  | 282 |  |  |  | 491 |  |  |  | 168 |  |  |  | 44 |  |  |  | 97 |  |  |  | 37
降水日数 | 13 |  |  |  | 8 |  |  |  | 10 |  |  |  | 9 |  |  |  | 14 |  |  |  | 14 |  |  |  | 12 |  |  |  | 15 |  |  |  | 13 |  |  |  | 8 |  |  |  | 10 |  |  |  | 11
最大 24時間雨量 | 26 | 日 | 14 | 時～ | 14 | 日 | 21 | 時～ | 28 | 日 | 3 | 時～ | 28 | 日 | 22 | 時～ | 16 | 日 | 7 | 時～ | 25 | 日 | 15 | 時～ | 7 | 日 | 18 | 時～ | 13 | 日 | 23 | 時～ | 3 | 日 | 6 | 時～ | 13 | 日 | 2 | 時～ | 8 | 日 | 5 | 時～ | 30 | 日 | 17 | 時～
| 27 | 日 | 14 | 時 | 15 | 日 | 21 | 時 | 29 | 日 | 3 | 時 | 29 | 日 | 22 | 時 | 17 | 日 | 7 | 時 | 26 | 日 | 15 | 時 | 8 | 日 | 18 | 時 | 14 | 日 | 23 | 時 | 4 | 日 | 6 | 時 | 14 | 日 | 2 | 時 | 9 | 日 | 5 | 時 | 1 | 日 | 17 | 時
| 16 |  |  | mm | 26 |  |  | mm | 24 |  |  | mm | 34 |  |  | mm | 89 |  |  | mm | 49 |  |  | mm | 104 |  |  | mm | 117 |  |  | mm | 56 |  |  | mm | 22 |  |  | mm | 42 |  |  | mm | 17 |  |  | mm
最大 3時間雨量 | 26 | 日 | 18 | 時～ | 15 | 日 | 1 | 時～ | 2 | 日 | 5 | 時～ | 4 | 日 | 11 | 時～ | 17 | 日 | 1 | 時～ | 25 | 日 | 16 | 時～ | 12 | 日 | 9 | 時～ | 13 | 日 | 8 | 時～ | 3 | 日 | 23 | 時～ | 13 | 日 | 2 | 時～ | 8 | 日 | 20 | 時～ | 16 | 日 | 18 | 時～
| 26 | 日 | 21 | 時 | 15 | 日 | 4 | 時 | 2 | 日 | 6 | 時 | 4 | 日 | 14 | 時 | 17 | 日 | 4 | 時 | 25 | 日 | 19 | 時 | 12 | 日 | 12 | 時 | 13 | 日 | 11 | 時 | 4 | 日 | 2 | 時 | 13 | 日 | 5 | 時 | 8 | 日 | 23 | 時 | 16 | 日 | 21 | 時
| 11 |  |  | mm | 12 |  |  | mm | 12 |  |  | mm | 10 |  |  | mm | 58 |  |  | mm | 41 |  |  | mm | 47 |  |  | mm | 40 |  |  | mm | 24 |  |  | mm | 21 |  |  | mm | 31 |  |  | mm | 6 |  |  | mm
最大 時間雨量 | 26 | 日 | 21 | 時 | 15 | 日 | 4 | 時 | 12 | 日 | 22 | 時 | 30 | 日 | 8 | 時 | 17 | 日 | 4 | 時 | 25 | 日 | 17 | 時 | 8 | 日 | 16 | 時 | 9 | 日 | 2 | 時 | 4 | 日 | 1 | 時 | 13 | 日 | 5 | 時 | 8 | 日 | 22 | 時 | 16 | 日 | 19 | 時
| 4 |  |  | mm | 5 |  |  | mm | 7 |  |  | mm | 4 |  |  | mm | 23 |  |  | mm | 28 |  |  | mm | 30 |  |  | mm | 21 |  |  | mm | 18 |  |  | mm | 20 |  |  | mm | 14 |  |  | mm | 3 |  |  | mm
記事

## 様式－７ 貯水池水温・濁度
貯水池の水温・濁度に関する年表（様式－７）
河川コード | 8877111210013 | [9 empty] | ダムコード | 20703321000000 | [8 empty] | ダム名 | 河本ダム | [8 empty] | 西暦 |  |  | 2021 |  | 年
測定位置 | [6 empty] | ダム堤体(低水放流設備)からの距離 | [11 empty] | 50 |  |  |  | ｍ |  | 取水塔からの距離 | [10 empty] | ｍ
測定日時 | 1 | 月 | 12 | 日 | 9 | 時 | 2 | 月 | 12 | 日 | 9 | 時 | 3 | 月 | 16 | 日 | 9 | 時 | 4 | 月 | 12 | 日 | 9 | 時 | 5 | 月 | 10 | 日 | 9 | 時 | 6 | 月 | 10 | 日 | 9 | 時 | 7 | 月 | 15 | 日 | 9 | 時 | 8 | 月 | 23 | 日 | 9 | 時 | 9 | 月 | 10 | 日 | 9 | 時 | 10 | 月 | 14 | 日 | 9 | 時 | 11 | 月 | 16 | 日 | 9 | 時 | 12 | 月 | 14 | 日 | 9 | 時
気温 ﾟC | 0.3 | [5 empty] | 2.6 | [5 empty] | 6.8 | [5 empty] | 7.9 | [5 empty] | 11.4 | [5 empty] | 19.8 | [5 empty] | 22.8 | [5 empty] | 23.8 | [5 empty] | 19.1 | [5 empty] | 17.3 | [5 empty] | 6.3 | [5 empty] | 7.1
天候 | 曇 | [5 empty] | 曇 | [5 empty] | 曇 | [5 empty] | 晴 | [5 empty] | 晴 | [5 empty] | 晴 | [5 empty] | 晴 | [5 empty] | 曇 | [5 empty] | 晴 | [5 empty] | 晴 | [5 empty] | 晴 | [5 empty] | 曇
風向 | S | [5 empty] | ESE | [5 empty] | SSE | [5 empty] | SSW | [5 empty] | W | [5 empty] | W | [5 empty] | WNW | [5 empty] | NNW | [5 empty] | ESE | [5 empty] | W | [5 empty] | SE | [5 empty] | SE
貯水位 | 212.83 | [5 empty] | 214.49 | [5 empty] | 219.1 | [5 empty] | 219.76 | [5 empty] | 220.34 | [5 empty] | 220.12 | [5 empty] | 216.97 | [5 empty] | 216.48 | [5 empty] | 214.33 | [5 empty] | 212.42 | [5 empty] | 207.78 | [5 empty] | 209.41
(ｍ)
水深(m) | 水温(゜C) |  |  | 濁度(度) |  |  | 水温(゜C) |  |  | 濁度(度) |  |  | 水温(゜C) |  |  | 濁度(度) |  |  | 水温(゜C) |  |  | 濁度(度) |  |  | 水温(゜C) |  |  | 濁度(度) |  |  | 水温(゜C) |  |  | 濁度(度) |  |  | 水温(゜C) |  |  | 濁度(度) |  |  | 水温(゜C) |  |  | 濁度(度) |  |  | 水温(゜C) |  |  | 濁度(度) |  |  | 水温(゜C) |  |  | 濁度(度) |  |  | 水温(゜C) |  |  | 濁度(度) |  |  | 水温(゜C) |  |  | 濁度(度)
0.1
0.5 | 5.2 | [5 empty] | 5.8 | [5 empty] | 9 | [5 empty] | 13.6 | [5 empty] | 17 | [5 empty] | 23.7 | [5 empty] | 24.2 | [5 empty] | 21.2 | [5 empty] | 22.5 | [5 empty] | 21.5 | [5 empty] | 12.8 | [5 empty] | 8.9
1 | 5.2 | [5 empty] | 5.8 | [5 empty] | 9 | [5 empty] | 13.6 | [5 empty] | 17 | [5 empty] | 23.7 | [5 empty] | 22.8 | [5 empty] | 19.4 | [5 empty] | 22.3 | [5 empty] | 21.5 | [5 empty] | 12.7 | [5 empty] | 8.8
2 | 5.2 | [5 empty] | 5.8 | [5 empty] | 8.9 | [5 empty] | 13.5 | [5 empty] | 16.9 | [5 empty] | 21.8 | [5 empty] | 20.8 | [5 empty] | 19.2 | [5 empty] | 21.2 | [5 empty] | 21.2 | [5 empty] | 12.7 | [5 empty] | 8.8
3 | 5.2 | [5 empty] | 5.7 | [5 empty] | 8.9 | [5 empty] | 13.6 | [5 empty] | 16.8 | [5 empty] | 20.8 | [5 empty] | 20.3 | [5 empty] | 19 | [5 empty] | 20.7 | [5 empty] | 20.8 | [5 empty] | 12.7 | [5 empty] | 8.9
4 | 5.3 | [5 empty] | 5.6 | [5 empty] | 8.5 | [5 empty] | 13.8 | [5 empty] | 16.3 | [5 empty] | 20 | [5 empty] | 19.3 | [5 empty] | 19.1 | [5 empty] | 20.5 | [5 empty] | 20.8 | [5 empty] | 12.8 | [5 empty] | 9
5 | 5.3 | [5 empty] | 5.5 | [5 empty] | 8.4 | [5 empty] | 13.5 | [5 empty] | 15.5 | [5 empty] | 19.2 | [5 empty] | 19.4 | [5 empty] | 19 | [5 empty] | 19.9 | [5 empty] | 20.7 | [5 empty] | 12.8 | [5 empty] | 9
6
7
8
9
10 | 5.1 | [5 empty] | 5.1 | [5 empty] | 8.4 | [5 empty] | 12.3 | [5 empty] | 14.1 | [5 empty] | 17.7 | [5 empty] | 18.1 | [5 empty] | 18.4 | [5 empty] | 19.4 | [5 empty] | 19.7 | [5 empty] | 12.7 | [5 empty] | 8.9
12
15 | 4.9 | [5 empty] | 4.9 | [5 empty] | 8.1 | [5 empty] | 11 | [5 empty] | 13.1 | [5 empty] | 16.5 | [5 empty] | 17.3 | [5 empty] | 17.8 | [5 empty] | 18.8 | [5 empty] | 17.5 | [5 empty] | 12.5 | [5 empty] | 8.8
16
18
20 | 4.8 | [5 empty] | 4.8 | [5 empty] | 7.6 | [5 empty] | 8.1 | [5 empty] | 11.4 | [5 empty] | 14.9 | [5 empty] | 12.7 | [5 empty] | 17.2 | [5 empty] | 16.6 | [5 empty] | 14.1 | [5 empty] | 8.5 | [5 empty] | 8.7
25 | 4.7 | [5 empty] | 4.8 | [5 empty] | 6.3 | [5 empty] | 5.4 | [5 empty] | 6.2 | [5 empty] | 7.1 | [5 empty] | 6.1 | [5 empty] | 14.7 | [5 empty] | 8.8 | [5 empty] | 8.1 | [5 empty] | 7.3 | [5 empty] | 8
30 | 4.7 | [5 empty] | 4.8 | [5 empty] | 6.1 | [5 empty] | 5.1 | [5 empty] | 5.2 | [5 empty] | 5.5 | [5 empty] | 5.6 | [5 empty] | 6.9 | [5 empty] | 6.2 | [5 empty] | 6.5 | [5 empty] | 7.3 | [5 empty] | 7.4
35 | 4.7 | [5 empty] | 4.8 | [5 empty] | 6.1 | [5 empty] | 5.1 | [5 empty] | 5.2 | [5 empty] | 5.5 | [5 empty] | 5.6 | [5 empty] | 6 | [5 empty] | 6.1 | [5 empty] | 6.5 | [5 empty] | - | [5 empty] | -
40
45
50
55
60 | [6 empty] | 5.1 | [53 empty] | #NAME?
65
70
75
80
85
90
95
100
105
110
115
120
125
130
135
140
145
150
155
160
165
170
175
180
185
190
195
200
205
210
215
220
225
230
235
240
245
250
255
260
265
270
275
280
285
290
295
300
305
310
315
320
325
330
335
340
345
350
355
360
365
370
375
380
385
390
395
400
405
410
415
420
425
430
435
440
445
450
455
460
465
470
475
480
485
490
495
500
記事

## 様式－８ 貯水池水質
貯水池の水質に関する年表（様式－８）
河川コード | 8877111210013 | ダムコード |  |  | 20703321000000 |  |  |  |  | ダム名 |  |  | 河本ダム |  |  |  |  | 西暦 | 2021 | 年
測定位置 |  | ダム堤体(低水放流設備）からの距離 | [10 empty] | 1400 |  |  |  | ｍ |  |  |  | 取水塔からの距離 | 1400 |  |  |  | ｍ | [5 empty] | 測定位置 | 湖央
測定日時 |  | 1 | 月 | 日 |  | 時 | 2 | 月 | 8 | 日 | 10 | 時 | 3 | 月 | 日 | 時 | 4 | 月 | 日 | 時 | 5 | 月 | 日 | 時 | 6 | 月 | 7 | 日 | 10 | 時 | 7 | 月 |  | 日 | 時 | 8 | 月 | 日 | 時 | 9 | 月 | 6 | 日 | 10 | 時 | 10 | 月 | 日 | 時 | 11 | 月 | 日 | 時 | 11 | 月 | 8 | 日 | 10 | 時
天候 | [6 empty] | 晴れ | [17 empty] | 曇り | [14 empty] | 晴れ | [13 empty] | 曇り
気温 | ℃ | [5 empty] | 5.3 | [17 empty] | 26.2 | [14 empty] | 30.5 | [13 empty] | 18.5
風向
濁度 | 度 | [5 empty] | 1.8 | [17 empty] | 1.9 | [14 empty] | 2.2 | [13 empty] | 2.3
ＤＯ | mg/l | [5 empty] | 11 | [17 empty] | 12 | [14 empty] | 8.4 | [13 empty] | 7.3
ｐＨ | [6 empty] | 7 | [17 empty] | 9.6 | [14 empty] | 8.3 | [13 empty] | 7.3
ＢＯＤ | mg/l | [5 empty] | 0.7 | [17 empty] | 2.2 | [14 empty] | 1.3 | [13 empty] | 1.4
ＣＯＤ | mg/l | [5 empty] | 1.5 | [17 empty] | 3.7 | [14 empty] | 1.9 | [13 empty] | 1.9
ＳＳ | mg/l | [5 empty] | 1.3 | [17 empty] | 5.3 | [14 empty] | 1.3 | [13 empty] | 2.5
大腸菌群数 | MPN/100ml | [5 empty] | 33 | [17 empty] | 790 | [14 empty] | 1300 | [13 empty] | 49
全窒素 | mg/l | [5 empty] | 0.6 | [17 empty] | 0.28 | [14 empty] | 0.27 | [13 empty] | 0.65
全りん | mg/l | [5 empty] | 0.011 | [17 empty] | 0.016 | [14 empty] | 0.009 | [13 empty] | 0.015
クロロフィルａ | mg/m3 | [5 empty] | － | [17 empty] | － | [14 empty] | 4.1 | [13 empty] | －
記 事

## 様式－９ 堆砂年表
貯水池の堆砂に関する年表（様式-９）
河川コード | 8877111210013 | ダムコード | 20703321000000 | ダム名 | 河本ダム |  | 西暦 | 2020 | 年
管理開始年月 |  |  |  | 西暦 | 1965 | 年 | 4 | 月
計画堆砂容量（千ｍ3） |  |  |  | 6000
堆砂量（千ｍ3） |  |  |  | 3405
堆砂率（％） |  |  |  | 56.75%
測量年月 |  |  |  | 西暦 | 2020 | 年 | 12 | 月
記 事

## 様式１０ 塩素イオン濃度年表
塩素イオン濃度に関する年表（様式-１０）
| 河川コード | 8877111210013 |  |  | ダムコード | 20703321000000 |  |  | ダム名 | 河本ダム |  |  | 西暦 | 2021 | 年
日 | １ 月 | [17 empty] | 備考
| 堰上流 |  |  |  |  | ｍ地点 |  |  |  | 堰下流 |  |  |  |  | ｍ地点
| 表層 |  |  | 中層 |  |  | 底層 |  |  | 表層 |  |  | 中層 |  |  | 底層
| 平 均 | 最 大 | 最 小 | 平 均 | 最 大 | 最 小 | 平 均 | 最 大 | 最 小 | 平 均 | 最 大 | 最 小 | 平 均 | 最 大 | 最 小 | 平 均 | 最 大 | 最 小
1
2
3
4
5
6
7
8
9
10
11
12
13
14
15
16
17
18
19
20
21
22
23
24
25
26
27
28
29
30
31
月間 | 0 | 0 | 0 | 0 | 0 | 0 | 0 | 0 | 0 | 0 | 0 | 0 | 0 | 0 | 0 | 0 | 0 | 0
日 | ２ 月 | [17 empty] | 備考
| 堰上流 |  |  |  |  | ｍ地点 |  |  |  | 堰下流 |  |  |  |  | ｍ地点
| 表層 |  |  | 中層 |  |  | 底層 |  |  | 表層 |  |  | 中層 |  |  | 底層
| 平 均 | 最 大 | 最 小 | 平 均 | 最 大 | 最 小 | 平 均 | 最 大 | 最 小 | 平 均 | 最 大 | 最 小 | 平 均 | 最 大 | 最 小 | 平 均 | 最 大 | 最 小
1
2
3
4
5
6
7
8
9
10
11
12
13
14
15
16
17
18
19
20
21
22
23
24
25
26
27
28
29
30
31
月間 | 0 | 0 | 0 | 0 | 0 | 0 | 0 | 0 | 0 | 0 | 0 | 0 | 0 | 0 | 0 | 0 | 0 | 0
日 | ３ 月 | [17 empty] | 備考
| 堰上流 |  |  |  |  | ｍ地点 |  |  |  | 堰下流 |  |  |  |  | ｍ地点
| 表層 |  |  | 中層 |  |  | 底層 |  |  | 表層 |  |  | 中層 |  |  | 底層
| 平 均 | 最 大 | 最 小 | 平 均 | 最 大 | 最 小 | 平 均 | 最 大 | 最 小 | 平 均 | 最 大 | 最 小 | 平 均 | 最 大 | 最 小 | 平 均 | 最 大 | 最 小
1
2
3
4
5
6
7
8
9
10
11
12
13
14
15
16
17
18
19
20
21
22
23
24
25
26
27
28
29
30
31
月間 | 0 | 0 | 0 | 0 | 0 | 0 | 0 | 0 | 0 | 0 | 0 | 0 | 0 | 0 | 0 | 0 | 0 | 0
日 | ４ 月 | [17 empty] | 備考
| 堰上流 |  |  |  |  | ｍ地点 |  |  |  | 堰下流 |  |  |  |  | ｍ地点
| 表層 |  |  | 中層 |  |  | 底層 |  |  | 表層 |  |  | 中層 |  |  | 底層
| 平 均 | 最 大 | 最 小 | 平 均 | 最 大 | 最 小 | 平 均 | 最 大 | 最 小 | 平 均 | 最 大 | 最 小 | 平 均 | 最 大 | 最 小 | 平 均 | 最 大 | 最 小
1
2
3
4
5
6
7
8
9
10
11
12
13
14
15
16
17
18
19
20
21
22
23
24
25
26
27
28
29
30
31
月間 | 0 | 0 | 0 | 0 | 0 | 0 | 0 | 0 | 0 | 0 | 0 | 0 | 0 | 0 | 0 | 0 | 0 | 0
日 | ５ 月 | [17 empty] | 備考
| 堰上流 |  |  |  |  | ｍ地点 |  |  |  | 堰下流 |  |  |  |  | ｍ地点
| 表層 |  |  | 中層 |  |  | 底層 |  |  | 表層 |  |  | 中層 |  |  | 底層
| 平 均 | 最 大 | 最 小 | 平 均 | 最 大 | 最 小 | 平 均 | 最 大 | 最 小 | 平 均 | 最 大 | 最 小 | 平 均 | 最 大 | 最 小 | 平 均 | 最 大 | 最 小
1
2
3
4
5
6
7
8
9
10
11
12
13
14
15
16
17
18
19
20
21
22
23
24
25
26
27
28
29
30
31
月間 | 0 | 0 | 0 | 0 | 0 | 0 | 0 | 0 | 0 | 0 | 0 | 0 | 0 | 0 | 0 | 0 | 0 | 0
日 | ６ 月 | [17 empty] | 備考
| 堰上流 |  |  |  |  | ｍ地点 |  |  |  | 堰下流 |  |  |  |  | ｍ地点
| 表層 |  |  | 中層 |  |  | 底層 |  |  | 表層 |  |  | 中層 |  |  | 底層
| 平 均 | 最 大 | 最 小 | 平 均 | 最 大 | 最 小 | 平 均 | 最 大 | 最 小 | 平 均 | 最 大 | 最 小 | 平 均 | 最 大 | 最 小 | 平 均 | 最 大 | 最 小
1
2
3
4
5
6
7
8
9
10
11
12
13
14
15
16
17
18
19
20
21
22
23
24
25
26
27
28
29
30
31
月間 | 0 | 0 | 0 | 0 | 0 | 0 | 0 | 0 | 0 | 0 | 0 | 0 | 0 | 0 | 0 | 0 | 0 | 0
日 | ７ 月 | [17 empty] | 備考
| 堰上流 |  |  |  |  | ｍ地点 |  |  |  | 堰下流 |  |  |  |  | ｍ地点
| 表層 |  |  | 中層 |  |  | 底層 |  |  | 表層 |  |  | 中層 |  |  | 底層
| 平 均 | 最 大 | 最 小 | 平 均 | 最 大 | 最 小 | 平 均 | 最 大 | 最 小 | 平 均 | 最 大 | 最 小 | 平 均 | 最 大 | 最 小 | 平 均 | 最 大 | 最 小
1
2
3
4
5
6
7
8
9
10
11
12
13
14
15
16
17
18
19
20
21
22
23
24
25
26
27
28
29
30
31
月間 | 0 | 0 | 0 | 0 | 0 | 0 | 0 | 0 | 0 | 0 | 0 | 0 | 0 | 0 | 0 | 0 | 0 | 0
日 | ８ 月 | [17 empty] | 備考
| 堰上流 |  |  |  |  | ｍ地点 |  |  |  | 堰下流 |  |  |  |  | ｍ地点
| 表層 |  |  | 中層 |  |  | 底層 |  |  | 表層 |  |  | 中層 |  |  | 底層
| 平 均 | 最 大 | 最 小 | 平 均 | 最 大 | 最 小 | 平 均 | 最 大 | 最 小 | 平 均 | 最 大 | 最 小 | 平 均 | 最 大 | 最 小 | 平 均 | 最 大 | 最 小
1
2
3
4
5
6
7
8
9
10
11
12
13
14
15
16
17
18
19
20
21
22
23
24
25
26
27
28
29
30
31
月間 | 0 | 0 | 0 | 0 | 0 | 0 | 0 | 0 | 0 | 0 | 0 | 0 | 0 | 0 | 0 | 0 | 0 | 0
日 | ９ 月 | [17 empty] | 備考
| 堰上流 |  |  |  |  | ｍ地点 |  |  |  | 堰下流 |  |  |  |  | ｍ地点
| 表層 |  |  | 中層 |  |  | 底層 |  |  | 表層 |  |  | 中層 |  |  | 底層
| 平 均 | 最 大 | 最 小 | 平 均 | 最 大 | 最 小 | 平 均 | 最 大 | 最 小 | 平 均 | 最 大 | 最 小 | 平 均 | 最 大 | 最 小 | 平 均 | 最 大 | 最 小
1
2
3
4
5
6
7
8
9
10
11
12
13
14
15
16
17
18
19
20
21
22
23
24
25
26
27
28
29
30
31
月間 | 0 | 0 | 0 | 0 | 0 | 0 | 0 | 0 | 0 | 0 | 0 | 0 | 0 | 0 | 0 | 0 | 0 | 0
日 | １０ 月 | [17 empty] | 備考
| 堰上流 |  |  |  |  | ｍ地点 |  |  |  | 堰下流 |  |  |  |  | ｍ地点
| 表層 |  |  | 中層 |  |  | 底層 |  |  | 表層 |  |  | 中層 |  |  | 底層
| 平 均 | 最 大 | 最 小 | 平 均 | 最 大 | 最 小 | 平 均 | 最 大 | 最 小 | 平 均 | 最 大 | 最 小 | 平 均 | 最 大 | 最 小 | 平 均 | 最 大 | 最 小
1
2
3
4
5
6
7
8
9
10
11
12
13
14
15
16
17
18
19
20
21
22
23
24
25
26
27
28
29
30
31
月間 | 0 | 0 | 0 | 0 | 0 | 0 | 0 | 0 | 0 | 0 | 0 | 0 | 0 | 0 | 0 | 0 | 0 | 0
日 | １１ 月 | [17 empty] | 備考
| 堰上流 |  |  |  |  | ｍ地点 |  |  |  | 堰下流 |  |  |  |  | ｍ地点
| 表層 |  |  | 中層 |  |  | 底層 |  |  | 表層 |  |  | 中層 |  |  | 底層
| 平 均 | 最 大 | 最 小 | 平 均 | 最 大 | 最 小 | 平 均 | 最 大 | 最 小 | 平 均 | 最 大 | 最 小 | 平 均 | 最 大 | 最 小 | 平 均 | 最 大 | 最 小
1
2
3
4
5
6
7
8
9
10
11
12
13
14
15
16
17
18
19
20
21
22
23
24
25
26
27
28
29
30
31
月間 | 0 | 0 | 0 | 0 | 0 | 0 | 0 | 0 | 0 | 0 | 0 | 0 | 0 | 0 | 0 | 0 | 0 | 0
日 | １２ 月 | [17 empty] | 備考
| 堰上流 |  |  |  |  | ｍ地点 |  |  |  | 堰下流 |  |  |  |  | ｍ地点
| 表層 |  |  | 中層 |  |  | 底層 |  |  | 表層 |  |  | 中層 |  |  | 底層
| 平 均 | 最 大 | 最 小 | 平 均 | 最 大 | 最 小 | 平 均 | 最 大 | 最 小 | 平 均 | 最 大 | 最 小 | 平 均 | 最 大 | 最 小 | 平 均 | 最 大 | 最 小
1
2
3
4
5
6
7
8
9
10
11
12
13
14
15
16
17
18
19
20
21
22
23
24
25
26
27
28
29
30
31
月間 | 0 | 0 | 0 | 0 | 0 | 0 | 0 | 0 | 0 | 0 | 0 | 0 | 0 | 0 | 0 | 0 | 0 | 0