## 様式－１ ダム諸元表（ダム）
ダム等の基本諸元一覧表（様式-１） |  |  |  | ダム版
[12 empty] | 北緯 | 35 | 度 | 3 | 分 | 14.00 |  | 秒
河川コード | 8877110010006 |  | ダムコード | 20713321020000 |  |  |  |  | ダム等位置 |  |  | 東経 | 133 | 度 | 27 | 分 | 38.00 |  | 秒 | 作成年 | 西暦 |  | 2021 | 年
名称 | 千屋ダム | 管理者名 | 岡山県 |  |  |  | 所在地 |  | 岡山県 | [9 empty] | 水系名 ・河川名 | 高梁川水系･高梁川
基本諸元等 | 形式 |  | 重力式コンクリート | [6 empty] | 目的 | 目的 |  |  |  | ○記入欄 |  |  |  | 目的 |  | ○記入欄
| 集水面積 | (Km2) | 88 | 間接流域（外数値） | [6 empty] | 洪水調節 |  |  |  | ○ |  |  |  | 発電 |  | ○
| 堤高 | (ｍ) | 97.5 | [7 empty] | 流水の正常な機能の 維持 |  |  |  | ○ |  |  |  | 消流雪用水
| 堤長 | (ｍ) | 259 | [7 empty] | 特定灌漑 | [7 empty] | ﾚｸﾘｪｰｼｮﾝ
| 堤体積 | (千ｍ3) | コンクリート | 697 | [6 empty] | 水道用水 |  |  |  | ○ |  |  |  | その他
[11 empty] | 工業用水 |  |  |  | ○ |  |  |  | ( |  |  |  |  | )
| 総貯水容量 | (千ｍ3) | 28000 | [6 empty] | 確保水位（EL. ｍ） |  |  |  |  | 基準日 |  |  |  | 確保貯留量（千ｍ3） |  | 基準日
| 有効貯水容量 | (千ｍ3) | 26200 | [6 empty] | 1 | [5 empty] | 月 |  | 日 | 1 |  |  | 月 |  | 日
| 洪水調節容量 | (千ｍ3) | 洪水期又は設定なし |  |  | 12000 |  |  |  | 2 | [5 empty] | 月 |  | 日 | 2 |  |  | 月 |  | 日
|  |  | 非洪水期 |  |  | 12000 |  |  |  | 3 | [5 empty] | 月 |  | 日 | 3 |  |  | 月 |  | 日
| 利水容量 | (千ｍ3) | 洪水期又は設定なし |  |  | 14200 |  |  |  | 4 | [5 empty] | 月 |  | 日 | 4 |  |  | 月 |  | 日
|  |  | 非洪水期 |  |  | 14200 |  |  |  | 5 | [5 empty] | 月 |  | 日 | 5 |  |  | 月 |  | 日
| サーチャージ水位 | （EL. ｍ） | 400 | [6 empty] | 6 | [5 empty] | 月 |  | 日 | 6 |  |  | 月 |  | 日
| 常時満水位 | （EL. ｍ） | 385.5 | [6 empty] | 7 | [5 empty] | 月 |  | 日 | 7 |  |  | 月 |  | 日
| 最低水位 | （EL. ｍ） | 347 | [6 empty] | 8 | [5 empty] | 月 |  | 日 | 8 |  |  | 月 |  | 日
| 予備放流水位 | （EL. ｍ） | 洪水期又は設定なし | [6 empty] | 9 | [5 empty] | 月 |  | 日 | 9 |  |  | 月 |  | 日
|  |  | 非洪水期 | [6 empty] | 10 | [5 empty] | 月 |  | 日 | 10 |  |  | 月 |  | 日
| 制限水位 |  | 水位 | 設定期間 | [5 empty] | 11 | [5 empty] | 月 |  | 日 | 11 |  |  | 月 |  | 日
| １次制限水位 | （EL. ｍ） |  |  | 月 | 日 | ～ | 月 | 日 | 12 | [5 empty] | 月 |  | 日 | 12 |  |  | 月 |  | 日
| ２次制限水位 | （EL. ｍ） |  |  | 月 | 日 | ～ | 月 | 日 | 13 | [5 empty] | 月 |  | 日 | 13 |  |  | 月 |  | 日
| ３次制限水位 | （EL. ｍ） |  |  | 月 | 日 | ～ | 月 | 日 | 14 | [5 empty] | 月 |  | 日 | 14 |  |  | 月 |  | 日
| ４次制限水位 | （EL. ｍ） |  |  | 月 | 日 | ～ | 月 | 日 | 15 | [5 empty] | 月 |  | 日 | 15 |  |  | 月 |  | 日
| ５次制限水位 | （EL. ｍ） |  |  | 月 | 日 | ～ | 月 | 日 | 16 | [5 empty] | 月 |  | 日 | 16 |  |  | 月 |  | 日
| 着工年度 | （西暦） | 1989 | [6 empty] | 17 | [5 empty] | 月 |  | 日 | 17 |  |  | 月 |  | 日
| 完成年度 | （西暦） | 1998 | [6 empty] | 18 | [5 empty] | 月 |  | 日 | 18 |  |  | 月 |  | 日
共同事業者名 | 岡山県企業局、新見市 | [8 empty] | 19 | [5 empty] | 月 |  | 日 | 19 |  |  | 月 |  | 日
備考 | [9 empty] | 20 | [5 empty] | 月 |  | 日 | 20 |  |  | 月 |  | 日

## 様式－２ 貯水位・流入・放流
貯水位、流入量及び放流量に関する年表（様式-２)
河川コード |  | 8877110010006 |  |  | ダムコード |  | 20713321020000 |  |  |  | ダム名 | 千屋ダム |  |  |  | 西暦 | 2021 | 年
集水面積 |  |  |  | k㎡
種別 日 |  | １月 |  |  | ２月 |  |  | ３月 |  |  | ４月 |  |  | ５月 |  |  | ６月 |  |  | ７月 |  |  | ８月 |  |  | ９月 |  |  | １０月 |  |  | １１月 |  |  | １２月
|  | 貯水位 ｍ | 流入量 ｍ3/S | 放流量 ｍ3/S | 貯水位 ｍ | 流入量 ｍ3/S | 放流量 ｍ3/S | 貯水位 ｍ | 流入量 ｍ3/S | 放流量 ｍ3/S | 貯水位 ｍ | 流入量 ｍ3/S | 放流量 ｍ3/S | 貯水位 ｍ | 流入量 ｍ3/S | 放流量 ｍ3/S | 貯水位 ｍ | 流入量 ｍ3/S | 放流量 ｍ3/S | 貯水位 ｍ | 流入量 ｍ3/S | 放流量 ｍ3/S | 貯水位 ｍ | 流入量 ｍ3/S | 放流量 ｍ3/S | 貯水位 ｍ | 流入量 ｍ3/S | 放流量 ｍ3/S | 貯水位 ｍ | 流入量 ｍ3/S | 放流量 ｍ3/S | 貯水位 ｍ | 流入量 ｍ3/S | 放流量 ｍ3/S | 貯水位 ｍ | 流入量 ｍ3/S | 放流量 ｍ3/S
1 |  | 379.29 | 2.19 | 1.75 | 384.99 | 2.96 | 2.3 | 384.95 | 2.27 | 2.41 | 384.94 | 2.15 | 2.22 | 384.54 | 1.97 | 1.9 | 384.98 | 2.04 | 2.04 | 385.03 | 3.07 | 3.51 | 385.01 | 2.69 | 2.1 | 385.05 | 3.48 | 3.26 | 384.9 | 2.27 | 2.41 | 384.42 | 1.39 | 1.75 | 384.85 | 2.81 | 3.03
2 |  | 379.34 | 1.94 | 1.75 | 385.04 | 4.54 | 4.54 | 385.03 | 5.65 | 4.47 | 384.94 | 2.04 | 2.04 | 384.58 | 3.02 | 2.59 | 384.98 | 2.03 | 2.03 | 385.03 | 3.59 | 3.44 | 385.03 | 2.41 | 2.93 | 385.08 | 5.29 | 5.22 | 384.87 | 2.08 | 2.3 | 384.38 | 1.36 | 1.65 | 384.85 | 2.35 | 2.28
3 |  | 379.35 | 1.75 | 1.75 | 385.01 | 3.45 | 3.6 | 385.07 | 4.59 | 5.03 | 384.94 | 1.97 | 2.04 | 384.59 | 2.83 | 3.19 | 384.96 | 2.13 | 2.27 | 384.98 | 3.17 | 3.9 | 384.96 | 1.73 | 2.09 | 385.07 | 5.85 | 5.26 | 384.85 | 2.09 | 2.16 | 384.34 | 1.43 | 1.65 | 384.84 | 2.12 | 2.26
4 |  | 379.34 | 1.69 | 1.75 | 385 | 3.07 | 3.14 | 385.03 | 4.03 | 4.18 | 384.95 | 2.46 | 2.1 | 384.56 | 2.21 | 2.21 | 385.03 | 5.19 | 4.53 | 384.94 | 3.05 | 3.34 | 384.93 | 1.59 | 1.73 | 385.69 | 12.91 | 7 | 384.85 | 1.84 | 1.84 | 384.32 | 1.43 | 1.65 | 384.82 | 1.98 | 2.12
5 |  | 379.31 | 1.4 | 1.59 | 384.99 | 2.69 | 2.69 | 385.06 | 5.25 | 4.58 | 384.99 | 2.27 | 2.2 | 384.63 | 4.04 | 3.03 | 385.02 | 3.14 | 3.44 | 384.9 | 2.82 | 2.89 | 384.91 | 1.62 | 1.76 | 385.87 | 7.38 | 8.33 | 384.87 | 1.94 | 1.72 | 384.28 | 1.35 | 1.64 | 384.81 | 1.83 | 1.9
6 |  | 379.33 | 1.44 | 1.25 | 385 | 2.69 | 2.62 | 385.12 | 5.28 | 5.28 | 384.98 | 2 | 2.14 | 384.69 | 3.47 | 3.69 | 384.99 | 2.46 | 2.68 | 384.89 | 2.71 | 2.85 | 384.9 | 1.69 | 1.76 | 385.72 | 5.5 | 6.68 | 384.89 | 1.9 | 1.83 | 384.23 | 1.28 | 1.64 | 384.79 | 1.75 | 1.89
7 |  | 379.36 | 1.45 | 1.26 | 384.99 | 2.43 | 2.57 | 385.08 | 4.35 | 4.72 | 384.96 | 1.76 | 1.83 | 384.67 | 2.69 | 2.69 | 384.97 | 2.22 | 2.36 | 385.45 | 15.03 | 5.93 | 384.89 | 1.69 | 1.76 | 385.59 | 4.71 | 5.66 | 384.9 | 1.98 | 1.98 | 384.18 | 1.28 | 1.64 | 384.77 | 1.67 | 1.89
8 |  | 379.38 | 1.41 | 1.41 | 384.98 | 2.41 | 2.41 | 385.05 | 3.72 | 3.94 | 384.96 | 1.78 | 1.78 | 384.66 | 2.43 | 2.57 | 384.94 | 1.86 | 2.08 | 386.41 | 21.11 | 16.85 | 384.91 | 2.85 | 2.27 | 385.55 | 6.58 | 5.55 | 384.87 | 1.72 | 1.94 | 384.15 | 2.29 | 1.64 | 384.73 | 1.58 | 1.87
9 |  | 379.35 | 1.44 | 1.69 | 384.98 | 2.33 | 2.4 | 385.01 | 3.18 | 3.4 | 384.96 | 1.78 | 1.78 | 384.65 | 2.1 | 2.17 | 384.94 | 1.87 | 1.8 | 386.47 | 16.31 | 18.06 | 385.72 | 20.55 | 8.5 | 385.65 | 5.66 | 6.05 | 384.86 | 1.81 | 1.81 | 384.61 | 5.34 | 1.86 | 384.7 | 1.46 | 1.6
10 |  | 379.3 | 1.38 | 1.69 | 384.96 | 2.16 | 2.23 | 384.99 | 2.89 | 3.03 | 384.95 | 1.71 | 1.78 | 384.62 | 1.78 | 2 | 384.93 | 1.66 | 1.8 | 386.23 | 11.29 | 13.63 | 386.37 | 13.02 | 16.45 | 385.56 | 4.81 | 5.52 | 384.86 | 1.72 | 1.79 | 384.78 | 2.31 | 1.66 | 384.68 | 1.57 | 1.71
11 |  | 379.26 | 1.37 | 1.68 | 384.96 | 2 | 2.07 | 384.99 | 2.64 | 2.57 | 384.93 | 1.55 | 1.77 | 384.59 | 1.75 | 1.97 | 384.92 | 1.86 | 1.79 | 385.95 | 7.36 | 9.38 | 385.88 | 5.76 | 8.64 | 385.47 | 4.46 | 5.28 | 384.85 | 1.68 | 1.75 | 384.85 | 2.1 | 1.67 | 384.65 | 1.5 | 1.72
12 |  | 379.21 | 1.43 | 1.68 | 384.95 | 1.95 | 1.95 | 384.98 | 2.74 | 2.67 | 384.91 | 1.57 | 1.79 | 384.56 | 1.75 | 1.97 | 384.97 | 2.93 | 2.57 | 386.01 | 13.86 | 10.17 | 385.72 | 6.97 | 6.73 | 385.33 | 4.01 | 5.27 | 384.85 | 1.82 | 1.75 | 384.92 | 2.25 | 1.67 | 384.62 | 1.5 | 1.72
13 |  | 379.08 | 1.37 | 2.62 | 384.95 | 1.95 | 1.95 | 385 | 4.52 | 4.52 | 384.89 | 1.79 | 1.79 | 384.55 | 1.97 | 1.97 | 384.95 | 2.66 | 2.95 | 386.22 | 11.91 | 13.41 | 386.86 | 41.85 | 28.23 | 385.14 | 3.72 | 5.2 | 384.86 | 2.24 | 2.38 | 384.98 | 2 | 1.78 | 384.61 | 1.65 | 1.72
14 |  | 378.89 | 1.53 | 2.62 | 384.96 | 2.22 | 2 | 385.01 | 3.88 | 3.88 | 384.89 | 1.75 | 1.82 | 384.52 | 1.6 | 1.96 | 384.89 | 2.98 | 3.41 | 386.01 | 8.76 | 10.07 | 388.85 | 107.59 | 78.41 | 385.03 | 4.14 | 3.99 | 384.81 | 1.69 | 1.98 | 384.97 | 1.82 | 2.04 | 384.59 | 1.49 | 1.71
15 |  | 378.74 | 1.83 | 2.62 | 385.14 | 7.01 | 4.87 | 384.99 | 3.37 | 3.51 | 384.86 | 1.55 | 1.84 | 384.48 | 1.74 | 1.96 | 384.91 | 4.73 | 4.59 | 385.88 | 8.35 | 8.35 | 389.42 | 65.35 | 92.93 | 385 | 3.68 | 4.27 | 384.77 | 1.63 | 1.85 | 384.95 | 1.59 | 1.66 | 384.55 | 1.48 | 1.7
16 |  | 378.73 | 4 | 2.61 | 385.28 | 5.1 | 5.25 | 384.99 | 3.12 | 2.98 | 384.82 | 1.54 | 1.83 | 384.5 | 2.32 | 1.96 | 384.99 | 7.11 | 5.27 | 385.95 | 8.72 | 9.27 | 386.94 | 18.81 | 27.29 | 384.97 | 3.34 | 3.7 | 384.75 | 1.72 | 1.79 | 384.95 | 1.67 | 1.74 | 384.52 | 1.49 | 1.71
17 |  | 379.05 | 3.98 | 2.62 | 385.2 | 4.2 | 4.94 | 384.99 | 2.86 | 3 | 384.81 | 2.65 | 2.14 | 384.78 | 5.57 | 2.09 | 385.22 | 6.01 | 5.34 | 385.8 | 6.22 | 7.48 | 386.49 | 15.34 | 16.01 | 384.91 | 3.67 | 3.53 | 384.78 | 2.82 | 2.82 | 384.93 | 1.51 | 1.73 | 384.53 | 2 | 1.71
18 |  | 379.15 | 2.81 | 2.62 | 385.09 | 3.42 | 4.09 | 384.98 | 2.5 | 2.43 | 384.84 | 3.21 | 3.57 | 385.03 | 3.88 | 3.73 | 385.25 | 6.01 | 5.34 | 385.65 | 5.05 | 6.08 | 386.49 | 18.22 | 18.39 | 385.03 | 6.63 | 5.38 | 384.73 | 2.01 | 2.23 | 384.9 | 1.5 | 1.72 | 384.57 | 1.93 | 1.71
19 |  | 379.22 | 2.38 | 1.69 | 385.04 | 2.94 | 3.24 | 384.99 | 2.48 | 2.55 | 384.81 | 2.3 | 2.52 | 385 | 2.84 | 3.13 | 385.75 | 12.76 | 7.47 | 385.52 | 4.39 | 5.4 | 386.49 | 18.21 | 18.38 | 385.19 | 6.12 | 5.38 | 384.7 | 1.7 | 1.84 | 384.86 | 1.42 | 1.71 | 384.58 | 1.7 | 1.7
20 |  | 379.28 | 1.92 | 1.73 | 385.02 | 3 | 2.93 | 384.96 | 2.34 | 2.56 | 384.79 | 2.02 | 1.95 | 385.02 | 5.98 | 3.54 | 385.95 | 8.02 | 9.37 | 385.36 | 3.81 | 5.29 | 386.38 | 14.8 | 16.3 | 385.2 | 4.95 | 5.39 | 384.7 | 2.38 | 2.38 | 384.82 | 1.43 | 1.72 | 384.58 | 1.78 | 1.71
21 |  | 379.31 | 1.92 | 1.73 | 385.05 | 3.66 | 3.36 | 384.98 | 3.48 | 3.19 | 384.79 | 1.8 | 1.87 | 386.1 | 19.82 | 12.21 | 385.72 | 4.97 | 6.79 | 385.15 | 3.34 | 4.53 | 386.18 | 11.26 | 12.76 | 385.07 | 4.08 | 5.19 | 384.68 | 1.82 | 2.04 | 384.77 | 1.37 | 1.73 | 384.6 | 1.99 | 1.7
22 |  | 379.46 | 3.94 | 1.74 | 385.04 | 4.1 | 4.54 | 384.99 | 3.36 | 3.21 | 384.78 | 1.64 | 1.71 | 386.07 | 8.2 | 11.25 | 385.5 | 3.95 | 5.48 | 385.09 | 3.05 | 3.2 | 386.04 | 9.55 | 10.54 | 384.99 | 3.75 | 4.04 | 384.67 | 1.77 | 1.77 | 384.8 | 2.96 | 1.95 | 384.66 | 2.4 | 2.04
23 |  | 380.1 | 7.65 | 1.75 | 385.01 | 3.86 | 3.93 | 385 | 3.25 | 3.4 | 384.77 | 1.57 | 1.71 | 385.76 | 5.29 | 7.26 | 385.29 | 3.54 | 5.17 | 385.07 | 2.88 | 2.95 | 385.92 | 8.06 | 8.93 | 384.94 | 3.25 | 3.54 | 384.66 | 1.7 | 1.77 | 384.88 | 2.22 | 2.44 | 384.68 | 2.41 | 2.41
24 |  | 381.07 | 7.3 | 1.77 | 384.99 | 3.23 | 3.37 | 384.97 | 2.84 | 2.98 | 384.74 | 1.49 | 1.71 | 385.56 | 4.29 | 5.62 | 385.19 | 6.56 | 4.34 | 385.06 | 2.68 | 2.68 | 385.83 | 7.11 | 7.74 | 384.93 | 3.03 | 3.1 | 384.64 | 1.55 | 1.77 | 384.84 | 2.03 | 2.39 | 384.68 | 2.27 | 2.41
25 |  | 381.72 | 5.19 | 1.78 | 384.97 | 2.89 | 2.96 | 384.97 | 2.82 | 2.82 | 384.71 | 1.41 | 1.7 | 385.35 | 3.44 | 5.37 | 385.63 | 7.71 | 5.9 | 385.05 | 2.53 | 2.68 | 385.74 | 6.14 | 6.85 | 384.91 | 2.86 | 2.93 | 384.62 | 1.7 | 1.77 | 384.78 | 1.81 | 2.17 | 384.65 | 2.17 | 2.24
26 |  | 382.16 | 5.62 | 1.79 | 384.97 | 2.81 | 2.81 | 384.96 | 2.48 | 2.62 | 384.67 | 1.4 | 1.69 | 385.05 | 2.93 | 5.36 | 385.75 | 7.13 | 6.97 | 385.03 | 2.34 | 2.41 | 385.66 | 5.48 | 6.11 | 384.89 | 2.59 | 2.81 | 384.62 | 1.76 | 1.76 | 384.76 | 1.73 | 1.8 | 384.66 | 2.34 | 2.27
27 |  | 383.13 | 9.36 | 1.84 | 384.96 | 2.41 | 2.55 | 384.95 | 2.29 | 2.29 | 384.62 | 1.33 | 1.69 | 384.93 | 4.87 | 4 | 385.7 | 5.8 | 6.51 | 385.03 | 2.21 | 2.21 | 385.57 | 4.83 | 5.54 | 384.89 | 2.6 | 2.46 | 384.6 | 1.55 | 1.77 | 384.77 | 2.18 | 1.75 | 384.65 | 1.97 | 2.04
28 |  | 383.92 | 6.02 | 1.83 | 384.96 | 2.33 | 2.26 | 384.98 | 3.3 | 3.01 | 384.59 | 1.55 | 1.69 | 385.02 | 3.73 | 3.8 | 385.59 | 4.66 | 5.69 | 385.02 | 2.16 | 2.31 | 385.48 | 4.52 | 5.28 | 384.9 | 2.52 | 2.59 | 384.57 | 1.48 | 1.77 | 384.83 | 2.2 | 1.91 | 384.65 | 1.89 | 1.96
29 |  | 384.39 | 4.46 | 1.85 |  |  |  | 384.98 | 2.84 | 2.98 | 384.61 | 3.41 | 3.19 | 384.98 | 3.14 | 3.28 | 385.42 | 3.8 | 5.29 | 385.01 | 2.04 | 2.19 | 385.36 | 4.14 | 5.25 | 384.9 | 2.55 | 2.41 | 384.53 | 1.47 | 1.76 | 384.85 | 1.9 | 1.9 | 384.64 | 1.97 | 1.97
30 |  | 384.67 | 3.44 | 1.85 |  |  |  | 384.96 | 2.52 | 2.59 | 384.56 | 2.53 | 3.04 | 384.97 | 2.64 | 2.71 | 385.21 | 3.59 | 5.29 | 384.98 | 1.96 | 2.1 | 385.19 | 3.93 | 5.26 | 384.91 | 2.41 | 2.41 | 384.49 | 1.4 | 1.69 | 384.85 | 2.19 | 2.05 | 384.65 | 2.23 | 2.09
31 |  | 384.86 | 3.09 | 1.86 |  |  |  | 384.95 | 2.27 | 2.34 |  |  |  | 384.97 | 2.26 | 2.19 |  |  |  | 384.98 | 1.79 | 1.72 | 385.03 | 3.51 | 4.03 |  |  |  | 384.46 | 1.52 | 1.66 |  |  |  | 384.67 | 2.25 | 2.32
平均 |  | 380.28 | 3.12 | 1.88 | 385.02 | 3.14 | 3.13 | 385 | 3.33 | 3.33 | 384.83 | 1.93 | 2.03 | 384.9 | 3.76 | 3.66 | 385.22 | 4.38 | 4.35 | 385.42 | 6.05 | 6.07 | 385.91 | 13.91 | 13.9 | 385.18 | 4.55 | 4.58 | 384.74 | 1.83 | 1.94 | 384.7 | 1.91 | 1.81 | 384.67 | 1.92 | 1.97
日 時 分 |  | 01.00:00 | 27.01:08 | 27.15:19 | 16.15:37 | 15.08:20 | 16.00:21 | 06.19:22 | 02.11:05 | 06.19:06 | 06.02:56 | 18.05:04 | 18.02:17 | 21.19:08 | 21.05:23 | 21.17:10 | 20.08:17 | 24.19:27 | 20.08:17 | 09.01:37 | 12.13:36 | 08.20:56 | 15.03:23 | 14.23:14 | 15.03:04 | 05.05:58 | 04.05:18 | 05.00:02 | 01.08:34 | 17.14:39 | 17.22:41 | 14.05:39 | 09.01:21 | 14.06:54 | 01.06:02 | 01.11:15 | 08.09:24
最 大 |  | 384.93 | 21.55 | 5.45 | 385.29 | 9.68 | 5.4 | 385.13 | 9.12 | 5.5 | 384.99 | 5.63 | 5.55 | 386.34 | 41.6 | 15.66 | 386.01 | 26.74 | 10.24 | 386.58 | 34.2 | 20.29 | 390.97 | 166.41 | 119.96 | 385.92 | 26.6 | 8.98 | 384.91 | 3.59 | 5.36 | 384.99 | 22.51 | 5.7 | 384.87 | 3.29 | 4.78
日 時 分 |  | 16.10:33 | 06.02:38 | 20.14:00 | 01.00:43 | 14.22:10 | 01.06:04 | 02.05:23 | 02.05:59 | 27.02:37 | 01.00:00 | 26.20:43 | 28.13:30 | 16.03:38 | 14.16:48 | 10.06:53 | 14.20:39 | 24.11:50 | 03.15:14 | 07.05:51 | 31.18:58 | 31.23:34 | 08.16:59 | 06.21:54 | 04.10:34 | 27.01:22 | 01.00:00 | 30.05:50 | 01.00:00 | 16.05:41 | 30.10:15 | 08.21:13 | 01.20:26 | 15.09:55 | 17.06:29 | 08.21:58 | 09.15:10
最 小 |  | 378.66 | 1.13 | 0 | 384.93 | 2 | 1.75 | 384.94 | 2.23 | 2.1 | 384.54 | 1.26 | 1.56 | 384.47 | 1.58 | 1.58 | 384.82 | 1.18 | 0.04 | 384.88 | 0 | 1.6 | 384.88 | 0 | 0.04 | 384.88 | 2.55 | 2.25 | 384.45 | 1.21 | 1.53 | 384.13 | 1.08 | 0 | 384.51 | 1.04 | 0
流 況 |  | 最大 | 豊水 | 平水 | 低水 | 渇水 | 最小 | 年平均 | 年総量 |  |  | 記事
| 流入量ｍ3/S | 166.41 | 3.94 | 2.48 | 1.82 | 1.4 | 0 | 4.17 | 131.55 |  | 百万ｍ3
| 放流量ｍ3/S | 119.96 | 3.94 | 2.41 | 1.81 | 1.65 | 0 | 4.07 | 128.38 |  | 百万ｍ3

## 様式－３貯水池利用状況
貯水池の利用状況に関する年表（様式-３）
河川コード |  | 8877110010006 |  |  |  | ダムコード |  | 20713321020000 |  |  |  | ダム名： |  |  | 千屋ダム | [11 empty] | 西暦 |  | 2021 |  | 年 | [42 empty] | 総量：単位 千ｍ3
月 | 総流入量 | [5 empty] | 総補給量 |  |  |  | 総放流量 | [59 empty] | 総貯留量
| 洪水時 |  | 平水時 |  | 発電 |  | 洪水調節 |  | 流量調節 |  | 取水量 | [23 empty] | ダム放流量 | [35 empty] | 洪水調節 |  | 流量調節
[11 empty] | 発電 | [5 empty] | かんがい | [5 empty] | 都市用水 | [5 empty] | その他用水 | [5 empty] | 機能維持 | [5 empty] | かんがい | [5 empty] | 都市用水 | [5 empty] | その他用水 | [5 empty] | 洪水調節 | [5 empty] | 満水
| 日数 | 総量 | 日数 | 総量 | 日数 | 総量 | 日数 | 総量 | 日数 | 総量 | 日数 |  |  | 総量 |  |  | 日数 |  |  | 総量 |  |  | 日数 |  |  | 総量 |  |  | 日数 |  |  | 総量 |  |  | 日数 |  |  | 総量 |  |  | 日数 |  |  | 総量 |  |  | 日数 |  |  | 総量 |  |  | 日数 |  |  | 総量 |  |  | 日数 |  |  | 総量 |  |  | 日数 |  |  | 総量 |  |  | 日数 | 総量 | 日数 | 総量
1 | 0 | 0 | 31 | 8353 |  |  | 0 | 0 | 12 | 418 | ( |  | ) | ( |  | ) | ( |  | ) | ( |  | ) | ( |  | ) | ( |  | ) | ( |  | ) | ( |  | ) | ( |  | ) | ( |  | ) | ( |  | ) | ( |  | ) | ( |  | ) | ( |  | ) | ( |  | ) | ( |  | ) | ( |  | ) | ( |  | ) | ( |  | ) | ( |  | ) | 0 | 0 | 22 | 3745
[11 empty] | 29 |  |  | 4625 | [20 empty] | 6 |  |  | 401 | [20 empty] | 0 |  |  | 0
2 | 0 | 0 | 28 | 7585 |  |  | 0 | 0 | 18 | 344 | ( |  | ) | ( |  | ) | ( |  | ) | ( |  | ) | ( |  | ) | ( |  | ) | ( |  | ) | ( |  | ) | ( |  | ) | ( |  | ) | ( |  | ) | ( |  | ) | ( |  | ) | ( |  | ) | ( |  | ) | ( |  | ) | ( |  | ) | ( |  | ) | ( |  | ) | ( |  | ) | 0 | 0 | 11 | 363
[11 empty] | 28 |  |  | 7566 | [20 empty] | 0 |  |  | 0 | [20 empty] | 0 |  |  | 0
3 | 0 | 0 | 31 | 8905 |  |  | 0 | 0 | 25 | 361 | ( |  | ) | ( |  | ) | ( |  | ) | ( |  | ) | ( |  | ) | ( |  | ) | ( |  | ) | ( |  | ) | ( |  | ) | ( |  | ) | ( |  | ) | ( |  | ) | ( |  | ) | ( |  | ) | ( |  | ) | ( |  | ) | ( |  | ) | ( |  | ) | ( |  | ) | ( |  | ) | 0 | 0 | 12 | 355
[11 empty] | 31 |  |  | 8911 | [20 empty] | 1 |  |  | 0 | [20 empty] | 0 |  |  | 0
4 | 0 | 0 | 30 | 5008 |  |  | 0 | 0 | 23 | 379 | ( |  | ) | ( |  | ) | ( |  | ) | ( |  | ) | ( |  | ) | ( |  | ) | ( |  | ) | ( |  | ) | ( |  | ) | ( |  | ) | ( |  | ) | ( |  | ) | ( |  | ) | ( |  | ) | ( |  | ) | ( |  | ) | ( |  | ) | ( |  | ) | ( |  | ) | ( |  | ) | 0 | 0 | 5 | 123
[11 empty] | 30 |  |  | 5210 | [20 empty] | 17 |  |  | 54 | [20 empty] | 0 |  |  | 0
5 | 0 | 0 | 31 | 10071 |  |  | 0 | 0 | 24 | 1264 | ( |  | ) | ( |  | ) | ( |  | ) | ( |  | ) | ( |  | ) | ( |  | ) | ( |  | ) | ( |  | ) | ( |  | ) | ( |  | ) | ( |  | ) | ( |  | ) | ( |  | ) | ( |  | ) | ( |  | ) | ( |  | ) | ( |  | ) | ( |  | ) | ( |  | ) | ( |  | ) | 0 | 0 | 11 | 1540
[11 empty] | 31 |  |  | 8414 | [20 empty] | 31 |  |  | 107 | [20 empty] | 4 |  |  | 1274
6 | 0 | 0 | 30 | 11351 |  |  | 0 | 0 | 24 | 1359 | ( |  | ) | ( |  | ) | ( |  | ) | ( |  | ) | ( |  | ) | ( |  | ) | ( |  | ) | ( |  | ) | ( |  | ) | ( |  | ) | ( |  | ) | ( |  | ) | ( |  | ) | ( |  | ) | ( |  | ) | ( |  | ) | ( |  | ) | ( |  | ) | ( |  | ) | ( |  | ) | 0 | 0 | 14 | 1430
[11 empty] | 30 |  |  | 10126 | [20 empty] | 30 |  |  | 164 | [20 empty] | 9 |  |  | 990
7 | 0 | 0 | 31 | 16204 |  |  | 0 | 0 | 29 | 2048 | ( |  | ) | ( |  | ) | ( |  | ) | ( |  | ) | ( |  | ) | ( |  | ) | ( |  | ) | ( |  | ) | ( |  | ) | ( |  | ) | ( |  | ) | ( |  | ) | ( |  | ) | ( |  | ) | ( |  | ) | ( |  | ) | ( |  | ) | ( |  | ) | ( |  | ) | ( |  | ) | 0 | 0 | 19 | 1985
[11 empty] | 31 |  |  | 10480 | [20 empty] | 31 |  |  | 111 | [20 empty] | 13 |  |  | 5676
8 | 2 | 8951 | 31 | 28309 |  |  | 1 | 1083 | 30 | 4397 | ( |  | ) | ( |  | ) | ( |  | ) | ( |  | ) | ( |  | ) | ( |  | ) | ( |  | ) | ( |  | ) | ( |  | ) | ( |  | ) | ( |  | ) | ( |  | ) | ( |  | ) | ( |  | ) | ( |  | ) | ( |  | ) | ( |  | ) | ( |  | ) | ( |  | ) | ( |  | ) | 2 | 2054 | 16 | 3451
[11 empty] | 31 |  |  | 11393 | [20 empty] | 31 |  |  | 103 | [20 empty] | 20 |  |  | 25739
9 | 0 | 0 | 30 | 11796 |  |  | 0 | 0 | 23 | 1084 | ( |  | ) | ( |  | ) | ( |  | ) | ( |  | ) | ( |  | ) | ( |  | ) | ( |  | ) | ( |  | ) | ( |  | ) | ( |  | ) | ( |  | ) | ( |  | ) | ( |  | ) | ( |  | ) | ( |  | ) | ( |  | ) | ( |  | ) | ( |  | ) | ( |  | ) | ( |  | ) | 0 | 0 | 12 | 1009
[11 empty] | 30 |  |  | 11187 | [20 empty] | 21 |  |  | 18 | [20 empty] | 8 |  |  | 666
10 | 0 | 0 | 31 | 4903 |  |  | 0 | 0 | 24 | 406 | ( |  | ) | ( |  | ) | ( |  | ) | ( |  | ) | ( |  | ) | ( |  | ) | ( |  | ) | ( |  | ) | ( |  | ) | ( |  | ) | ( |  | ) | ( |  | ) | ( |  | ) | ( |  | ) | ( |  | ) | ( |  | ) | ( |  | ) | ( |  | ) | ( |  | ) | ( |  | ) | 0 | 0 | 7 | 118
[11 empty] | 31 |  |  | 5191 | [20 empty] | 0 |  |  | 0 | [20 empty] | 0 |  |  | 0
11 | 0 | 0 | 30 | 4955 |  |  | 0 | 0 | 21 | 433 | ( |  | ) | ( |  | ) | ( |  | ) | ( |  | ) | ( |  | ) | ( |  | ) | ( |  | ) | ( |  | ) | ( |  | ) | ( |  | ) | ( |  | ) | ( |  | ) | ( |  | ) | ( |  | ) | ( |  | ) | ( |  | ) | ( |  | ) | ( |  | ) | ( |  | ) | ( |  | ) | 0 | 0 | 10 | 695
[11 empty] | 30 |  |  | 4494 | [20 empty] | 5 |  |  | 199 | [20 empty] | 0 |  |  | 0
12 | 0 | 0 | 31 | 5142 |  |  | 0 | 0 | 20 | 279 | ( |  | ) | ( |  | ) | ( |  | ) | ( |  | ) | ( |  | ) | ( |  | ) | ( |  | ) | ( |  | ) | ( |  | ) | ( |  | ) | ( |  | ) | ( |  | ) | ( |  | ) | ( |  | ) | ( |  | ) | ( |  | ) | ( |  | ) | ( |  | ) | ( |  | ) | ( |  | ) | 0 | 0 | 10 | 141
[11 empty] | 31 |  |  | 5096 | [20 empty] | 2 |  |  | 184 | [20 empty] | 0 |  |  | 0
計 | 2 | 8951 | 365 | 122582 |  |  | 1 | 1083 | 273 | 12772 | ( | 0 | ) | ( | 0 | ) | ( | 0 | ) | ( | 0 | ) | ( | 0 | ) | ( | 0 | ) | ( | 0 | ) | ( | 0 | ) | ( | 0 | ) | ( | 0 | ) | ( | 0 | ) | ( | 0 | ) | ( | 0 | ) | ( | 0 | ) | ( | 0 | ) | ( | 0 | ) | ( | 0 | ) | ( | 0 | ) | ( | 0 | ) | ( | 0 | ) | 2 | 2054 | 149 | 14955
[11 empty] | 363 |  |  | 92693 | [20 empty] | 175 |  |  | 1341 | [20 empty] | 54 |  |  | 34345
記事

## 様式－４ 洪水調節年表
洪水調節に関する年表（様式-４）
河川コード | [6 empty] | 8877110010006 |  |  |  |  | ダムコード |  |  |  |  | 20713321020000 | ダム名 | 千屋ダム | [9 empty] | 西暦 | 2021 | 年
洪水時 | [15 empty] | 洪水原因 |  | 最大流入量 | [9 empty] | 同左時刻放流量（ｍ3/s）
[18 empty] | 最大流入量（ｍ3/s） |  | 発生月日時分
8 | 月 | 12 | 日 | 21 | 時 | 0 | 分～ | 8 | 月 | 15 | 日 | 20 | 時 | 0 | 分 | R3.8.12-15洪水 |  | 166.41 |  | 8 | 月 | 14 | 日 | 23 | 時 | 5 | 分 | 115.1
| 月 |  | 日 |  | 時 |  | 分～ |  | 月 |  | 日 |  | 時 |  | 分 | [5 empty] | 月 |  | 日 |  | 時 |  | 分
| 月 |  | 日 |  | 時 |  | 分～ |  | 月 |  | 日 |  | 時 |  | 分 | [5 empty] | 月 |  | 日 |  | 時 |  | 分
| 月 |  | 日 |  | 時 |  | 分～ |  | 月 |  | 日 |  | 時 |  | 分 | [5 empty] | 月 |  | 日 |  | 時 |  | 分
| 月 |  | 日 |  | 時 |  | 分～ |  | 月 |  | 日 |  | 時 |  | 分 | [5 empty] | 月 |  | 日 |  | 時 |  | 分
| 月 |  | 日 |  | 時 |  | 分～ |  | 月 |  | 日 |  | 時 |  | 分 | [5 empty] | 月 |  | 日 |  | 時 |  | 分
| 月 |  | 日 |  | 時 |  | 分～ |  | 月 |  | 日 |  | 時 |  | 分 | [5 empty] | 月 |  | 日 |  | 時 |  | 分
| 月 |  | 日 |  | 時 |  | 分～ |  | 月 |  | 日 |  | 時 |  | 分 | [5 empty] | 月 |  | 日 |  | 時 |  | 分
| 月 |  | 日 |  | 時 |  | 分～ |  | 月 |  | 日 |  | 時 |  | 分 | [5 empty] | 月 |  | 日 |  | 時 |  | 分
| 月 |  | 日 |  | 時 |  | 分～ |  | 月 |  | 日 |  | 時 |  | 分 | [5 empty] | 月 |  | 日 |  | 時 |  | 分
| 月 |  | 日 |  | 時 |  | 分～ |  | 月 |  | 日 |  | 時 |  | 分 | [5 empty] | 月 |  | 日 |  | 時 |  | 分
| 月 |  | 日 |  | 時 |  | 分～ |  | 月 |  | 日 |  | 時 |  | 分 | [5 empty] | 月 |  | 日 |  | 時 |  | 分
| 月 |  | 日 |  | 時 |  | 分～ |  | 月 |  | 日 |  | 時 |  | 分 | [5 empty] | 月 |  | 日 |  | 時 |  | 分
| 月 |  | 日 |  | 時 |  | 分～ |  | 月 |  | 日 |  | 時 |  | 分 | [5 empty] | 月 |  | 日 |  | 時 |  | 分
| 月 |  | 日 |  | 時 |  | 分～ |  | 月 |  | 日 |  | 時 |  | 分 | [5 empty] | 月 |  | 日 |  | 時 |  | 分
| 月 |  | 日 |  | 時 |  | 分～ |  | 月 |  | 日 |  | 時 |  | 分 | [5 empty] | 月 |  | 日 |  | 時 |  | 分
記 事

## 様式－５ 発電年表
発電に関する年表（様式-５）
河川コード |  | 8877110010006 | ダムコード |  |  |  | 20713321020000 | ダム名 | 千屋ダム |  | 西暦 | 2021 | 年
発電 | 発電所名 |  | 発電開始年月 (西暦年) |  |  |  | 最大出力 （kw） | 年間発生電力量 [計画値]（MWH） | 年間発生電力量 [実績値]（MWH） | 月別発生電力量[実績値]（MWH）
[10 empty] | １月 | ２月 | ３月 | ４月 | ５月 | ６月 | ７月 | ８月 | ９月 | １０月 | １１月 | １２月
| 千屋発電所 |  | 1998 | 年 | 8 | 月 | 3000 | 13174 | 12102 | 501 | 1015 | 1204 | 584 | 1097 | 1395 | 1459 | 1616 | 1573 | 590 | 494 | 576
|  |  |  | 年 |  | 月
|  |  |  | 年 |  | 月
|  |  |  | 年 |  | 月
|  |  |  | 年 |  | 月
|  |  |  | 年 |  | 月
|  |  |  | 年 |  | 月
|  |  |  | 年 |  | 月
|  |  |  | 年 |  | 月
|  |  |  | 年 |  | 月
|  |  |  | 年 |  | 月
|  |  |  | 年 |  | 月
管理用発電 | 発電開始年月 (西暦年) | [5 empty] | 最大出力 （kw） |  | 年間発生電力量 [実績値]（MWH） | 月別発生電力量[実績値]（MWH） １月: 月別発生電力量[実績値]（MWH）
[10 empty] | １月 | ２月 | ３月 | ４月 | ５月 | ６月 | ７月 | ８月 | ９月 | １０月 | １１月 | １２月
|  |  |  | 年 |  | 月
[9 empty] | 年間余剰電力量 [実績値]（MWH） | 月別発生電力量[実績値]（MWH） １月: 月別余剰電力量[実績値]（MWH）
[10 empty] | １月 | ２月 | ３月 | ４月 | ５月 | ６月 | ７月 | ８月 | ９月 | １０月 | １１月 | １２月
記事

## 様式－６ 降水量年表
降水量に関する年表（様式－６）
観測所名 | ダム | [16 empty] | 所在地 |  |  | 岡山県新見市菅生 | [19 empty] | 設置標高 |  |  |  | 402 |  | ｍ
河川コード | 8877110010006 |  |  |  | ダムコード |  |  | 20713321020000 |  |  |  |  | ダム名 |  |  | 千屋ダム |  |  |  |  | 西暦 |  | 2021 |  | 年 | [22 empty] | 単位：mm
月 日 | 1 |  |  |  | 2 |  |  |  | 3 |  |  |  | 4 |  |  |  | 5 |  |  |  | 6 |  |  |  | 7 |  |  |  | 8 |  |  |  | 9 |  |  |  | 10 |  |  |  | 11 |  |  |  | 12
1 | 1 |  |  |  | 11 |  |  |  | 0 |  |  |  | 0 |  |  |  | 3 |  |  |  | 0 |  |  |  | 0 |  |  |  | 13 |  |  |  | 9 |  |  |  | 0 |  |  |  | 0 |  |  |  | 1
2 | 4 |  |  |  | 2 |  |  |  | 35 |  |  |  | 0 |  |  |  | 10 |  |  |  | 0 |  |  |  | 47 |  |  |  | 0 |  |  |  | 16 |  |  |  | 0 |  |  |  | 0 |  |  |  | 0
3 | 0 |  |  |  | 0 |  |  |  | 0 |  |  |  | 0 |  |  |  | 0 |  |  |  | 8 |  |  |  | 3 |  |  |  | 0 |  |  |  | 36 |  |  |  | 0 |  |  |  | 4 |  |  |  | 2
4 | 0 |  |  |  | 2 |  |  |  | 1 |  |  |  | 16 |  |  |  | 0 |  |  |  | 35 |  |  |  | 2 |  |  |  | 0 |  |  |  | 23 |  |  |  | 0 |  |  |  | 1 |  |  |  | 1
5 | 0 |  |  |  | 0 |  |  |  | 11 |  |  |  | 0 |  |  |  | 32 |  |  |  | 0 |  |  |  | 5 |  |  |  | 0 |  |  |  | 0 |  |  |  | 0 |  |  |  | 0 |  |  |  | 1
6 | 0 |  |  |  | 0 |  |  |  | 0 |  |  |  | 0 |  |  |  | 0 |  |  |  | 0 |  |  |  | 2 |  |  |  | 0 |  |  |  | 0 |  |  |  | 0 |  |  |  | 0 |  |  |  | 0
7 | 4 |  |  |  | 0 |  |  |  | 0 |  |  |  | 0 |  |  |  | 0 |  |  |  | 0 |  |  |  | 61 |  |  |  | 0 |  |  |  | 0 |  |  |  | 0 |  |  |  | 0 |  |  |  | 0
8 | 1 |  |  |  | 3 |  |  |  | 0 |  |  |  | 0 |  |  |  | 0 |  |  |  | 0 |  |  |  | 53 |  |  |  | 33 |  |  |  | 24 |  |  |  | 0 |  |  |  | 46 |  |  |  | 1
9 | 1 |  |  |  | 0 |  |  |  | 0 |  |  |  | 0 |  |  |  | 0 |  |  |  | 0 |  |  |  | 18 |  |  |  | 76 |  |  |  | 0 |  |  |  | 0 |  |  |  | 2 |  |  |  | 0
10 | 3 |  |  |  | 0 |  |  |  | 0 |  |  |  | 0 |  |  |  | 0 |  |  |  | 0 |  |  |  | 0 |  |  |  | 2 |  |  |  | 0 |  |  |  | 0 |  |  |  | 2 |  |  |  | 0
11 | 2 |  |  |  | 0 |  |  |  | 0 |  |  |  | 0 |  |  |  | 0 |  |  |  | 1 |  |  |  | 1 |  |  |  | 0 |  |  |  | 2 |  |  |  | 0 |  |  |  | 1 |  |  |  | 0
12 | 1 |  |  |  | 0 |  |  |  | 15 |  |  |  | 3 |  |  |  | 10 |  |  |  | 16 |  |  |  | 40 |  |  |  | 28 |  |  |  | 0 |  |  |  | 6 |  |  |  | 6 |  |  |  | 1
13 | 0 |  |  |  | 0 |  |  |  | 5 |  |  |  | 9 |  |  |  | 4 |  |  |  | 7 |  |  |  | 10 |  |  |  | 114 |  |  |  | 0 |  |  |  | 10 |  |  |  | 0 |  |  |  | 2
14 | 0 |  |  |  | 6 |  |  |  | 0 |  |  |  | 0 |  |  |  | 0 |  |  |  | 38 |  |  |  | 36 |  |  |  | 199 |  |  |  | 19 |  |  |  | 0 |  |  |  | 0 |  |  |  | 0
15 | 0 |  |  |  | 29 |  |  |  | 0 |  |  |  | 1 |  |  |  | 11 |  |  |  | 25 |  |  |  | 16 |  |  |  | 5 |  |  |  | 1 |  |  |  | 0 |  |  |  | 0 |  |  |  | 0
16 | 4 |  |  |  | 1 |  |  |  | 1 |  |  |  | 1 |  |  |  | 10 |  |  |  | 24 |  |  |  | 0 |  |  |  | 5 |  |  |  | 0 |  |  |  | 6 |  |  |  | 0 |  |  |  | 9
17 | 0 |  |  |  | 7 |  |  |  | 0 |  |  |  | 26 |  |  |  | 61 |  |  |  | 0 |  |  |  | 0 |  |  |  | 33 |  |  |  | 27 |  |  |  | 6 |  |  |  | 0 |  |  |  | 8
18 | 7 |  |  |  | 4 |  |  |  | 0 |  |  |  | 1 |  |  |  | 0 |  |  |  | 32 |  |  |  | 0 |  |  |  | 22 |  |  |  | 5 |  |  |  | 0 |  |  |  | 0 |  |  |  | 6
19 | 2 |  |  |  | 0 |  |  |  | 0 |  |  |  | 0 |  |  |  | 1 |  |  |  | 15 |  |  |  | 1 |  |  |  | 15 |  |  |  | 0 |  |  |  | 3 |  |  |  | 0 |  |  |  | 1
20 | 0 |  |  |  | 0 |  |  |  | 10 |  |  |  | 0 |  |  |  | 59 |  |  |  | 0 |  |  |  | 0 |  |  |  | 12 |  |  |  | 0 |  |  |  | 3 |  |  |  | 0 |  |  |  | 0
21 | 0 |  |  |  | 0 |  |  |  | 17 |  |  |  | 0 |  |  |  | 31 |  |  |  | 0 |  |  |  | 0 |  |  |  | 2 |  |  |  | 0 |  |  |  | 0 |  |  |  | 0 |  |  |  | 0
22 | 7 |  |  |  | 0 |  |  |  | 7 |  |  |  | 0 |  |  |  | 0 |  |  |  | 0 |  |  |  | 0 |  |  |  | 13 |  |  |  | 3 |  |  |  | 1 |  |  |  | 29 |  |  |  | 0
23 | 11 |  |  |  | 0 |  |  |  | 0 |  |  |  | 0 |  |  |  | 0 |  |  |  | 0 |  |  |  | 0 |  |  |  | 1 |  |  |  | 2 |  |  |  | 0 |  |  |  | 2 |  |  |  | 0
24 | 0 |  |  |  | 0 |  |  |  | 0 |  |  |  | 0 |  |  |  | 7 |  |  |  | 29 |  |  |  | 0 |  |  |  | 1 |  |  |  | 0 |  |  |  | 0 |  |  |  | 1 |  |  |  | 0
25 | 0 |  |  |  | 0 |  |  |  | 0 |  |  |  | 0 |  |  |  | 0 |  |  |  | 7 |  |  |  | 0 |  |  |  | 0 |  |  |  | 0 |  |  |  | 9 |  |  |  | 2 |  |  |  | 5
26 | 20 |  |  |  | 6 |  |  |  | 0 |  |  |  | 0 |  |  |  | 2 |  |  |  | 2 |  |  |  | 0 |  |  |  | 0 |  |  |  | 0 |  |  |  | 1 |  |  |  | 0 |  |  |  | 14
27 | 0 |  |  |  | 0 |  |  |  | 0 |  |  |  | 0 |  |  |  | 29 |  |  |  | 4 |  |  |  | 0 |  |  |  | 0 |  |  |  | 0 |  |  |  | 0 |  |  |  | 12 |  |  |  | 2
28 | 3 |  |  |  | 0 |  |  |  | 23 |  |  |  | 12 |  |  |  | 1 |  |  |  | 0 |  |  |  | 0 |  |  |  | 0 |  |  |  | 0 |  |  |  | 0 |  |  |  | 0 |  |  |  | 0
29 | 2 | [7 empty] | 0 |  |  |  | 25 |  |  |  | 1 |  |  |  | 0 |  |  |  | 0 |  |  |  | 0 |  |  |  | 2 |  |  |  | 0 |  |  |  | 0 |  |  |  | 1
30 | 0 | [7 empty] | 0 |  |  |  | 3 |  |  |  | 0 |  |  |  | 0 |  |  |  | 0 |  |  |  | 0 |  |  |  | 0 |  |  |  | 0 |  |  |  | 15 |  |  |  | 4
31 | 1 | [7 empty] | 0 | [7 empty] | 0 | [7 empty] | 0 |  |  |  | 3 | [7 empty] | 4 | [7 empty] | 12
合 計 | 74 |  |  |  | 71 |  |  |  | 125 |  |  |  | 97 |  |  |  | 272 |  |  |  | 243 |  |  |  | 295 |  |  |  | 577 |  |  |  | 169 |  |  |  | 49 |  |  |  | 123 |  |  |  | 71
降水日数 | 17 |  |  |  | 10 |  |  |  | 10 |  |  |  | 10 |  |  |  | 16 |  |  |  | 14 |  |  |  | 14 |  |  |  | 18 |  |  |  | 13 |  |  |  | 10 |  |  |  | 13 |  |  |  | 17
最大 24時間雨量 | 26 | 日 | 14 | 時～ | 14 | 日 | 21 | 時～ | 2 | 日 | 1 | 時～ | 28 | 日 | 21 | 時～ | 20 | 日 | 11 | 時～ | 14 | 日 | 19 | 時～ | 7 | 日 | 5 | 時～ | 13 | 日 | 23 | 時～ | 3 | 日 | 5 | 時～ | 12 | 日 | 18 | 時～ | 8 | 日 | 5 | 時～ | 30 | 日 | 20 | 時～
| 27 | 日 | 14 | 時 | 15 | 日 | 21 | 時 | 3 | 日 | 1 | 時 | 29 | 日 | 21 | 時 | 21 | 日 | 11 | 時 | 15 | 日 | 19 | 時 | 8 | 日 | 5 | 時 | 14 | 日 | 23 | 時 | 4 | 日 | 5 | 時 | 13 | 日 | 18 | 時 | 9 | 日 | 5 | 時 | 31 | 日 | 20 | 時
| 20 |  |  | mm | 35 |  |  | mm | 35 |  |  | mm | 33 |  |  | mm | 90 |  |  | mm | 58 |  |  | mm | 78 |  |  | mm | 203 |  |  | mm | 58 |  |  | mm | 13 |  |  | mm | 48 |  |  | mm | 16 |  |  | mm
最大 3時間雨量 | 26 | 日 | 18 | 時～ | 15 | 日 | 1 | 時～ | 2 | 日 | 4 | 時～ | 17 | 日 | 20 | 時～ | 17 | 日 | 2 | 時～ | 14 | 日 | 19 | 時～ | 2 | 日 | 15 | 時～ | 14 | 日 | 3 | 時～ | 17 | 日 | 19 | 時～ | 13 | 日 | 3 | 時～ | 8 | 日 | 20 | 時～ | 30 | 日 | 22 | 時～
| 26 | 日 | 21 | 時 | 15 | 日 | 4 | 時 | 2 | 日 | 7 | 時 | 17 | 日 | 23 | 時 | 17 | 日 | 5 | 時 | 14 | 日 | 22 | 時 | 2 | 日 | 18 | 時 | 14 | 日 | 6 | 時 | 17 | 日 | 22 | 時 | 13 | 日 | 6 | 時 | 8 | 日 | 23 | 時 | 31 | 日 | 1 | 時
| 12 |  |  | mm | 17 |  |  | mm | 15 |  |  | mm | 9 |  |  | mm | 37 |  |  | mm | 35 |  |  | mm | 46 |  |  | mm | 45 |  |  | mm | 20 |  |  | mm | 9 |  |  | mm | 37 |  |  | mm | 5 |  |  | mm
最大 時間雨量 | 26 | 日 | 21 | 時 | 15 | 日 | 3 | 時 | 2 | 日 | 6 | 時 | 17 | 日 | 21 | 時 | 21 | 日 | 2 | 時 | 24 | 日 | 18 | 時 | 14 | 日 | 14 | 時 | 9 | 日 | 2 | 時 | 8 | 日 | 12 | 時 | 13 | 日 | 5 | 時 | 8 | 日 | 22 | 時 | 31 | 日 | 4 | 時
| 4 |  |  | mm | 7 |  |  | mm | 7 |  |  | mm | 9 |  |  | mm | 17 |  |  | mm | 23 |  |  | mm | 36 |  |  | mm | 23 |  |  | mm | 10 |  |  | mm | 6 |  |  | mm | 15 |  |  | mm | 2 |  |  | mm
記事

## 様式－７ 貯水池水温・濁度
貯水池の水温・濁度に関する年表（様式－７）
河川コード | 8877110010006 | [7 empty] | ダムコード | 20713321020000 | [6 empty] | ダム名 | 千屋ダム | [8 empty] | 西暦 |  |  | 2021 |  | 年
測定位置 |  |  |  |  | ダム堤体(低水放流設備)からの距離 | [9 empty] | 275 |  |  |  | ｍ |  | 取水塔からの距離 | [6 empty] | 275 |  |  |  | ｍ
測定日時 | 1 | 月 | 日 | 時 | 2 | 月 | 4 | 日 | 12 | 時 | 3 | 月 | 日 | 時 | 4 | 月 | 7 | 日 | 11 | 時 | 5 | 月 | 10 | 日 | 11 | 時 | 6 | 月 | 1 | 日 | 11 | 時 | 7 | 月 | 1 | 日 | 12 | 時 | 8 | 月 | 5 | 日 | 12 | 時 | 9 | 月 | 9 | 日 | 11 | 時 | 10 | 月 | 7 | 日 | 11 | 時 | 11 | 月 | 日 | 時 | 12 | 月 | 2 | 日 | 11 | 時
気温 ﾟC |  |  |  |  | 3.5 | [9 empty] | 17.3 | [5 empty] | 21.8 | [5 empty] | 24.2 | [5 empty] | 22.4 | [5 empty] | 33.6 | [5 empty] | 25.7 | [5 empty] | 23.9 | [9 empty] | 7.4
天候 |  |  |  |  | 曇 | [9 empty] | 晴 | [5 empty] | 晴 | [5 empty] | 晴 | [5 empty] | 曇 | [5 empty] | 晴 | [5 empty] | 晴 | [5 empty] | 晴 | [9 empty] | 晴
風向
貯水位 |  |  |  |  | 385 | [9 empty] | 384.96 | [5 empty] | 384.62 | [5 empty] | 384.98 | [5 empty] | 385.01 | [5 empty] | 384.9 | [5 empty] | 385.66 | [5 empty] | 384.9 | [9 empty] | 384.85
(ｍ)
| 水温(゜C) |  | 濁度(度) |  | 水温(゜C) |  |  | 濁度(度) |  |  | 水温(゜C) |  | 濁度(度) |  | 水温(゜C) |  |  | 濁度(度) |  |  | 水温(゜C) |  |  | 濁度(度) |  |  | 水温(゜C) |  |  | 濁度(度) |  |  | 水温(゜C) |  |  | 濁度(度) |  |  | 水温(゜C) |  |  | 濁度(度) |  |  | 水温(゜C) |  |  | 濁度(度) |  |  | 水温(゜C) |  |  | 濁度(度) |  |  | 水温(゜C) |  | 濁度(度) |  | 水温(゜C) |  |  | 濁度(度)
表層 |  |  |  |  | 5.8 |  |  | 1 | [6 empty] | 12.9 |  |  | 1 |  |  | 13.4 |  |  | 2 |  |  | 15.8 |  |  | 4 |  |  | 19.5 |  |  | 1 |  |  | 25.4 |  |  | 1 |  |  | 19.7 |  |  | 0 |  |  | 21.5 |  |  | 1 | [6 empty] | 12.3 |  |  | 0
中層 |  |  |  |  | 5.5 |  |  | 1 | [6 empty] | 5.7 |  |  | 0 |  |  | 6.2 |  |  | 0 |  |  | 7 |  |  | 0 |  |  | 13.6 |  |  | 0 |  |  | 15.8 |  |  | 0 |  |  | 16.1 |  |  | 3 |  |  | 17.7 |  |  | 0 | [6 empty] | 11.6 |  |  | 1
底層 |  |  |  |  | 5.1 |  |  | 1 | [6 empty] | 5.7 |  |  | 1 |  |  | 5.8 |  |  | 1 |  |  | 6.2 |  |  | 1 |  |  | 7.4 |  |  | 1 |  |  | 7.1 |  |  | 2 |  |  | 7 |  |  | 3 |  |  | 7.7 |  |  | 4 | [6 empty] | 6.6 |  |  | 7
| 水深(m) |  |  |  | 水深(m) | [5 empty] | 水深(m) |  |  |  | 水深(m) | [5 empty] | 水深(m) | [5 empty] | 水深(m) | [5 empty] | 水深(m) | [5 empty] | 水深(m) | [5 empty] | 水深(m) | [5 empty] | 水深(m) | [5 empty] | 水深(m) |  |  |  | 水深(m)
| 表層 |  |  |  | 表層 |  |  | 0.5 |  |  | 表層 |  |  |  | 表層 |  |  | 0.5 |  |  | 表層 |  |  | 0.5 |  |  | 表層 |  |  | 0.5 |  |  | 表層 |  |  | 0.5 |  |  | 表層 |  |  | 0.5 |  |  | 表層 |  |  | 0.5 |  |  | 表層 |  |  | 0.5 |  |  | 表層 |  |  |  | 表層 |  |  | 0.5
| 中層 |  |  |  | 中層 |  |  | 25 |  |  | 中層 |  |  |  | 中層 |  |  | 25 |  |  | 中層 |  |  | 25 |  |  | 中層 |  |  | 25 |  |  | 中層 |  |  | 25 |  |  | 中層 |  |  | 25 |  |  | 中層 |  |  | 25 |  |  | 中層 |  |  | 25 |  |  | 中層 |  |  |  | 中層 |  |  | 25
| 底層 |  |  |  | 底層 |  |  | 50 |  |  | 底層 |  |  |  | 底層 |  |  | 50 |  |  | 底層 |  |  | 50 |  |  | 底層 |  |  | 50 |  |  | 底層 |  |  | 50 |  |  | 底層 |  |  | 50 |  |  | 底層 |  |  | 50 |  |  | 底層 |  |  | 50 |  |  | 底層 |  |  |  | 底層 |  |  | 50
記事 | １，３、１１月は水質調査を実施していない。

## 様式－８ 貯水池水質
貯水池の水質に関する年表（様式－８）
河川コード | 8877110010006 | ダムコード |  |  | 20713321020000 |  |  |  |  | ダム名 |  |  | 千屋ダム |  |  |  |  | 西暦 |  | 2021 |  | 年
測定位置 |  | ダム堤体(低水放流設備）からの距離 | [10 empty] | 275 |  |  |  | ｍ | [5 empty] | 取水塔からの距離 | 275 | [5 empty] | ｍ | [5 empty] | 測定位置 | 貯水湖内基準点
測定日時 |  | 1 | 月 | 日 |  | 時 | 2 | 月 | 4 | 日 | 12 | 時 | 3 | 月 | 日 | 時 | 4 | 月 | 7 | 日 | 11 | 時 | 5 | 月 | 10 | 日 | 11 | 時 | 6 | 月 | 1 | 日 | 11 | 時 | 7 | 月 | 1 | 日 | 12 | 時 | 8 | 月 | 5 | 日 | 12 | 時 | 9 | 月 | 9 | 日 | 11 | 時 | 10 | 月 | 7 | 日 | 11 | 時 | 11 | 月 | 日 | 時 | 12 | 月 | 2 | 日 | 11 | 時
天候 | [6 empty] | 曇 | [9 empty] | 晴 | [5 empty] | 晴 | [5 empty] | 晴 | [5 empty] | 曇 | [5 empty] | 晴 | [5 empty] | 晴 | [5 empty] | 晴 | [9 empty] | 晴
気温 | ℃ | [5 empty] | 3.5 | [9 empty] | 17.3 | [5 empty] | 21.8 | [5 empty] | 24.2 | [5 empty] | 22.4 | [5 empty] | 33.6 | [5 empty] | 25.7 | [5 empty] | 23.9 | [9 empty] | 7.4
風向 | [6 empty] | WSW | [9 empty] | NW | [5 empty] | WSW | [5 empty] | ESE | [5 empty] | --- | [5 empty] | NE | [5 empty] | SW | [5 empty] | ESE | [9 empty] | W
濁度 | 度 | [5 empty] | 1 | [9 empty] | 0.7 | [5 empty] | 1 | [5 empty] | 1.7 | [5 empty] | 0.7 | [5 empty] | 1 | [5 empty] | 2 | [5 empty] | 1.7 | [9 empty] | 2.7
ＤＯ | mg/l | [5 empty] | 10.2 | [9 empty] | 9.4 | [5 empty] | 8.8 | [5 empty] | 8.2 | [5 empty] | 6.5 | [5 empty] | 6.2 | [5 empty] | 6.4 | [5 empty] | 6.3 | [9 empty] | 6.6
ｐＨ | [6 empty] | 7.4 | [9 empty] | 7.6 | [5 empty] | 7.4 | [5 empty] | 7.5 | [5 empty] | 7.3 | [5 empty] | 7.6 | [5 empty] | 7.5 | [5 empty] | 7.6 | [9 empty] | 7
ＢＯＤ | mg/l | [5 empty] | 0.2 | [9 empty] | 0.4 | [5 empty] | 1 | [5 empty] | 0.6 | [5 empty] | 1 | [5 empty] | 0.8 | [5 empty] | 0.2 | [5 empty] | 0.5 | [9 empty] | 0
ＣＯＤ | mg/l | [5 empty] | 1.5 | [9 empty] | 1.8 | [5 empty] | 1.7 | [5 empty] | 2.1 | [5 empty] | 2.4 | [5 empty] | 2.9 | [5 empty] | 2.3 | [5 empty] | 2.2 | [9 empty] | 2.3
ＳＳ | mg/l | [5 empty] | 0.3 | [9 empty] | 1.6 | [5 empty] | 1 | [5 empty] | 1.3 | [5 empty] | 1.6 | [5 empty] | 2.3 | [5 empty] | 3.6 | [5 empty] | 2.3 | [9 empty] | 4
大腸菌群数 | MPN/100ml | [5 empty] | 35 | [9 empty] | 6.5 | [5 empty] | 12.3 | [5 empty] | 50.3 | [5 empty] | 316.6 | [5 empty] | 997 | [5 empty] | 857 | [5 empty] | 327 | [9 empty] | 102
全窒素 | mg/l | [5 empty] | 0.65 | [9 empty] | 0.64 | [5 empty] | 0.67 | [5 empty] | 0.68 | [5 empty] | 0.69 | [5 empty] | 0.67 | [5 empty] | 0.71 | [5 empty] | 0.62 | [9 empty] | 0.56
全りん | mg/l | [5 empty] | 0.013 | [9 empty] | 0.009 | [5 empty] | 0.01 | [5 empty] | 0.015 | [5 empty] | 0.015 | [5 empty] | 0.018 | [5 empty] | 0.019 | [5 empty] | 0.017 | [9 empty] | 0.016
クロロフィルａ | mg/m3 | [5 empty] | 2.6 | [9 empty] | 1.4 | [5 empty] | 3.5 | [5 empty] | 6.5 | [5 empty] | 5.1 | [5 empty] | 6.9 | [5 empty] | 0.7 | [5 empty] | 1.8 | [9 empty] | 7.3
記 事 |  | １，３、１１月は水質調査を実施していない。

## 様式－９ 堆砂年表
貯水池の堆砂に関する年表（様式-９）
河川コード | 8877110010006 | ダムコード | 20713321020000 | ダム名 | 千屋ダム |  | 西暦 | 2021 | 年
管理開始年月 |  |  |  | 西暦 | 1999 | 年 | 4 | 月
計画堆砂容量（千ｍ3） |  |  |  | 1800
堆砂量（千ｍ3） |  |  |  | 219
堆砂率（％） |  |  |  | 12.17%
測量年月 |  |  |  | 西暦 | 2020 | 年 | 11 | 月
記 事