## 様式－１ ダム諸元表（ダム）
ダム等の基本諸元一覧表（様式-１） |  |  |  | ダム版
[12 empty] | 北緯 | 35 | 度 | 3 | 分 | 14.00 |  | 秒
河川コード | 8877110010006 |  | ダムコード | 20713321020000 |  |  |  |  | ダム等位置 |  |  | 東経 | 133 | 度 | 27 | 分 | 38.00 |  | 秒 | 作成年 | 西暦 |  | 2023 | 年
名称 | 千屋ダム | 管理者名 | 岡山県 |  |  |  | 所在地 |  | 岡山県 | [9 empty] | 水系名 ・河川名 | 高梁川水系･高梁川
基本諸元等 | 形式 |  | 重力式コンクリート | [6 empty] | 目的 | 目的 |  |  |  | ○記入欄 |  |  |  | 目的 |  | ○記入欄
| 集水面積 | (Km2) | 88 | 間接流域（外数値） | [6 empty] | 洪水調節 |  |  |  | ○ |  |  |  | 発電 |  | ○
| 堤高 | (ｍ) | 97.5 | [7 empty] | 流水の正常な機能の 維持 |  |  |  | ○ |  |  |  | 消流雪用水
| 堤長 | (ｍ) | 259 | [7 empty] | 特定灌漑 | [7 empty] | ﾚｸﾘｪｰｼｮﾝ
| 堤体積 | (千ｍ3) | コンクリート | 697 | [6 empty] | 水道用水 |  |  |  | ○ |  |  |  | その他
[11 empty] | 工業用水 |  |  |  | ○ |  |  |  | ( |  |  |  |  | )
| 総貯水容量 | (千ｍ3) | 28000 | [6 empty] | 確保水位（EL. ｍ） |  |  |  |  | 基準日 |  |  |  | 確保貯留量（千ｍ3） |  | 基準日
| 有効貯水容量 | (千ｍ3) | 26200 | [6 empty] | 1 | [5 empty] | 月 |  | 日 | 1 |  |  | 月 |  | 日
| 洪水調節容量 | (千ｍ3) | 洪水期又は設定なし |  |  | 12000 |  |  |  | 2 | [5 empty] | 月 |  | 日 | 2 |  |  | 月 |  | 日
|  |  | 非洪水期 |  |  | 12000 |  |  |  | 3 | [5 empty] | 月 |  | 日 | 3 |  |  | 月 |  | 日
| 利水容量 | (千ｍ3) | 洪水期又は設定なし |  |  | 14200 |  |  |  | 4 | [5 empty] | 月 |  | 日 | 4 |  |  | 月 |  | 日
|  |  | 非洪水期 |  |  | 14200 |  |  |  | 5 | [5 empty] | 月 |  | 日 | 5 |  |  | 月 |  | 日
| サーチャージ水位 | （EL. ｍ） | 400 | [6 empty] | 6 | [5 empty] | 月 |  | 日 | 6 |  |  | 月 |  | 日
| 常時満水位 | （EL. ｍ） | 385.5 | [6 empty] | 7 | [5 empty] | 月 |  | 日 | 7 |  |  | 月 |  | 日
| 最低水位 | （EL. ｍ） | 347 | [6 empty] | 8 | [5 empty] | 月 |  | 日 | 8 |  |  | 月 |  | 日
| 予備放流水位 | （EL. ｍ） | 洪水期又は設定なし | [6 empty] | 9 | [5 empty] | 月 |  | 日 | 9 |  |  | 月 |  | 日
|  |  | 非洪水期 | [6 empty] | 10 | [5 empty] | 月 |  | 日 | 10 |  |  | 月 |  | 日
| 制限水位 |  | 水位 | 設定期間 | [5 empty] | 11 | [5 empty] | 月 |  | 日 | 11 |  |  | 月 |  | 日
| １次制限水位 | （EL. ｍ） |  |  | 月 | 日 | ～ | 月 | 日 | 12 | [5 empty] | 月 |  | 日 | 12 |  |  | 月 |  | 日
| ２次制限水位 | （EL. ｍ） |  |  | 月 | 日 | ～ | 月 | 日 | 13 | [5 empty] | 月 |  | 日 | 13 |  |  | 月 |  | 日
| ３次制限水位 | （EL. ｍ） |  |  | 月 | 日 | ～ | 月 | 日 | 14 | [5 empty] | 月 |  | 日 | 14 |  |  | 月 |  | 日
| ４次制限水位 | （EL. ｍ） |  |  | 月 | 日 | ～ | 月 | 日 | 15 | [5 empty] | 月 |  | 日 | 15 |  |  | 月 |  | 日
| ５次制限水位 | （EL. ｍ） |  |  | 月 | 日 | ～ | 月 | 日 | 16 | [5 empty] | 月 |  | 日 | 16 |  |  | 月 |  | 日
| 着工年度 | （西暦） | 1989 | [6 empty] | 17 | [5 empty] | 月 |  | 日 | 17 |  |  | 月 |  | 日
| 完成年度 | （西暦） | 1998 | [6 empty] | 18 | [5 empty] | 月 |  | 日 | 18 |  |  | 月 |  | 日
共同事業者名 | 岡山県企業局、新見市 | [8 empty] | 19 | [5 empty] | 月 |  | 日 | 19 |  |  | 月 |  | 日
備考 | [9 empty] | 20 | [5 empty] | 月 |  | 日 | 20 |  |  | 月 |  | 日

## 様式－２ 貯水位・流入・放流
貯水位、流入量及び放流量に関する年表（様式-２)
河川コード |  | 8877110010006 |  |  | ダムコード |  | 20713321020000 |  |  |  | ダム名 | 千屋ダム |  |  |  | 西暦 | 2023 | 年
集水面積 |  |  |  | k㎡
種別 日 |  | １月 |  |  | ２月 |  |  | ３月 |  |  | ４月 |  |  | ５月 |  |  | ６月 |  |  | ７月 |  |  | ８月 |  |  | ９月 |  |  | １０月 |  |  | １１月 |  |  | １２月
|  | 貯水位 ｍ | 流入量 ｍ3/S | 放流量 ｍ3/S | 貯水位 ｍ | 流入量 ｍ3/S | 放流量 ｍ3/S | 貯水位 ｍ | 流入量 ｍ3/S | 放流量 ｍ3/S | 貯水位 ｍ | 流入量 ｍ3/S | 放流量 ｍ3/S | 貯水位 ｍ | 流入量 ｍ3/S | 放流量 ｍ3/S | 貯水位 ｍ | 流入量 ｍ3/S | 放流量 ｍ3/S | 貯水位 ｍ | 流入量 ｍ3/S | 放流量 ｍ3/S | 貯水位 ｍ | 流入量 ｍ3/S | 放流量 ｍ3/S | 貯水位 ｍ | 流入量 ｍ3/S | 放流量 ｍ3/S | 貯水位 ｍ | 流入量 ｍ3/S | 放流量 ｍ3/S | 貯水位 ｍ | 流入量 ｍ3/S | 放流量 ｍ3/S | 貯水位 ｍ | 流入量 ｍ3/S | 放流量 ｍ3/S
1 |  | 373.49 | 1.47 | 1.73 | 376.46 | 1.71 | 1.94 | 384.7 | 3.22 | 2.5 | 385 | 2.06 | 2.06 | 385.72 | 5.71 | 6.66 | 384.64 | 3.5 | 5.09 | 386.26 | 17.61 | 14 | 384.71 | 1.76 | 2.12 | 385.11 | 3.64 | 4.83 | 380.94 | 1.91 | 3.54 | 378.34 | 0.91 | 1.52 | 375.27 | 0.97 | 1.8
2 |  | 373.44 | 1.47 | 1.73 | 376.47 | 2.17 | 1.94 | 384.8 | 5.26 | 5.04 | 384.99 | 1.85 | 1.99 | 385.6 | 4.66 | 5.69 | 384.88 | 12.02 | 5.36 | 386.12 | 9.16 | 11.9 | 384.68 | 1.84 | 1.91 | 384.94 | 3.25 | 4.34 | 380.72 | 1.61 | 2.52 | 378.24 | 0.92 | 1.53 | 375.12 | 0.97 | 1.8
3 |  | 373.4 | 1.52 | 1.73 | 376.48 | 1.94 | 1.94 | 384.75 | 4.02 | 4.45 | 384.98 | 1.83 | 1.83 | 385.43 | 3.84 | 5.34 | 385.73 | 10.01 | 6.96 | 385.83 | 6 | 7.89 | 384.68 | 1.72 | 1.72 | 384.85 | 2.83 | 3.05 | 380.64 | 1.6 | 1.92 | 378.14 | 1.07 | 1.62 | 374.96 | 0.92 | 1.79
4 |  | 373.35 | 1.41 | 1.72 | 376.48 | 1.94 | 1.94 | 384.71 | 3.52 | 3.74 | 384.97 | 1.71 | 1.85 | 385.2 | 3.47 | 5.32 | 385.78 | 6.53 | 7.4 | 385.6 | 4.22 | 5.88 | 384.66 | 1.58 | 1.72 | 384.85 | 2.61 | 2.61 | 380.59 | 1.43 | 1.82 | 378.04 | 1 | 1.78 | 374.8 | 0.94 | 1.8
5 |  | 373.27 | 1.46 | 2.19 | 376.48 | 1.94 | 1.94 | 384.73 | 3.29 | 2.93 | 384.96 | 1.91 | 1.84 | 384.95 | 3.26 | 4.87 | 385.64 | 4.93 | 6.11 | 385.53 | 6.44 | 5.49 | 384.66 | 1.79 | 1.72 | 384.85 | 2.62 | 2.62 | 380.55 | 1.52 | 1.65 | 377.91 | 0.87 | 1.57 | 374.64 | 0.89 | 1.8
6 |  | 373.06 | 1.44 | 2.63 | 376.48 | 2 | 1.94 | 384.78 | 3.21 | 2.85 | 384.99 | 2.34 | 1.9 | 384.8 | 3.58 | 4.3 | 385.49 | 4.27 | 5.42 | 385.6 | 5.13 | 5.76 | 384.66 | 1.58 | 1.72 | 384.84 | 2.89 | 3.32 | 380.52 | 1.4 | 1.66 | 377.8 | 1.02 | 1.55 | 374.52 | 1.66 | 1.82
7 |  | 372.83 | 1.51 | 2.62 | 376.5 | 2.22 | 1.94 | 384.81 | 3.07 | 2.85 | 385.69 | 17.06 | 8.13 | 385.14 | 15.1 | 5.54 | 385.31 | 3.67 | 5.37 | 385.49 | 4.51 | 5.35 | 384.68 | 2.08 | 1.72 | 384.69 | 2.54 | 3.92 | 380.47 | 1.33 | 1.65 | 377.69 | 1.17 | 2.22 | 374.57 | 2.26 | 1.83
8 |  | 372.63 | 1.7 | 2.61 | 376.63 | 3.08 | 1.95 | 384.86 | 3.28 | 2.85 | 386.08 | 9.42 | 11.32 | 386.73 | 27.95 | 23.44 | 385.11 | 3.77 | 4.44 | 385.43 | 6.65 | 5.34 | 384.69 | 1.92 | 2.5 | 384.5 | 2.47 | 3.92 | 380.43 | 1.46 | 1.65 | 377.48 | 1.03 | 1.97 | 374.63 | 1.9 | 1.95
9 |  | 372.47 | 1.85 | 2.61 | 376.86 | 3.14 | 1.95 | 384.93 | 3.66 | 3.01 | 385.82 | 6 | 7.82 | 386.28 | 10.74 | 14.75 | 385.05 | 3.9 | 4.57 | 385.98 | 17.16 | 10.07 | 384.48 | 1.83 | 3.79 | 384.29 | 2.39 | 3.91 | 380.45 | 1.97 | 1.65 | 377.34 | 0.89 | 1.83 | 374.5 | 0.83 | 1.8
10 |  | 372.45 | 3.07 | 2.61 | 377.06 | 3.46 | 1.95 | 385.03 | 4.29 | 3.77 | 385.63 | 4.54 | 5.96 | 385.94 | 7.4 | 9.33 | 384.98 | 2.98 | 3.42 | 386.36 | 13.59 | 16.1 | 384.21 | 1.75 | 3.78 | 384.07 | 2.24 | 3.9 | 380.47 | 1.63 | 1.63 | 377.19 | 0.97 | 1.67 | 374.32 | 0.78 | 1.8
11 |  | 372.48 | 2.52 | 2.62 | 377.5 | 5.24 | 1.96 | 385.06 | 4 | 4.01 | 385.43 | 3.62 | 5.27 | 385.75 | 5.68 | 7.02 | 384.93 | 2.88 | 3.17 | 386 | 7.63 | 10.16 | 383.95 | 2.07 | 3.78 | 383.9 | 3.83 | 3.9 | 380.47 | 1.56 | 1.62 | 377.09 | 1.07 | 1.66 | 374.18 | 1.61 | 1.82
12 |  | 372.43 | 2.13 | 2.38 | 378.03 | 4.95 | 1.97 | 385.03 | 3.84 | 4.21 | 385.23 | 3.33 | 4.66 | 385.61 | 4.79 | 5.82 | 384.88 | 2.63 | 2.92 | 385.78 | 6.15 | 7.33 | 383.69 | 1.87 | 3.77 | 383.92 | 2.88 | 3.16 | 380.44 | 1.36 | 1.62 | 376.97 | 0.91 | 1.65 | 374.45 | 3.71 | 1.56
13 |  | 372.48 | 3.66 | 2.24 | 378.71 | 7.67 | 1.99 | 385 | 4.88 | 5.02 | 385.02 | 2.84 | 4.46 | 385.48 | 4.8 | 5.34 | 384.86 | 2.41 | 2.48 | 385.66 | 5.3 | 6.17 | 383.4 | 1.65 | 3.76 | 383.9 | 2.37 | 2.51 | 380.4 | 1.35 | 1.61 | 376.95 | 2.05 | 1.65 | 374.67 | 2.41 | 1.82
14 |  | 373.52 | 10.73 | 2.27 | 379.65 | 6.9 | 2 | 384.96 | 3.32 | 3.61 | 384.85 | 2.7 | 3.71 | 385.52 | 6.02 | 5.4 | 384.87 | 3.46 | 3.53 | 385.56 | 4.74 | 5.53 | 383.11 | 1.71 | 3.75 | 383.88 | 2.32 | 2.32 | 380.35 | 1.35 | 1.61 | 376.96 | 1.44 | 1.78 | 374.68 | 2.11 | 2.32
15 |  | 374.93 | 8.11 | 2.31 | 380.23 | 4.79 | 2.01 | 384.93 | 2.85 | 3.07 | 384.79 | 4.07 | 4 | 385.52 | 4.78 | 5.4 | 384.83 | 3.45 | 3.31 | 385.47 | 4.08 | 4.46 | 384 | 32.69 | 5.86 | 383.91 | 2.54 | 2.4 | 380.35 | 1.66 | 1.6 | 376.85 | 1.1 | 1.84 | 374.68 | 2.44 | 2.28
16 |  | 375.76 | 6.03 | 2.33 | 380.55 | 3.71 | 2.02 | 384.89 | 2.55 | 2.77 | 384.78 | 3.35 | 3.35 | 385.41 | 3.96 | 4.63 | 384.88 | 3.93 | 4 | 385.43 | 3.22 | 3.44 | 386.58 | 18.31 | 20.4 | 383.89 | 2.14 | 2.35 | 380.33 | 1.37 | 1.69 | 376.71 | 0.99 | 1.84 | 374.71 | 1.98 | 1.82
17 |  | 376.28 | 4.5 | 2.34 | 380.77 | 3.19 | 2.02 | 384.88 | 2.55 | 2.55 | 384.8 | 3.14 | 3 | 385.32 | 3.57 | 4.76 | 384.83 | 2.75 | 2.97 | 385.4 | 2.95 | 3.1 | 386.24 | 13.68 | 13.76 | 383.86 | 1.98 | 2.19 | 380.26 | 1.29 | 1.74 | 376.61 | 1.5 | 1.84 | 374.73 | 1.93 | 1.82
18 |  | 376.55 | 3.47 | 2.34 | 380.95 | 3.46 | 2.02 | 384.93 | 3.13 | 2.55 | 384.8 | 2.77 | 2.91 | 385.09 | 3.46 | 5.38 | 384.83 | 2.72 | 2.79 | 385.45 | 2.78 | 2.26 | 386.14 | 9.54 | 12.2 | 383.87 | 2.66 | 2.03 | 380.19 | 1.29 | 1.74 | 376.55 | 1.5 | 1.84 | 374.72 | 2.17 | 2.44
19 |  | 376.69 | 2.86 | 2.35 | 381.71 | 11.62 | 2.05 | 384.96 | 2.55 | 2.55 | 384.83 | 3.93 | 3.42 | 385.18 | 9.6 | 5.45 | 384.79 | 2.25 | 2.54 | 385.53 | 6.62 | 5.21 | 385.83 | 5.91 | 7.96 | 383.95 | 2.83 | 3.11 | 380.12 | 1.22 | 1.74 | 376.51 | 1.73 | 1.84 | 374.68 | 1.55 | 1.71
20 |  | 376.75 | 2.58 | 2.35 | 383.05 | 8.72 | 2.05 | 384.95 | 2.33 | 2.55 | 384.85 | 3.54 | 3.68 | 385.64 | 7.39 | 6.13 | 384.78 | 2.21 | 2.28 | 385.57 | 4.37 | 5.78 | 385.62 | 4.75 | 5.93 | 383.79 | 2.54 | 4.02 | 380.04 | 1.35 | 1.74 | 376.49 | 1.67 | 1.84 | 374.63 | 1.5 | 1.82
21 |  | 376.77 | 2.29 | 2.35 | 383.75 | 5.79 | 2.05 | 384.92 | 2.4 | 2.54 | 384.91 | 3.03 | 2.31 | 385.66 | 5.73 | 6.28 | 384.77 | 2.35 | 2.28 | 385.41 | 3.45 | 3.89 | 385.52 | 4.78 | 5.41 | 383.58 | 2.53 | 4.01 | 379.99 | 1.36 | 1.74 | 376.43 | 1.51 | 1.85 | 374.56 | 1.39 | 1.82
22 |  | 376.74 | 2.12 | 2.35 | 384.16 | 4.46 | 2.07 | 384.89 | 2.33 | 2.55 | 384.95 | 2.8 | 2.87 | 385.55 | 4.62 | 5.64 | 384.79 | 2.42 | 2.28 | 385.41 | 3.11 | 3.11 | 385.47 | 4.72 | 5.31 | 383.37 | 2.45 | 4 | 379.92 | 1.25 | 1.75 | 376.37 | 1.44 | 1.84 | 374.48 | 1.38 | 1.81
23 |  | 376.69 | 2.07 | 2.35 | 384.44 | 4.02 | 2.43 | 384.89 | 3.13 | 2.55 | 384.91 | 2.45 | 2.74 | 385.4 | 4.02 | 5.35 | 384.8 | 2.21 | 2.28 | 385.43 | 2.99 | 2.99 | 385.51 | 8.4 | 5.68 | 383.13 | 2.16 | 3.99 | 379.84 | 1.24 | 1.74 | 376.29 | 1.32 | 1.83 | 374.39 | 1.22 | 1.81
24 |  | 376.65 | 2.17 | 2.34 | 384.54 | 3.7 | 3.56 | 385.02 | 3.52 | 2.86 | 384.88 | 2.33 | 2.47 | 385.18 | 3.5 | 5.2 | 384.76 | 1.74 | 2.03 | 385.38 | 2.8 | 3.54 | 385.78 | 7.12 | 7.28 | 382.86 | 2.13 | 3.98 | 379.75 | 1.17 | 1.74 | 376.2 | 1.26 | 1.83 | 374.27 | 1.22 | 1.81
25 |  | 376.63 | 2.06 | 2.17 | 384.56 | 3.62 | 3.55 | 385.08 | 3.25 | 2.95 | 384.86 | 3.27 | 2.91 | 385.03 | 3.07 | 3.51 | 384.77 | 1.78 | 1.64 | 385.23 | 2.74 | 3.85 | 385.81 | 13.98 | 7.75 | 382.58 | 1.98 | 3.97 | 379.65 | 1.24 | 2.25 | 376.09 | 1.22 | 1.84 | 374.15 | 1 | 1.81
26 |  | 376.62 | 1.95 | 1.95 | 384.54 | 3.21 | 3.43 | 385.1 | 3.1 | 2.95 | 385.96 | 22.2 | 11.21 | 384.98 | 2.8 | 3.16 | 384.83 | 3.48 | 2.9 | 385.08 | 2.42 | 3.61 | 386.41 | 14.26 | 16.93 | 382.29 | 1.97 | 3.96 | 379.42 | 1.23 | 2.86 | 375.98 | 1.22 | 1.83 | 374.02 | 1.27 | 1.75
27 |  | 376.61 | 1.89 | 1.95 | 384.52 | 2.7 | 2.56 | 385.12 | 2.96 | 2.96 | 386.15 | 9.62 | 12.46 | 384.96 | 2.69 | 2.83 | 384.81 | 2.36 | 2.72 | 384.95 | 2.49 | 3.22 | 385.98 | 7.07 | 9.84 | 382 | 1.92 | 3.95 | 379.16 | 1.27 | 2.84 | 375.85 | 1.01 | 1.95 | 373.94 | 1.37 | 1.68
28 |  | 376.6 | 1.84 | 1.95 | 384.6 | 2.76 | 1.96 | 385.09 | 2.59 | 2.96 | 385.86 | 6.47 | 8.29 | 384.88 | 2.65 | 3.59 | 384.8 | 2.29 | 2.29 | 384.84 | 2.16 | 2.96 | 385.73 | 5.23 | 6.81 | 381.7 | 1.97 | 3.84 | 378.91 | 1.32 | 2.84 | 375.69 | 1.09 | 1.81 | 373.89 | 1.38 | 1.64
29 |  | 376.57 | 1.72 | 1.95 |  |  |  | 385.04 | 2.38 | 2.6 | 385.68 | 5.72 | 6.43 | 384.78 | 4.41 | 4.12 | 384.81 | 2.43 | 2.29 | 384.79 | 2.2 | 2.34 | 385.58 | 4.55 | 5.58 | 381.43 | 1.77 | 3.57 | 378.68 | 1.2 | 2.29 | 375.56 | 1.03 | 1.8 | 373.85 | 1.43 | 1.64
30 |  | 376.54 | 1.77 | 1.94 |  |  |  | 385.03 | 2.24 | 2.31 | 385.79 | 8.15 | 7.28 | 384.91 | 5.68 | 5.39 | 385.04 | 11.88 | 4.11 | 384.77 | 1.98 | 2.12 | 385.44 | 4.22 | 5.26 | 381.17 | 1.96 | 3.56 | 378.54 | 1.05 | 1.78 | 375.42 | 1.03 | 1.8 | 373.81 | 1.37 | 1.63
31 |  | 376.5 | 1.71 | 1.94 |  |  |  | 385.01 | 2.1 | 2.25 |  |  |  | 384.82 | 3.81 | 4.82 |  |  |  | 384.75 | 1.98 | 2.12 | 385.28 | 3.91 | 5.24 |  |  |  | 378.43 | 0.91 | 1.52 |  |  |  | 373.77 | 1.68 | 1.63
平均 |  | 374.88 | 2.74 | 2.22 | 380.08 | 4.08 | 2.18 | 384.93 | 3.19 | 3.11 | 385.21 | 4.94 | 4.74 | 385.37 | 5.89 | 6.14 | 384.98 | 3.91 | 3.63 | 385.49 | 5.38 | 5.64 | 385.07 | 6.07 | 5.97 | 383.67 | 2.48 | 3.44 | 380.03 | 1.38 | 1.93 | 376.86 | 1.2 | 1.78 | 374.47 | 1.56 | 1.83
日 時 分 |  | 21.21:10 | 14.21:49 | 05.11:45 | 01.00:00 | 19.17:29 | 27.08:37 | 27.18:50 | 13.15:34 | 03.04:47 | 26.21:56 | 26.08:13 | 26.21:12 | 08.11:39 | 08.01:32 | 08.10:06 | 01.00:00 | 30.22:37 | 30.23:58 | 10.04:41 | 09.17:53 | 10.04:04 | 16.08:32 | 15.17:06 | 16.07:43 | 01.01:04 | 11.18:28 | 01.00:22 | 01.00:28 | 09.10:18 | 30.08:38 | 01.00:57 | 13.08:45 | 04.23:30 | 01.00:52 | 12.03:43 | 13.15:50
最 大 |  | 376.77 | 17.76 | 2.87 | 384.66 | 21.81 | 5.28 | 385.12 | 5.7 | 5.49 | 386.35 | 42 | 15.78 | 386.9 | 62.97 | 27.48 | 385.85 | 40.4 | 8.09 | 386.49 | 37.62 | 18.43 | 386.74 | 108.35 | 23.74 | 385.19 | 9.23 | 5.31 | 381.06 | 2.5 | 3.82 | 378.39 | 2.9 | 3.92 | 375.35 | 5.61 | 4.65
日 時 分 |  | 10.04:34 | 06.13:31 | 03.17:24 | 02.02:29 | 01.18:44 | 28.16:41 | 01.02:06 | 01.00:00 | 31.18:50 | 15.08:07 | 06.00:09 | 19.07:12 | 01.00:00 | 28.16:15 | 27.01:17 | 02.06:09 | 25.04:55 | 08.15:33 | 31.22:04 | 29.14:24 | 31.10:37 | 15.10:14 | 04.12:38 | 06.06:30 | 01.00:00 | 30.12:59 | 19.05:35 | 01.00:00 | 30.13:45 | 16.05:26 | 01.00:00 | 27.11:37 | 06.09:22 | 31.22:05 | 10.12:57 | 26.09:26
最 小 |  | 372.39 | 1.36 | 1.59 | 376.44 | 1.64 | 0 | 384.66 | 2.11 | 1.93 | 384.77 | 1.73 | 1.5 | 384.75 | 2.59 | 2.57 | 384.49 | 1.28 | 0.05 | 384.73 | 0 | 2.03 | 382.88 | 0 | 1.64 | 381.06 | 1.55 | 1.89 | 378.39 | 0.55 | 1.47 | 375.35 | 0.32 | 0 | 373.77 | 0.74 | 0
流 況 |  | 最大 | 豊水 | 平水 | 低水 | 渇水 | 最小 | 年平均 | 年総量 |  |  | 記事
| 流入量ｍ3/S | 108.35 | 3.81 | 2.52 | 1.71 | 0.94 | 0 | 3.57 | 112.53 |  | 百万ｍ3
| 放流量ｍ3/S | 27.48 | 4 | 2.55 | 1.9 | 1.62 | 0 | 3.56 | 112.4 |  | 百万ｍ3

## 様式－３貯水池利用状況
貯水池の利用状況に関する年表（様式-３）
河川コード |  | 8877110010006 |  |  |  | ダムコード |  | 20713321020000 |  |  |  | ダム名： |  |  | 千屋ダム | [11 empty] | 西暦 |  | 2023 |  | 年 | [42 empty] | 総量：単位 千ｍ3
月 | 総流入量 | [5 empty] | 総補給量 |  |  |  | 総放流量 | [59 empty] | 総貯留量
| 洪水時 |  | 平水時 |  | 発電 |  | 洪水調節 |  | 流量調節 |  | 取水量 | [23 empty] | ダム放流量 | [35 empty] | 洪水調節 |  | 流量調節
[11 empty] | 発電 | [5 empty] | かんがい | [5 empty] | 都市用水 | [5 empty] | その他用水 | [5 empty] | 機能維持 | [5 empty] | かんがい | [5 empty] | 都市用水 | [5 empty] | その他用水 | [5 empty] | 洪水調節 | [5 empty] | 満水
| 日数 | 総量 | 日数 | 総量 | 日数 | 総量 | 日数 | 総量 | 日数 | 総量 | 日数 |  |  | 総量 |  |  | 日数 |  |  | 総量 |  |  | 日数 |  |  | 総量 |  |  | 日数 |  |  | 総量 |  |  | 日数 |  |  | 総量 |  |  | 日数 |  |  | 総量 |  |  | 日数 |  |  | 総量 |  |  | 日数 |  |  | 総量 |  |  | 日数 |  |  | 総量 |  |  | 日数 |  |  | 総量 |  |  | 日数 | 総量 | 日数 | 総量
1 | 0 | 0 | 31 | 7349 |  |  | 0 | 0 | 22 | 672 | ( |  | ) | ( |  | ) | ( |  | ) | ( |  | ) | ( |  | ) | ( |  | ) | ( |  | ) | ( |  | ) | ( |  | ) | ( |  | ) | ( |  | ) | ( |  | ) | ( |  | ) | ( |  | ) | ( |  | ) | ( |  | ) | ( |  | ) | ( |  | ) | ( |  | ) | ( |  | ) | 0 | 0 | 9 | 2064
[11 empty] | 31 |  |  | 5957 | [20 empty] | 0 |  |  | 0 | [20 empty] | 0 |  |  | 0
2 | 0 | 0 | 28 | 9861 |  |  | 0 | 0 | 3 | 57 | ( |  | ) | ( |  | ) | ( |  | ) | ( |  | ) | ( |  | ) | ( |  | ) | ( |  | ) | ( |  | ) | ( |  | ) | ( |  | ) | ( |  | ) | ( |  | ) | ( |  | ) | ( |  | ) | ( |  | ) | ( |  | ) | ( |  | ) | ( |  | ) | ( |  | ) | ( |  | ) | 0 | 0 | 23 | 4637
[11 empty] | 28 |  |  | 5049 | [20 empty] | 2 |  |  | 232 | [20 empty] | 0 |  |  | 0
3 | 0 | 0 | 31 | 8539 |  |  | 0 | 0 | 18 | 340 | ( |  | ) | ( |  | ) | ( |  | ) | ( |  | ) | ( |  | ) | ( |  | ) | ( |  | ) | ( |  | ) | ( |  | ) | ( |  | ) | ( |  | ) | ( |  | ) | ( |  | ) | ( |  | ) | ( |  | ) | ( |  | ) | ( |  | ) | ( |  | ) | ( |  | ) | ( |  | ) | 0 | 0 | 16 | 553
[11 empty] | 31 |  |  | 8326 | [20 empty] | 0 |  |  | 0 | [20 empty] | 0 |  |  | 0
4 | 0 | 0 | 30 | 12791 |  |  | 0 | 0 | 23 | 1591 | ( |  | ) | ( |  | ) | ( |  | ) | ( |  | ) | ( |  | ) | ( |  | ) | ( |  | ) | ( |  | ) | ( |  | ) | ( |  | ) | ( |  | ) | ( |  | ) | ( |  | ) | ( |  | ) | ( |  | ) | ( |  | ) | ( |  | ) | ( |  | ) | ( |  | ) | ( |  | ) | 0 | 0 | 13 | 2102
[11 empty] | 30 |  |  | 9542 | [20 empty] | 13 |  |  | 54 | [20 empty] | 10 |  |  | 2684
5 | 0 | 0 | 31 | 15788 |  |  | 0 | 0 | 28 | 2788 | ( |  | ) | ( |  | ) | ( |  | ) | ( |  | ) | ( |  | ) | ( |  | ) | ( |  | ) | ( |  | ) | ( |  | ) | ( |  | ) | ( |  | ) | ( |  | ) | ( |  | ) | ( |  | ) | ( |  | ) | ( |  | ) | ( |  | ) | ( |  | ) | ( |  | ) | ( |  | ) | 0 | 0 | 8 | 2120
[11 empty] | 31 |  |  | 13089 | [20 empty] | 31 |  |  | 134 | [20 empty] | 16 |  |  | 3233
6 | 0 | 0 | 30 | 10128 |  |  | 0 | 0 | 25 | 1065 | ( |  | ) | ( |  | ) | ( |  | ) | ( |  | ) | ( |  | ) | ( |  | ) | ( |  | ) | ( |  | ) | ( |  | ) | ( |  | ) | ( |  | ) | ( |  | ) | ( |  | ) | ( |  | ) | ( |  | ) | ( |  | ) | ( |  | ) | ( |  | ) | ( |  | ) | ( |  | ) | 0 | 0 | 17 | 1779
[11 empty] | 30 |  |  | 8799 | [20 empty] | 30 |  |  | 226 | [20 empty] | 5 |  |  | 389
7 | 0 | 0 | 31 | 14396 |  |  | 0 | 0 | 30 | 2401 | ( |  | ) | ( |  | ) | ( |  | ) | ( |  | ) | ( |  | ) | ( |  | ) | ( |  | ) | ( |  | ) | ( |  | ) | ( |  | ) | ( |  | ) | ( |  | ) | ( |  | ) | ( |  | ) | ( |  | ) | ( |  | ) | ( |  | ) | ( |  | ) | ( |  | ) | ( |  | ) | 0 | 0 | 19 | 1680
[11 empty] | 31 |  |  | 11280 | [20 empty] | 31 |  |  | 134 | [20 empty] | 16 |  |  | 3703
8 | 1 | 383 | 31 | 15882 |  |  | 0 | 0 | 30 | 3459 | ( |  | ) | ( |  | ) | ( |  | ) | ( |  | ) | ( |  | ) | ( |  | ) | ( |  | ) | ( |  | ) | ( |  | ) | ( |  | ) | ( |  | ) | ( |  | ) | ( |  | ) | ( |  | ) | ( |  | ) | ( |  | ) | ( |  | ) | ( |  | ) | ( |  | ) | ( |  | ) | 1 | 369 | 18 | 3374
[11 empty] | 31 |  |  | 10848 | [20 empty] | 30 |  |  | 111 | [20 empty] | 15 |  |  | 5022
9 | 0 | 0 | 30 | 6429 |  |  | 0 | 0 | 27 | 2672 | ( |  | ) | ( |  | ) | ( |  | ) | ( |  | ) | ( |  | ) | ( |  | ) | ( |  | ) | ( |  | ) | ( |  | ) | ( |  | ) | ( |  | ) | ( |  | ) | ( |  | ) | ( |  | ) | ( |  | ) | ( |  | ) | ( |  | ) | ( |  | ) | ( |  | ) | ( |  | ) | 0 | 0 | 7 | 181
[11 empty] | 30 |  |  | 8920 | [20 empty] | 0 |  |  | 0 | [20 empty] | 0 |  |  | 0
10 | 0 | 0 | 31 | 3705 |  |  | 0 | 0 | 28 | 1491 | ( |  | ) | ( |  | ) | ( |  | ) | ( |  | ) | ( |  | ) | ( |  | ) | ( |  | ) | ( |  | ) | ( |  | ) | ( |  | ) | ( |  | ) | ( |  | ) | ( |  | ) | ( |  | ) | ( |  | ) | ( |  | ) | ( |  | ) | ( |  | ) | ( |  | ) | ( |  | ) | 0 | 0 | 2 | 34
[11 empty] | 30 |  |  | 4943 | [20 empty] | 2 |  |  | 219 | [20 empty] | 0 |  |  | 0
11 | 0 | 0 | 30 | 3106 |  |  | 0 | 0 | 30 | 1548 | ( |  | ) | ( |  | ) | ( |  | ) | ( |  | ) | ( |  | ) | ( |  | ) | ( |  | ) | ( |  | ) | ( |  | ) | ( |  | ) | ( |  | ) | ( |  | ) | ( |  | ) | ( |  | ) | ( |  | ) | ( |  | ) | ( |  | ) | ( |  | ) | ( |  | ) | ( |  | ) | 0 | 0 | 1 | 39
[11 empty] | 20 |  |  | 1802 | [20 empty] | 22 |  |  | 2813 | [20 empty] | 0 |  |  | 0
12 | 0 | 0 | 31 | 4168 |  |  | 0 | 0 | 27 | 1107 | ( |  | ) | ( |  | ) | ( |  | ) | ( |  | ) | ( |  | ) | ( |  | ) | ( |  | ) | ( |  | ) | ( |  | ) | ( |  | ) | ( |  | ) | ( |  | ) | ( |  | ) | ( |  | ) | ( |  | ) | ( |  | ) | ( |  | ) | ( |  | ) | ( |  | ) | ( |  | ) | 0 | 0 | 12 | 382
[11 empty] | 14 |  |  | 802 | [20 empty] | 25 |  |  | 3235 | [20 empty] | 11 |  |  | 856
計 | 1 | 383 | 365 | 112142 |  |  | 0 | 0 | 291 | 19191 | ( | 0 | ) | ( | 0 | ) | ( | 0 | ) | ( | 0 | ) | ( | 0 | ) | ( | 0 | ) | ( | 0 | ) | ( | 0 | ) | ( | 0 | ) | ( | 0 | ) | ( | 0 | ) | ( | 0 | ) | ( | 0 | ) | ( | 0 | ) | ( | 0 | ) | ( | 0 | ) | ( | 0 | ) | ( | 0 | ) | ( | 0 | ) | ( | 0 | ) | 1 | 369 | 145 | 18945
[11 empty] | 337 |  |  | 89357 | [20 empty] | 186 |  |  | 7158 | [20 empty] | 73 |  |  | 15887
記事

## 様式－４ 洪水調節年表
洪水調節に関する年表（様式-４）
河川コード | [6 empty] | 8877110010006 |  |  |  |  | ダムコード |  |  |  |  | 20713321020000 | ダム名 | 千屋ダム | [9 empty] | 西暦 | 2023 | 年
洪水時 | [15 empty] | 洪水原因 |  | 最大流入量 | [9 empty] | 同左時刻放流量（ｍ3/s）
[18 empty] | 最大流入量（ｍ3/s） |  | 発生月日時分
8 | 月 | 15 | 日 | 1 | 時 | 0 | 分～ | 8 | 月 | 16 | 日 | 14 | 時 | 0 | 分 | R5.8.15豪雨 |  | 108.35 |  | 8 | 月 | 15 | 日 | 16 | 時 | 57 | 分 | 4.55
| 月 |  | 日 |  | 時 |  | 分～ |  | 月 |  | 日 |  | 時 |  | 分 | [5 empty] | 月 |  | 日 |  | 時 |  | 分
| 月 |  | 日 |  | 時 |  | 分～ |  | 月 |  | 日 |  | 時 |  | 分 | [5 empty] | 月 |  | 日 |  | 時 |  | 分
| 月 |  | 日 |  | 時 |  | 分～ |  | 月 |  | 日 |  | 時 |  | 分 | [5 empty] | 月 |  | 日 |  | 時 |  | 分
| 月 |  | 日 |  | 時 |  | 分～ |  | 月 |  | 日 |  | 時 |  | 分 | [5 empty] | 月 |  | 日 |  | 時 |  | 分
| 月 |  | 日 |  | 時 |  | 分～ |  | 月 |  | 日 |  | 時 |  | 分 | [5 empty] | 月 |  | 日 |  | 時 |  | 分
| 月 |  | 日 |  | 時 |  | 分～ |  | 月 |  | 日 |  | 時 |  | 分 | [5 empty] | 月 |  | 日 |  | 時 |  | 分
| 月 |  | 日 |  | 時 |  | 分～ |  | 月 |  | 日 |  | 時 |  | 分 | [5 empty] | 月 |  | 日 |  | 時 |  | 分
| 月 |  | 日 |  | 時 |  | 分～ |  | 月 |  | 日 |  | 時 |  | 分 | [5 empty] | 月 |  | 日 |  | 時 |  | 分
| 月 |  | 日 |  | 時 |  | 分～ |  | 月 |  | 日 |  | 時 |  | 分 | [5 empty] | 月 |  | 日 |  | 時 |  | 分
| 月 |  | 日 |  | 時 |  | 分～ |  | 月 |  | 日 |  | 時 |  | 分 | [5 empty] | 月 |  | 日 |  | 時 |  | 分
| 月 |  | 日 |  | 時 |  | 分～ |  | 月 |  | 日 |  | 時 |  | 分 | [5 empty] | 月 |  | 日 |  | 時 |  | 分
| 月 |  | 日 |  | 時 |  | 分～ |  | 月 |  | 日 |  | 時 |  | 分 | [5 empty] | 月 |  | 日 |  | 時 |  | 分
| 月 |  | 日 |  | 時 |  | 分～ |  | 月 |  | 日 |  | 時 |  | 分 | [5 empty] | 月 |  | 日 |  | 時 |  | 分
| 月 |  | 日 |  | 時 |  | 分～ |  | 月 |  | 日 |  | 時 |  | 分 | [5 empty] | 月 |  | 日 |  | 時 |  | 分
| 月 |  | 日 |  | 時 |  | 分～ |  | 月 |  | 日 |  | 時 |  | 分 | [5 empty] | 月 |  | 日 |  | 時 |  | 分
記 事

## 様式－５ 発電年表
発電に関する年表（様式-５）
河川コード |  | 8877110010006 | ダムコード |  |  |  | 20713321020000 | ダム名 | 千屋ダム |  | 西暦 | 2023 | 年
発電 | 発電所名 |  | 発電開始年月 (西暦年) |  |  |  | 最大出力 （kw） | 年間発生電力量 [計画値]（MWH） | 年間発生電力量 [実績値]（MWH） | 月別発生電力量[実績値]（MWH）
[10 empty] | １月 | ２月 | ３月 | ４月 | ５月 | ６月 | ７月 | ８月 | ９月 | １０月 | １１月 | １２月
| 千屋発電所 |  | 1998 | 年 | 8 | 月 | 3000 | 13289 | 11790 | 626.6 | 580.1 | 1121.8 | 1291.4 | 1835 | 1281.3 | 1584.1 | 1498.5 | 1186.2 | 533.5 | 180.1 | 71.4
|  |  |  | 年 |  | 月
|  |  |  | 年 |  | 月
|  |  |  | 年 |  | 月
|  |  |  | 年 |  | 月
|  |  |  | 年 |  | 月
|  |  |  | 年 |  | 月
|  |  |  | 年 |  | 月
|  |  |  | 年 |  | 月
|  |  |  | 年 |  | 月
|  |  |  | 年 |  | 月
|  |  |  | 年 |  | 月
管理用発電 | 発電開始年月 (西暦年) | [5 empty] | 最大出力 （kw） |  | 年間発生電力量 [実績値]（MWH） | 月別発生電力量[実績値]（MWH） １月: 月別発生電力量[実績値]（MWH）
[10 empty] | １月 | ２月 | ３月 | ４月 | ５月 | ６月 | ７月 | ８月 | ９月 | １０月 | １１月 | １２月
|  |  |  | 年 |  | 月
[9 empty] | 年間余剰電力量 [実績値]（MWH） | 月別発生電力量[実績値]（MWH） １月: 月別余剰電力量[実績値]（MWH）
[10 empty] | １月 | ２月 | ３月 | ４月 | ５月 | ６月 | ７月 | ８月 | ９月 | １０月 | １１月 | １２月
記事

## 様式－６ 降水量年表
降水量に関する年表（様式－６）
観測所名 | ダム | [16 empty] | 所在地 |  |  | 岡山県新見市菅生 | [19 empty] | 設置標高 |  |  |  | 402 |  | ｍ
河川コード | 8877110010006 |  |  |  | ダムコード |  |  | 20713321020000 |  |  |  |  | ダム名 |  |  | 千屋ダム |  |  |  |  | 西暦 |  | 2023 |  | 年 | [22 empty] | 単位：mm
月 日 | 1 |  |  |  | 2 |  |  |  | 3 |  |  |  | 4 |  |  |  | 5 |  |  |  | 6 |  |  |  | 7 |  |  |  | 8 |  |  |  | 9 |  |  |  | 10 |  |  |  | 11 |  |  |  | 12
1 | 0 |  |  |  | 0 |  |  |  | 9 |  |  |  | 0 |  |  |  | 0 |  |  |  | 6 |  |  |  | 20 |  |  |  | 0 |  |  |  | 1 |  |  |  | 0 |  |  |  | 0 |  |  |  | 0
2 | 0 |  |  |  | 0 |  |  |  | 4 |  |  |  | 0 |  |  |  | 0 |  |  |  | 47 |  |  |  | 0 |  |  |  | 0 |  |  |  | 0 |  |  |  | 0 |  |  |  | 0 |  |  |  | 0
3 | 0 |  |  |  | 0 |  |  |  | 0 |  |  |  | 0 |  |  |  | 0 |  |  |  | 0 |  |  |  | 0 |  |  |  | 0 |  |  |  | 0 |  |  |  | 0 |  |  |  | 0 |  |  |  | 0
4 | 0 |  |  |  | 0 |  |  |  | 0 |  |  |  | 0 |  |  |  | 0 |  |  |  | 0 |  |  |  | 0 |  |  |  | 0 |  |  |  | 0 |  |  |  | 0 |  |  |  | 0 |  |  |  | 0
5 | 0 |  |  |  | 0 |  |  |  | 0 |  |  |  | 9 |  |  |  | 0 |  |  |  | 0 |  |  |  | 33 |  |  |  | 0 |  |  |  | 0 |  |  |  | 1 |  |  |  | 0 |  |  |  | 2
6 | 0 |  |  |  | 0 |  |  |  | 0 |  |  |  | 25 |  |  |  | 31 |  |  |  | 3 |  |  |  | 0 |  |  |  | 0 |  |  |  | 1 |  |  |  | 0 |  |  |  | 3 |  |  |  | 0
7 | 3 |  |  |  | 1 |  |  |  | 0 |  |  |  | 54 |  |  |  | 85 |  |  |  | 0 |  |  |  | 5 |  |  |  | 5 |  |  |  | 0 |  |  |  | 0 |  |  |  | 0 |  |  |  | 1
8 | 1 |  |  |  | 3 |  |  |  | 0 |  |  |  | 2 |  |  |  | 0 |  |  |  | 23 |  |  |  | 30 |  |  |  | 0 |  |  |  | 0 |  |  |  | 7 |  |  |  | 0 |  |  |  | 0
9 | 2 |  |  |  | 0 |  |  |  | 0 |  |  |  | 0 |  |  |  | 0 |  |  |  | 1 |  |  |  | 54 |  |  |  | 0 |  |  |  | 0 |  |  |  | 11 |  |  |  | 0 |  |  |  | 0
10 | 2 |  |  |  | 15 |  |  |  | 0 |  |  |  | 0 |  |  |  | 0 |  |  |  | 0 |  |  |  | 4 |  |  |  | 1 |  |  |  | 0 |  |  |  | 1 |  |  |  | 6 |  |  |  | 0
11 | 0 |  |  |  | 1 |  |  |  | 0 |  |  |  | 0 |  |  |  | 0 |  |  |  | 0 |  |  |  | 0 |  |  |  | 4 |  |  |  | 25 |  |  |  | 0 |  |  |  | 1 |  |  |  | 34
12 | 0 |  |  |  | 1 |  |  |  | 9 |  |  |  | 2 |  |  |  | 0 |  |  |  | 0 |  |  |  | 18 |  |  |  | 0 |  |  |  | 0 |  |  |  | 0 |  |  |  | 1 |  |  |  | 10
13 | 15 |  |  |  | 9 |  |  |  | 6 |  |  |  | 0 |  |  |  | 24 |  |  |  | 0 |  |  |  | 5 |  |  |  | 0 |  |  |  | 0 |  |  |  | 0 |  |  |  | 9 |  |  |  | 0
14 | 8 |  |  |  | 3 |  |  |  | 0 |  |  |  | 5 |  |  |  | 10 |  |  |  | 5 |  |  |  | 2 |  |  |  | 0 |  |  |  | 10 |  |  |  | 2 |  |  |  | 0 |  |  |  | 7
15 | 0 |  |  |  | 1 |  |  |  | 0 |  |  |  | 23 |  |  |  | 0 |  |  |  | 7 |  |  |  | 0 |  |  |  | 83 |  |  |  | 1 |  |  |  | 1 |  |  |  | 0 |  |  |  | 9
16 | 1 |  |  |  | 0 |  |  |  | 0 |  |  |  | 3 |  |  |  | 0 |  |  |  | 0 |  |  |  | 0 |  |  |  | 9 |  |  |  | 0 |  |  |  | 0 |  |  |  | 3 |  |  |  | 6
17 | 0 |  |  |  | 0 |  |  |  | 1 |  |  |  | 0 |  |  |  | 0 |  |  |  | 0 |  |  |  | 0 |  |  |  | 22 |  |  |  | 0 |  |  |  | 0 |  |  |  | 10 |  |  |  | 4
18 | 0 |  |  |  | 10 |  |  |  | 14 |  |  |  | 0 |  |  |  | 2 |  |  |  | 0 |  |  |  | 0 |  |  |  | 3 |  |  |  | 16 |  |  |  | 0 |  |  |  | 8 |  |  |  | 0
19 | 0 |  |  |  | 17 |  |  |  | 0 |  |  |  | 24 |  |  |  | 44 |  |  |  | 0 |  |  |  | 28 |  |  |  | 0 |  |  |  | 0 |  |  |  | 0 |  |  |  | 0 |  |  |  | 0
20 | 2 |  |  |  | 1 |  |  |  | 0 |  |  |  | 0 |  |  |  | 0 |  |  |  | 0 |  |  |  | 0 |  |  |  | 30 |  |  |  | 0 |  |  |  | 4 |  |  |  | 0 |  |  |  | 0
21 | 0 |  |  |  | 6 |  |  |  | 0 |  |  |  | 0 |  |  |  | 0 |  |  |  | 3 |  |  |  | 0 |  |  |  | 0 |  |  |  | 5 |  |  |  | 1 |  |  |  | 0 |  |  |  | 1
22 | 0 |  |  |  | 0 |  |  |  | 0 |  |  |  | 0 |  |  |  | 0 |  |  |  | 11 |  |  |  | 0 |  |  |  | 0 |  |  |  | 0 |  |  |  | 0 |  |  |  | 0 |  |  |  | 1
23 | 3 |  |  |  | 0 |  |  |  | 25 |  |  |  | 0 |  |  |  | 0 |  |  |  | 0 |  |  |  | 0 |  |  |  | 28 |  |  |  | 0 |  |  |  | 0 |  |  |  | 0 |  |  |  | 0
24 | 14 |  |  |  | 0 |  |  |  | 1 |  |  |  | 0 |  |  |  | 0 |  |  |  | 0 |  |  |  | 0 |  |  |  | 0 |  |  |  | 0 |  |  |  | 0 |  |  |  | 0 |  |  |  | 0
25 | 21 |  |  |  | 0 |  |  |  | 2 |  |  |  | 45 |  |  |  | 0 |  |  |  | 0 |  |  |  | 1 |  |  |  | 93 |  |  |  | 0 |  |  |  | 0 |  |  |  | 1 |  |  |  | 0
26 | 0 |  |  |  | 1 |  |  |  | 4 |  |  |  | 37 |  |  |  | 0 |  |  |  | 17 |  |  |  | 0 |  |  |  | 1 |  |  |  | 0 |  |  |  | 0 |  |  |  | 0 |  |  |  | 0
27 | 6 |  |  |  | 0 |  |  |  | 0 |  |  |  | 0 |  |  |  | 0 |  |  |  | 0 |  |  |  | 0 |  |  |  | 0 |  |  |  | 0 |  |  |  | 2 |  |  |  | 1 |  |  |  | 0
28 | 2 |  |  |  | 0 |  |  |  | 0 |  |  |  | 0 |  |  |  | 0 |  |  |  | 18 |  |  |  | 0 |  |  |  | 0 |  |  |  | 1 |  |  |  | 3 |  |  |  | 6 |  |  |  | 0
29 | 1 | [7 empty] | 0 |  |  |  | 29 |  |  |  | 36 |  |  |  | 5 |  |  |  | 0 |  |  |  | 0 |  |  |  | 0 |  |  |  | 0 |  |  |  | 1 |  |  |  | 0
30 | 5 | [7 empty] | 0 |  |  |  | 4 |  |  |  | 5 |  |  |  | 55 |  |  |  | 0 |  |  |  | 0 |  |  |  | 8 |  |  |  | 0 |  |  |  | 3 |  |  |  | 0
31 | 0 | [7 empty] | 0 | [7 empty] | 0 | [7 empty] | 0 |  |  |  | 2 | [7 empty] | 0 | [7 empty] | 18
合 計 | 86 |  |  |  | 69 |  |  |  | 75 |  |  |  | 262 |  |  |  | 237 |  |  |  | 201 |  |  |  | 200 |  |  |  | 281 |  |  |  | 68 |  |  |  | 33 |  |  |  | 53 |  |  |  | 93
降水日数 | 15 |  |  |  | 13 |  |  |  | 10 |  |  |  | 13 |  |  |  | 8 |  |  |  | 13 |  |  |  | 11 |  |  |  | 12 |  |  |  | 9 |  |  |  | 10 |  |  |  | 13 |  |  |  | 11
最大 24時間雨量 | 24 | 日 | 16 | 時～ | 18 | 日 | 9 | 時～ | 23 | 日 | 7 | 時～ | 25 | 日 | 10 | 時～ | 6 | 日 | 23 | 時～ | 30 | 日 | 0 | 時～ | 8 | 日 | 17 | 時～ | 25 | 日 | 17 | 時～ | 11 | 日 | 1 | 時～ | 8 | 日 | 20 | 時～ | 16 | 日 | 18 | 時～ | 11 | 日 | 15 | 時～
| 25 | 日 | 16 | 時 | 19 | 日 | 9 | 時 | 24 | 日 | 7 | 時 | 26 | 日 | 10 | 時 | 7 | 日 | 23 | 時 | 1 | 日 | 0 | 時 | 9 | 日 | 17 | 時 | 26 | 日 | 17 | 時 | 12 | 日 | 1 | 時 | 9 | 日 | 20 | 時 | 17 | 日 | 18 | 時 | 12 | 日 | 15 | 時
| 30 |  |  | mm | 27 |  |  | mm | 26 |  |  | mm | 82 |  |  | mm | 89 |  |  | mm | 55 |  |  | mm | 80 |  |  | mm | 94 |  |  | mm | 25 |  |  | mm | 18 |  |  | mm | 13 |  |  | mm | 43 |  |  | mm
最大 3時間雨量 | 25 | 日 | 3 | 時～ | 19 | 日 | 4 | 時～ | 23 | 日 | 8 | 時～ | 7 | 日 | 4 | 時～ | 19 | 日 | 6 | 時～ | 2 | 日 | 4 | 時～ | 9 | 日 | 12 | 時～ | 25 | 日 | 17 | 時～ | 11 | 日 | 13 | 時～ | 9 | 日 | 2 | 時～ | 13 | 日 | 0 | 時～ | 11 | 日 | 21 | 時～
| 25 | 日 | 6 | 時 | 19 | 日 | 7 | 時 | 23 | 日 | 11 | 時 | 7 | 日 | 7 | 時 | 19 | 日 | 9 | 時 | 2 | 日 | 7 | 時 | 9 | 日 | 15 | 時 | 25 | 日 | 20 | 時 | 11 | 日 | 16 | 時 | 9 | 日 | 5 | 時 | 13 | 日 | 3 | 時 | 12 | 日 | 0 | 時
| 6 |  |  | mm | 7 |  |  | mm | 14 |  |  | mm | 33 |  |  | mm | 27 |  |  | mm | 27 |  |  | mm | 39 |  |  | mm | 93 |  |  | mm | 24 |  |  | mm | 7 |  |  | mm | 7 |  |  | mm | 17 |  |  | mm
最大 時間雨量 | 14 | 日 | 7 | 時 | 19 | 日 | 5 | 時 | 23 | 日 | 10 | 時 | 7 | 日 | 6 | 時 | 19 | 日 | 8 | 時 | 30 | 日 | 15 | 時 | 9 | 日 | 13 | 時 | 25 | 日 | 19 | 時 | 11 | 日 | 15 | 時 | 9 | 日 | 3 | 時 | 13 | 日 | 1 | 時 | 11 | 日 | 22 | 時
| 3 |  |  | mm | 3 |  |  | mm | 8 |  |  | mm | 16 |  |  | mm | 11 |  |  | mm | 14 |  |  | mm | 26 |  |  | mm | 65 |  |  | mm | 15 |  |  | mm | 4 |  |  | mm | 4 |  |  | mm | 7 |  |  | mm
記事

## 様式－７ 貯水池水温・濁度
貯水池の水温・濁度に関する年表（様式－７）
河川コード | 8877110010006 | [9 empty] | ダムコード | 20713321020000 | [8 empty] | ダム名 | 千屋ダム | [8 empty] | 西暦 |  |  | 2023 |  | 年
測定位置 | [6 empty] | ダム堤体(低水放流設備)からの距離 | [11 empty] | 275 |  |  |  | ｍ |  | 取水塔からの距離 | [6 empty] | 275 |  |  |  | ｍ
測定日時 | 2 | 月 | 8 | 日 | 11 | 時 | 4 | 月 | 20 | 日 | 11 | 時 | 5 | 月 | 17 | 日 | 11 | 時 | 6 | 月 | 6 | 日 | 11 | 時 | 7 | 月 | 26 | 日 | 11 | 時 | 8 | 月 | 30 | 日 | 11 | 時 | 9 | 月 | 14 | 日 | 11 | 時 | 10 | 月 | 19 | 日 | 11 | 時 | 12 | 月 | 5 | 日 | 11 | 時 |  | 月 | 日 | 時 |  | 月 | 日 | 時 |  | 月 | 日 | 時
気温 ﾟC | 6.7 | [5 empty] | 21.8 | [5 empty] | 29.1 | [5 empty] | 18.7 | [5 empty] | 32.1 | [5 empty] | 26.5 | [5 empty] | 26 | [5 empty] | 23 | [5 empty] | 6.8
天候 | 雨 | [5 empty] | 晴 | [5 empty] | 晴 | [5 empty] | 雨 | [5 empty] | 晴 | [5 empty] | 曇 | [5 empty] | 雨 | [5 empty] | 晴 | [5 empty] | 曇
風向
貯水位 | 376.61 | [5 empty] | 384.85 | [5 empty] | 385.35 | [5 empty] | 385.5 | [5 empty] | 385.09 | [5 empty] | 385.46 | [5 empty] | 383.88 | [5 empty] | 380.12 | [5 empty] | 374.65
(ｍ)
| 水温(゜C) |  |  | 濁度(度) |  |  | 水温(゜C) |  |  | 濁度(度) |  |  | 水温(゜C) |  |  | 濁度(度) |  |  | 水温(゜C) |  |  | 濁度(度) |  |  | 水温(゜C) |  |  | 濁度(度) |  |  | 水温(゜C) |  |  | 濁度(度) |  |  | 水温(゜C) |  |  | 濁度(度) |  |  | 水温(゜C) |  |  | 濁度(度) |  |  | 水温(゜C) |  |  | 濁度(度) |  |  | 水温(゜C) |  | 濁度(度) |  | 水温(゜C) |  | 濁度(度) |  | 水温(゜C) |  | 濁度(度)
表層 | 5.1 |  |  | <1 |  |  | 15.2 |  |  | 3 |  |  | 17.6 |  |  | 3 |  |  | 16 |  |  | 3 |  |  | 24.2 |  |  | 2 |  |  | 23 |  |  | 5 |  |  | 23.1 |  |  | 2 |  |  | 20.3 |  |  | 1 |  |  | 11.8 |  |  | 1
中層 | 4.7 |  |  | <1 |  |  | 5.9 |  |  | <1 |  |  | 8.4 |  |  | <1 |  |  | 7.3 |  |  | <1 |  |  | 17.5 |  |  | 1 |  |  | 20.4 |  |  | 16 |  |  | 17.2 |  |  | 6 |  |  | 19 |  |  | 2 |  |  | 11.2 |  |  | 2
底層 | 4.9 |  |  | 1 |  |  | 5.9 |  |  | 2 |  |  | 8.3 |  |  | 11 |  |  | 6.3 |  |  | 2 |  |  | 8.3 |  |  | 5 |  |  | 11.1 |  |  | 190 |  |  | 8.1 |  |  | 150 |  |  | 7.2 |  |  | 17 |  |  | 6.8 |  |  | 32
| 水深(m) | [5 empty] | 水深(m) | [5 empty] | 水深(m) | [5 empty] | 水深(m) | [5 empty] | 水深(m) | [5 empty] | 水深(m) | [5 empty] | 水深(m) | [5 empty] | 水深(m) | [5 empty] | 水深(m) | [5 empty] | 水深(m) |  |  |  | 水深(m) |  |  |  | 水深(m)
| 表層 |  |  | 0.5 |  |  | 表層 |  |  | 0.5 |  |  | 表層 |  |  | 0.5 |  |  | 表層 |  |  | 0.5 |  |  | 表層 |  |  | 0.5 |  |  | 表層 |  |  | 0.5 |  |  | 表層 |  |  | 0.5 |  |  | 表層 |  |  | 0.5 |  |  | 表層 |  |  | 0.5 |  |  | 表層 |  |  |  | 表層 |  |  |  | 表層
| 中層 |  |  | 23 |  |  | 中層 |  |  | 27 |  |  | 中層 |  |  | 27 |  |  | 中層 |  |  | 28 |  |  | 中層 |  |  | 29 |  |  | 中層 |  |  | 27.5 |  |  | 中層 |  |  | 29 |  |  | 中層 |  |  | 18 |  |  | 中層 |  |  | 24.5 |  |  | 中層 |  |  |  | 中層 |  |  |  | 中層
| 底層 |  |  | 45.5 |  |  | 底層 |  |  | 53.5 |  |  | 底層 |  |  | 53.5 |  |  | 底層 |  |  | 55 |  |  | 底層 |  |  | 57 |  |  | 底層 |  |  | 54 |  |  | 底層 |  |  | 57 |  |  | 底層 |  |  | 36 |  |  | 底層 |  |  | 48 |  |  | 底層 |  |  |  | 底層 |  |  |  | 底層
記事

## 様式－８ 貯水池水質
貯水池の水質に関する年表（様式－８）
河川コード | 8877110010006 | ダムコード |  |  |  | 20713321020000 |  |  |  |  | ダム名 |  |  | 千屋ダム | [6 empty] | 西暦 |  | 2023 |  | 年
測定位置 |  | ダム堤体(低水放流設備）からの距離 | [11 empty] | 275 | [5 empty] | ｍ | [5 empty] | 取水塔からの距離 | 275 | [5 empty] | ｍ | [5 empty] | 測定位置 | 貯水湖内基準点
測定日時 |  | 2 | 月 | 8 | 日 | 11 | 時 | 4 | 月 | 20 | 日 | 11 | 時 | 5 | 月 | 17 | 日 | 11 | 時 | 6 | 月 | 6 | 日 | 11 | 時 | 7 | 月 | 26 | 日 | 11 | 時 | 8 | 月 | 30 | 日 | 11 | 時 | 9 | 月 | 14 | 日 | 11 | 時 | 10 | 月 | 19 | 日 | 11 | 時 | 12 | 月 | 5 | 日 | 11 | 時 | 月 | 日 | 時 | 月 | 日 | 時 | 月 | 日 | 時
天候 |  | 雨 | [5 empty] | 晴 | [5 empty] | 晴 | [5 empty] | 雨 | [5 empty] | 晴 | [5 empty] | 曇 | [5 empty] | 雨 | [5 empty] | 晴 | [5 empty] | 曇
気温 | ℃ | 6.7 | [5 empty] | 21.8 | [5 empty] | 29.1 | [5 empty] | 18.7 | [5 empty] | 32.1 | [5 empty] | 26.5 | [5 empty] | 26 | [5 empty] | 23 | [5 empty] | 6.8
風向
濁度 | 度 | <1 | [5 empty] | 3 | [5 empty] | 3 | [5 empty] | 3 | [5 empty] | 2 | [5 empty] | 5 | [5 empty] | 2 | [5 empty] | 1 | [5 empty] | 1
ＤＯ | mg/L | 10 | [5 empty] | 11 | [5 empty] | 12 | [5 empty] | 10 | [5 empty] | 10 | [5 empty] | 9 | [5 empty] | 9.5 | [5 empty] | 8.2 | [5 empty] | 8.7
ｐＨ |  | 7.6 | [5 empty] | 9 | [5 empty] | 9 | [5 empty] | 8.4 | [5 empty] | 8 | [5 empty] | 7.8 | [5 empty] | 8.2 | [5 empty] | 7.5 | [5 empty] | 7.4
ＢＯＤ | mg/L | <0.5 | [5 empty] | 1.7 | [5 empty] | 2.4 | [5 empty] | 1.5 | [5 empty] | 1.1 | [5 empty] | 0.9 | [5 empty] | <0.5 | [5 empty] | 0.6 | [5 empty] | <0.5
ＣＯＤ | mg/L | 1.9 | [5 empty] | 2.5 | [5 empty] | 3.2 | [5 empty] | 2.7 | [5 empty] | 3 | [5 empty] | 3.5 | [5 empty] | 3.8 | [5 empty] | 2.3 | [5 empty] | 2.3
ＳＳ | mg/L | 1 | [5 empty] | 2 | [5 empty] | 3 | [5 empty] | 4 | [5 empty] | 2 | [5 empty] | 5 | [5 empty] | 3 | [5 empty] | 1 | [5 empty] | 1
大腸菌数 | CFU/100mL | <1 | [5 empty] | <1 | [5 empty] | <1 | [5 empty] | 7 | [5 empty] | <1 | [5 empty] | 21 | [5 empty] | 7 | [5 empty] | 1 | [5 empty] | 2
全窒素 | mg/L | 0.79 | [5 empty] | 0.52 | [5 empty] | 0.59 | [5 empty] | 0.53 | [5 empty] | 0.59 | [5 empty] | 0.71 | [5 empty] | 0.64 | [5 empty] | 0.55 | [5 empty] | 0.54
全りん | mg/L | 0.012 | [5 empty] | 0.012 | [5 empty] | 0.028 | [5 empty] | 0.019 | [5 empty] | 0.022 | [5 empty] | 0.016 | [5 empty] | 0.041 | [5 empty] | 0.011 | [5 empty] | 0.012
クロロフィルａ | mg/m3 | 1.1 | [5 empty] | 4.2 | [5 empty] | 7.3 | [5 empty] | 7.5 | [5 empty] | 6.2 | [5 empty] | 8.5 | [5 empty] | 22 | [5 empty] | 2.5 | [5 empty] | 2.5
記 事

## 様式－９ 堆砂年表
貯水池の堆砂に関する年表（様式-９）
河川コード | 8877110010006 | ダムコード | 20713321020000 | ダム名 | 千屋ダム |  | 西暦 | 2023 | 年
管理開始年月 |  |  |  | 西暦 | 1999 | 年 | 4 | 月
計画堆砂容量（千ｍ3） |  |  |  | 28000
堆砂量（千ｍ3） |  |  |  | 684.5
堆砂率（％） |  |  |  | 2.4%
測量年月 |  |  |  | 西暦 | 2022 | 年 | 11 | 月
記 事

## 様式１０ 塩素イオン濃度年表
塩素イオン濃度に関する年表（様式-１０）
| 河川コード | 8877110010006 |  |  | ダムコード | 20713321020000 |  |  | ダム名 | 千屋ダム |  |  | 西暦 | 2013 | 年
日 | １ 月 | [17 empty] | 備考
| 堰上流 |  |  |  |  | ｍ地点 |  |  |  | 堰下流 |  |  |  |  | ｍ地点
| 表層 |  |  | 中層 |  |  | 底層 |  |  | 表層 |  |  | 中層 |  |  | 底層
| 平 均 | 最 大 | 最 小 | 平 均 | 最 大 | 最 小 | 平 均 | 最 大 | 最 小 | 平 均 | 最 大 | 最 小 | 平 均 | 最 大 | 最 小 | 平 均 | 最 大 | 最 小
1
2
3
4
5
6
7
8
9
10
11
12
13
14
15
16
17
18
19
20
21
22
23
24
25
26
27
28
29
30
31
月間 | 0 | 0 | 0 | 0 | 0 | 0 | 0 | 0 | 0 | 0 | 0 | 0 | 0 | 0 | 0 | 0 | 0 | 0
日 | ２ 月 | [17 empty] | 備考
| 堰上流 |  |  |  |  | ｍ地点 |  |  |  | 堰下流 |  |  |  |  | ｍ地点
| 表層 |  |  | 中層 |  |  | 底層 |  |  | 表層 |  |  | 中層 |  |  | 底層
| 平 均 | 最 大 | 最 小 | 平 均 | 最 大 | 最 小 | 平 均 | 最 大 | 最 小 | 平 均 | 最 大 | 最 小 | 平 均 | 最 大 | 最 小 | 平 均 | 最 大 | 最 小
1
2
3
4
5
6
7
8
9
10
11
12
13
14
15
16
17
18
19
20
21
22
23
24
25
26
27
28
29
30
31
月間 | 0 | 0 | 0 | 0 | 0 | 0 | 0 | 0 | 0 | 0 | 0 | 0 | 0 | 0 | 0 | 0 | 0 | 0
日 | ３ 月 | [17 empty] | 備考
| 堰上流 |  |  |  |  | ｍ地点 |  |  |  | 堰下流 |  |  |  |  | ｍ地点
| 表層 |  |  | 中層 |  |  | 底層 |  |  | 表層 |  |  | 中層 |  |  | 底層
| 平 均 | 最 大 | 最 小 | 平 均 | 最 大 | 最 小 | 平 均 | 最 大 | 最 小 | 平 均 | 最 大 | 最 小 | 平 均 | 最 大 | 最 小 | 平 均 | 最 大 | 最 小
1
2
3
4
5
6
7
8
9
10
11
12
13
14
15
16
17
18
19
20
21
22
23
24
25
26
27
28
29
30
31
月間 | 0 | 0 | 0 | 0 | 0 | 0 | 0 | 0 | 0 | 0 | 0 | 0 | 0 | 0 | 0 | 0 | 0 | 0
日 | ４ 月 | [17 empty] | 備考
| 堰上流 |  |  |  |  | ｍ地点 |  |  |  | 堰下流 |  |  |  |  | ｍ地点
| 表層 |  |  | 中層 |  |  | 底層 |  |  | 表層 |  |  | 中層 |  |  | 底層
| 平 均 | 最 大 | 最 小 | 平 均 | 最 大 | 最 小 | 平 均 | 最 大 | 最 小 | 平 均 | 最 大 | 最 小 | 平 均 | 最 大 | 最 小 | 平 均 | 最 大 | 最 小
1
2
3
4
5
6
7
8
9
10
11
12
13
14
15
16
17
18
19
20
21
22
23
24
25
26
27
28
29
30
31
月間 | 0 | 0 | 0 | 0 | 0 | 0 | 0 | 0 | 0 | 0 | 0 | 0 | 0 | 0 | 0 | 0 | 0 | 0
日 | ５ 月 | [17 empty] | 備考
| 堰上流 |  |  |  |  | ｍ地点 |  |  |  | 堰下流 |  |  |  |  | ｍ地点
| 表層 |  |  | 中層 |  |  | 底層 |  |  | 表層 |  |  | 中層 |  |  | 底層
| 平 均 | 最 大 | 最 小 | 平 均 | 最 大 | 最 小 | 平 均 | 最 大 | 最 小 | 平 均 | 最 大 | 最 小 | 平 均 | 最 大 | 最 小 | 平 均 | 最 大 | 最 小
1
2
3
4
5
6
7
8
9
10
11
12
13
14
15
16
17
18
19
20
21
22
23
24
25
26
27
28
29
30
31
月間 | 0 | 0 | 0 | 0 | 0 | 0 | 0 | 0 | 0 | 0 | 0 | 0 | 0 | 0 | 0 | 0 | 0 | 0
日 | ６ 月 | [17 empty] | 備考
| 堰上流 |  |  |  |  | ｍ地点 |  |  |  | 堰下流 |  |  |  |  | ｍ地点
| 表層 |  |  | 中層 |  |  | 底層 |  |  | 表層 |  |  | 中層 |  |  | 底層
| 平 均 | 最 大 | 最 小 | 平 均 | 最 大 | 最 小 | 平 均 | 最 大 | 最 小 | 平 均 | 最 大 | 最 小 | 平 均 | 最 大 | 最 小 | 平 均 | 最 大 | 最 小
1
2
3
4
5
6
7
8
9
10
11
12
13
14
15
16
17
18
19
20
21
22
23
24
25
26
27
28
29
30
31
月間 | 0 | 0 | 0 | 0 | 0 | 0 | 0 | 0 | 0 | 0 | 0 | 0 | 0 | 0 | 0 | 0 | 0 | 0
日 | ７ 月 | [17 empty] | 備考
| 堰上流 |  |  |  |  | ｍ地点 |  |  |  | 堰下流 |  |  |  |  | ｍ地点
| 表層 |  |  | 中層 |  |  | 底層 |  |  | 表層 |  |  | 中層 |  |  | 底層
| 平 均 | 最 大 | 最 小 | 平 均 | 最 大 | 最 小 | 平 均 | 最 大 | 最 小 | 平 均 | 最 大 | 最 小 | 平 均 | 最 大 | 最 小 | 平 均 | 最 大 | 最 小
1
2
3
4
5
6
7
8
9
10
11
12
13
14
15
16
17
18
19
20
21
22
23
24
25
26
27
28
29
30
31
月間 | 0 | 0 | 0 | 0 | 0 | 0 | 0 | 0 | 0 | 0 | 0 | 0 | 0 | 0 | 0 | 0 | 0 | 0
日 | ８ 月 | [17 empty] | 備考
| 堰上流 |  |  |  |  | ｍ地点 |  |  |  | 堰下流 |  |  |  |  | ｍ地点
| 表層 |  |  | 中層 |  |  | 底層 |  |  | 表層 |  |  | 中層 |  |  | 底層
| 平 均 | 最 大 | 最 小 | 平 均 | 最 大 | 最 小 | 平 均 | 最 大 | 最 小 | 平 均 | 最 大 | 最 小 | 平 均 | 最 大 | 最 小 | 平 均 | 最 大 | 最 小
1
2
3
4
5
6
7
8
9
10
11
12
13
14
15
16
17
18
19
20
21
22
23
24
25
26
27
28
29
30
31
月間 | 0 | 0 | 0 | 0 | 0 | 0 | 0 | 0 | 0 | 0 | 0 | 0 | 0 | 0 | 0 | 0 | 0 | 0
日 | ９ 月 | [17 empty] | 備考
| 堰上流 |  |  |  |  | ｍ地点 |  |  |  | 堰下流 |  |  |  |  | ｍ地点
| 表層 |  |  | 中層 |  |  | 底層 |  |  | 表層 |  |  | 中層 |  |  | 底層
| 平 均 | 最 大 | 最 小 | 平 均 | 最 大 | 最 小 | 平 均 | 最 大 | 最 小 | 平 均 | 最 大 | 最 小 | 平 均 | 最 大 | 最 小 | 平 均 | 最 大 | 最 小
1
2
3
4
5
6
7
8
9
10
11
12
13
14
15
16
17
18
19
20
21
22
23
24
25
26
27
28
29
30
31
月間 | 0 | 0 | 0 | 0 | 0 | 0 | 0 | 0 | 0 | 0 | 0 | 0 | 0 | 0 | 0 | 0 | 0 | 0
日 | １０ 月 | [17 empty] | 備考
| 堰上流 |  |  |  |  | ｍ地点 |  |  |  | 堰下流 |  |  |  |  | ｍ地点
| 表層 |  |  | 中層 |  |  | 底層 |  |  | 表層 |  |  | 中層 |  |  | 底層
| 平 均 | 最 大 | 最 小 | 平 均 | 最 大 | 最 小 | 平 均 | 最 大 | 最 小 | 平 均 | 最 大 | 最 小 | 平 均 | 最 大 | 最 小 | 平 均 | 最 大 | 最 小
1
2
3
4
5
6
7
8
9
10
11
12
13
14
15
16
17
18
19
20
21
22
23
24
25
26
27
28
29
30
31
月間 | 0 | 0 | 0 | 0 | 0 | 0 | 0 | 0 | 0 | 0 | 0 | 0 | 0 | 0 | 0 | 0 | 0 | 0
日 | １１ 月 | [17 empty] | 備考
| 堰上流 |  |  |  |  | ｍ地点 |  |  |  | 堰下流 |  |  |  |  | ｍ地点
| 表層 |  |  | 中層 |  |  | 底層 |  |  | 表層 |  |  | 中層 |  |  | 底層
| 平 均 | 最 大 | 最 小 | 平 均 | 最 大 | 最 小 | 平 均 | 最 大 | 最 小 | 平 均 | 最 大 | 最 小 | 平 均 | 最 大 | 最 小 | 平 均 | 最 大 | 最 小
1
2
3
4
5
6
7
8
9
10
11
12
13
14
15
16
17
18
19
20
21
22
23
24
25
26
27
28
29
30
31
月間 | 0 | 0 | 0 | 0 | 0 | 0 | 0 | 0 | 0 | 0 | 0 | 0 | 0 | 0 | 0 | 0 | 0 | 0
日 | １２ 月 | [17 empty] | 備考
| 堰上流 |  |  |  |  | ｍ地点 |  |  |  | 堰下流 |  |  |  |  | ｍ地点
| 表層 |  |  | 中層 |  |  | 底層 |  |  | 表層 |  |  | 中層 |  |  | 底層
| 平 均 | 最 大 | 最 小 | 平 均 | 最 大 | 最 小 | 平 均 | 最 大 | 最 小 | 平 均 | 最 大 | 最 小 | 平 均 | 最 大 | 最 小 | 平 均 | 最 大 | 最 小
1
2
3
4
5
6
7
8
9
10
11
12
13
14
15
16
17
18
19
20
21
22
23
24
25
26
27
28
29
30
31
月間 | 0 | 0 | 0 | 0 | 0 | 0 | 0 | 0 | 0 | 0 | 0 | 0 | 0 | 0 | 0 | 0 | 0 | 0