## 様式－１ ダム諸元表（ダム）
ダム等の基本諸元一覧表（様式-１） |  |  |  | ダム版
[12 empty] | 北緯 | 34 | 度 | 49 | 分 | 13.00 |  | 秒
河川コード | 8877121111032 |  | ダムコード | 20713368110000 |  |  |  |  | ダム等位置 |  |  | 東経 | 133 | 度 | 46 | 分 | 28.00 |  | 秒 | 作成年 | 西暦 |  | 2022 | 年
名称 | 鳴滝ダム | 管理者名 | 岡山県 |  |  |  | 所在地 |  | 岡山県 | [9 empty] | 水系名 ・河川名 | 旭川水系･加茂川
基本諸元等 | 形式 |  | 重力式コンクリート | [6 empty] | 目的 | 目的 |  |  |  | ○記入欄 |  |  |  | 目的 |  | ○記入欄
| 集水面積 | (Km2) | 11 | 間接流域（外数値） | [6 empty] | 洪水調節 |  |  |  | ○ |  |  |  | 発電
| 堤高 | (ｍ) | 34 | [7 empty] | 流水の正常な機能の 維持 |  |  |  | ○ |  |  |  | 消流雪用水
| 堤長 | (ｍ) | 127 | [7 empty] | 特定灌漑 | [7 empty] | ﾚｸﾘｪｰｼｮﾝ
| 堤体積 | (千ｍ3) | コンクリート | 47 | [6 empty] | 水道用水 |  |  |  | ○ |  |  |  | その他
[11 empty] | 工業用水 | [7 empty] | ( |  |  |  |  | )
| 総貯水容量 | (千ｍ3) | 1680 | [6 empty] | 確保水位（EL. ｍ） |  |  |  |  | 基準日 |  |  |  | 確保貯留量（千ｍ3） |  | 基準日
| 有効貯水容量 | (千ｍ3) | 1460 | [6 empty] | 1 | [5 empty] | 月 |  | 日 | 1 |  |  | 月 |  | 日
| 洪水調節容量 | (千ｍ3) | 洪水期又は設定なし |  |  | 840 |  |  |  | 2 | [5 empty] | 月 |  | 日 | 2 |  |  | 月 |  | 日
|  |  | 非洪水期 | [6 empty] | 3 | [5 empty] | 月 |  | 日 | 3 |  |  | 月 |  | 日
| 利水容量 | (千ｍ3) | 洪水期又は設定なし |  |  | 620 |  |  |  | 4 | [5 empty] | 月 |  | 日 | 4 |  |  | 月 |  | 日
|  |  | 非洪水期 | [6 empty] | 5 | [5 empty] | 月 |  | 日 | 5 |  |  | 月 |  | 日
| サーチャージ水位 | （EL. ｍ） | 313.5 | [6 empty] | 6 | [5 empty] | 月 |  | 日 | 6 |  |  | 月 |  | 日
| 常時満水位 | （EL. ｍ） | 308.4 | [6 empty] | 7 | [5 empty] | 月 |  | 日 | 7 |  |  | 月 |  | 日
| 最低水位 | （EL. ｍ） | 301.5 | [6 empty] | 8 | [5 empty] | 月 |  | 日 | 8 |  |  | 月 |  | 日
| 予備放流水位 | （EL. ｍ） | 洪水期又は設定なし | [6 empty] | 9 | [5 empty] | 月 |  | 日 | 9 |  |  | 月 |  | 日
|  |  | 非洪水期 | [6 empty] | 10 | [5 empty] | 月 |  | 日 | 10 |  |  | 月 |  | 日
| 制限水位 |  | 水位 | 設定期間 | [5 empty] | 11 | [5 empty] | 月 |  | 日 | 11 |  |  | 月 |  | 日
| １次制限水位 | （EL. ｍ） |  |  | 月 | 日 | ～ | 月 | 日 | 12 | [5 empty] | 月 |  | 日 | 12 |  |  | 月 |  | 日
| ２次制限水位 | （EL. ｍ） |  |  | 月 | 日 | ～ | 月 | 日 | 13 | [5 empty] | 月 |  | 日 | 13 |  |  | 月 |  | 日
| ３次制限水位 | （EL. ｍ） |  |  | 月 | 日 | ～ | 月 | 日 | 14 | [5 empty] | 月 |  | 日 | 14 |  |  | 月 |  | 日
| ４次制限水位 | （EL. ｍ） |  |  | 月 | 日 | ～ | 月 | 日 | 15 | [5 empty] | 月 |  | 日 | 15 |  |  | 月 |  | 日
| ５次制限水位 | （EL. ｍ） |  |  | 月 | 日 | ～ | 月 | 日 | 16 | [5 empty] | 月 |  | 日 | 16 |  |  | 月 |  | 日
| 着工年度 | （西暦） | 1977 | [6 empty] | 17 | [5 empty] | 月 |  | 日 | 17 |  |  | 月 |  | 日
| 完成年度 | （西暦） | 1981 | [6 empty] | 18 | [5 empty] | 月 |  | 日 | 18 |  |  | 月 |  | 日
共同事業者名 | 吉備中央町 | [8 empty] | 19 | [5 empty] | 月 |  | 日 | 19 |  |  | 月 |  | 日
備考 | [9 empty] | 20 | [5 empty] | 月 |  | 日 | 20 |  |  | 月 |  | 日

## 様式－２ 貯水位・流入・放流
貯水位、流入量及び放流量に関する年表（様式-２)
河川コード |  | 8877121111032 |  |  | ダムコード |  | 20713368110000 |  |  |  | ダム名 | 鳴滝ダム |  |  |  | 西暦 | 2022 | 年
集水面積 |  | 11 |  | k㎡
種別 日 |  | １月 |  |  | ２月 |  |  | ３月 |  |  | ４月 |  |  | ５月 |  |  | ６月 |  |  | ７月 |  |  | ８月 |  |  | ９月 |  |  | １０月 |  |  | １１月 |  |  | １２月
|  | 貯水位 ｍ | 流入量 ｍ3/S | 放流量 ｍ3/S | 貯水位 ｍ | 流入量 ｍ3/S | 放流量 ｍ3/S | 貯水位 ｍ | 流入量 ｍ3/S | 放流量 ｍ3/S | 貯水位 ｍ | 流入量 ｍ3/S | 放流量 ｍ3/S | 貯水位 ｍ | 流入量 ｍ3/S | 放流量 ｍ3/S | 貯水位 ｍ | 流入量 ｍ3/S | 放流量 ｍ3/S | 貯水位 ｍ | 流入量 ｍ3/S | 放流量 ｍ3/S | 貯水位 ｍ | 流入量 ｍ3/S | 放流量 ｍ3/S | 貯水位 ｍ | 流入量 ｍ3/S | 放流量 ｍ3/S | 貯水位 ｍ | 流入量 ｍ3/S | 放流量 ｍ3/S | 貯水位 ｍ | 流入量 ｍ3/S | 放流量 ｍ3/S | 貯水位 ｍ | 流入量 ｍ3/S | 放流量 ｍ3/S
1 |  | 308.42 | 0.14 | 0.14 | 308.42 | 0.15 | 0.15 | 308.43 | 0.29 | 0.25 | 308.43 | 0.21 | 0.23 | 308.44 | 0.39 | 0.42 | 307.88 | 0.08 | 0.14 | 308 | 0.06 | 0.14 | 308.34 | 0.1 | 0.13 | 308.24 | 0.48 | 0.17 | 308.42 | 0.17 | 0.17 | 308.41 | 0.26 | 0.19 | 308.42 | 0.2 | 0.22
2 |  | 308.43 | 0.25 | 0.23 | 308.42 | 0.15 | 0.15 | 308.43 | 0.23 | 0.26 | 308.43 | 0.26 | 0.24 | 308.43 | 0.3 | 0.3 | 307.83 | 0.06 | 0.14 | 307.93 | 0.04 | 0.14 | 308.29 | 0.07 | 0.13 | 308.43 | 0.3 | 0.35 | 308.42 | 0.17 | 0.17 | 308.42 | 0.18 | 0.2 | 308.42 | 0.17 | 0.17
3 |  | 308.43 | 0.22 | 0.22 | 308.42 | 0.15 | 0.15 | 308.42 | 0.15 | 0.15 | 308.43 | 0.26 | 0.26 | 308.43 | 0.25 | 0.26 | 307.78 | 0.05 | 0.11 | 307.86 | 0.04 | 0.13 | 308.25 | 0.08 | 0.13 | 308.41 | 0.16 | 0.16 | 308.42 | 0.17 | 0.17 | 308.42 | 0.17 | 0.17 | 308.42 | 0.17 | 0.17
4 |  | 308.43 | 0.19 | 0.2 | 308.42 | 0.15 | 0.15 | 308.42 | 0.17 | 0.15 | 308.42 | 0.19 | 0.21 | 308.42 | 0.2 | 0.2 | 307.74 | 0.05 | 0.11 | 307.82 | 0.06 | 0.1 | 308.21 | 0.08 | 0.13 | 308.4 | 0.12 | 0.15 | 308.42 | 0.15 | 0.17 | 308.42 | 0.17 | 0.17 | 308.42 | 0.17 | 0.17
5 |  | 308.42 | 0.17 | 0.17 | 308.42 | 0.15 | 0.15 | 308.43 | 0.17 | 0.18 | 308.42 | 0.16 | 0.16 | 308.42 | 0.17 | 0.18 | 307.69 | 0.14 | 0.11 | 307.78 | 0.06 | 0.11 | 308.17 | 0.1 | 0.13 | 308.39 | 0.12 | 0.13 | 308.41 | 0.11 | 0.11 | 308.42 | 0.17 | 0.17 | 308.42 | 0.2 | 0.18
6 |  | 308.42 | 0.17 | 0.17 | 308.42 | 0.15 | 0.15 | 308.42 | 0.13 | 0.13 | 308.42 | 0.16 | 0.16 | 308.41 | 0.14 | 0.14 | 308.24 | 1.09 | 0.19 | 307.74 | 0.05 | 0.12 | 308.14 | 0.1 | 0.13 | 308.37 | 0.11 | 0.14 | 308.41 | 0.1 | 0.1 | 308.42 | 0.17 | 0.17 | 308.42 | 0.2 | 0.22
7 |  | 308.42 | 0.17 | 0.17 | 308.42 | 0.15 | 0.15 | 308.42 | 0.15 | 0.15 | 308.42 | 0.16 | 0.16 | 308.42 | 0.17 | 0.17 | 308.43 | 0.3 | 0.32 | 307.68 | 0.04 | 0.12 | 308.1 | 0.07 | 0.13 | 308.34 | 0.1 | 0.14 | 308.42 | 0.18 | 0.16 | 308.42 | 0.17 | 0.17 | 308.42 | 0.17 | 0.17
8 |  | 308.42 | 0.2 | 0.18 | 308.42 | 0.15 | 0.15 | 308.42 | 0.16 | 0.16 | 308.42 | 0.16 | 0.16 | 308.41 | 0.13 | 0.13 | 308.43 | 0.23 | 0.25 | 307.62 | 0.05 | 0.12 | 308.07 | 0.08 | 0.1 | 308.3 | 0.1 | 0.14 | 308.42 | 0.13 | 0.14 | 308.42 | 0.16 | 0.16 | 308.42 | 0.17 | 0.17
9 |  | 308.43 | 0.25 | 0.25 | 308.42 | 0.15 | 0.15 | 308.42 | 0.15 | 0.15 | 308.42 | 0.16 | 0.16 | 308.41 | 0.13 | 0.13 | 308.42 | 0.15 | 0.17 | 307.64 | 0.43 | 0.12 | 308.03 | 0.07 | 0.13 | 308.26 | 0.09 | 0.14 | 308.41 | 0.13 | 0.11 | 308.42 | 0.16 | 0.16 | 308.42 | 0.17 | 0.17
10 |  | 308.43 | 0.23 | 0.23 | 308.42 | 0.15 | 0.15 | 308.42 | 0.16 | 0.16 | 308.42 | 0.16 | 0.16 | 308.41 | 0.09 | 0.11 | 308.4 | 0.09 | 0.12 | 307.89 | 0.23 | 0.13 | 307.99 | 0.07 | 0.13 | 308.22 | 0.09 | 0.14 | 308.43 | 0.23 | 0.23 | 308.43 | 0.24 | 0.23 | 308.42 | 0.17 | 0.17
11 |  | 308.43 | 0.23 | 0.23 | 308.42 | 0.15 | 0.15 | 308.42 | 0.15 | 0.15 | 308.42 | 0.16 | 0.16 | 308.42 | 0.28 | 0.25 | 308.38 | 0.1 | 0.12 | 307.9 | 0.11 | 0.12 | 307.93 | 0.07 | 0.13 | 308.24 | 0.19 | 0.14 | 308.41 | 0.12 | 0.13 | 308.42 | 0.19 | 0.21 | 308.42 | 0.17 | 0.17
12 |  | 308.43 | 0.23 | 0.23 | 308.42 | 0.15 | 0.15 | 308.42 | 0.14 | 0.14 | 308.42 | 0.16 | 0.16 | 308.42 | 0.3 | 0.28 | 308.35 | 0.08 | 0.12 | 307.9 | 0.18 | 0.13 | 307.88 | 0.05 | 0.13 | 308.22 | 0.09 | 0.14 | 308.41 | 0.1 | 0.1 | 308.42 | 0.17 | 0.17 | 308.42 | 0.17 | 0.17
13 |  | 308.42 | 0.14 | 0.15 | 308.43 | 0.22 | 0.2 | 308.42 | 0.15 | 0.15 | 308.42 | 0.21 | 0.19 | 308.44 | 0.45 | 0.42 | 308.32 | 0.07 | 0.12 | 307.93 | 0.11 | 0.13 | 307.83 | 0.05 | 0.12 | 308.18 | 0.09 | 0.14 | 308.41 | 0.1 | 0.1 | 308.42 | 0.19 | 0.17 | 308.42 | 0.17 | 0.17
14 |  | 308.42 | 0.13 | 0.13 | 308.43 | 0.25 | 0.25 | 308.44 | 0.38 | 0.36 | 308.47 | 0.97 | 0.87 | 308.44 | 0.42 | 0.45 | 308.31 | 0.16 | 0.12 | 307.93 | 0.15 | 0.13 | 307.78 | 0.06 | 0.12 | 308.14 | 0.08 | 0.14 | 308.42 | 0.15 | 0.14 | 308.43 | 0.24 | 0.26 | 308.41 | 0.1 | 0.12
15 |  | 308.43 | 0.23 | 0.21 | 308.42 | 0.15 | 0.17 | 308.43 | 0.23 | 0.23 | 308.46 | 0.53 | 0.61 | 308.42 | 0.2 | 0.23 | 308.36 | 0.18 | 0.12 | 308.04 | 0.6 | 0.13 | 307.74 | 0.07 | 0.12 | 308.09 | 0.08 | 0.14 | 308.42 | 0.16 | 0.16 | 308.42 | 0.17 | 0.17 | 308.41 | 0.1 | 0.1
16 |  | 308.42 | 0.19 | 0.19 | 308.42 | 0.15 | 0.15 | 308.43 | 0.24 | 0.24 | 308.44 | 0.32 | 0.34 | 308.4 | 0.12 | 0.15 | 308.38 | 0.12 | 0.12 | 308.4 | 0.28 | 0.18 | 307.69 | 0.06 | 0.13 | 308.04 | 0.08 | 0.13 | 308.42 | 0.15 | 0.17 | 308.41 | 0.11 | 0.13 | 308.4 | 0.05 | 0.07
17 |  | 308.42 | 0.16 | 0.17 | 308.42 | 0.15 | 0.15 | 308.43 | 0.24 | 0.24 | 308.43 | 0.26 | 0.26 | 308.38 | 0.11 | 0.14 | 308.37 | 0.1 | 0.12 | 308.41 | 0.17 | 0.17 | 307.81 | 0.42 | 0.13 | 308 | 0.06 | 0.1 | 308.42 | 0.17 | 0.15 | 308.41 | 0.1 | 0.1 | 308.4 | 0.06 | 0.06
18 |  | 308.42 | 0.14 | 0.14 | 308.42 | 0.15 | 0.15 | 308.48 | 1.07 | 0.96 | 308.43 | 0.26 | 0.26 | 308.35 | 0.09 | 0.14 | 308.34 | 0.08 | 0.12 | 308.4 | 0.18 | 0.14 | 308.1 | 0.49 | 0.12 | 307.98 | 0.07 | 0.11 | 308.42 | 0.13 | 0.14 | 308.4 | 0.05 | 0.07 | 308.41 | 0.11 | 0.09
19 |  | 308.42 | 0.13 | 0.13 | 308.43 | 0.25 | 0.22 | 308.46 | 0.63 | 0.69 | 308.43 | 0.26 | 0.26 | 308.31 | 0.09 | 0.14 | 308.31 | 0.07 | 0.12 | 308.59 | 3.6 | 3.48 | 308.2 | 0.15 | 0.12 | 308.1 | 0.82 | 0.17 | 308.41 | 0.13 | 0.11 | 308.4 | 0.05 | 0.06 | 308.42 | 0.14 | 0.13
20 |  | 308.42 | 0.16 | 0.14 | 308.43 | 0.24 | 0.26 | 308.45 | 0.42 | 0.45 | 308.42 | 0.18 | 0.2 | 308.28 | 0.1 | 0.14 | 308.27 | 0.08 | 0.13 | 308.47 | 0.83 | 0.93 | 308.2 | 0.12 | 0.12 | 308.44 | 0.33 | 0.41 | 308.42 | 0.17 | 0.17 | 308.39 | 0.06 | 0.06 | 308.41 | 0.09 | 0.11
21 |  | 308.43 | 0.23 | 0.23 | 308.43 | 0.21 | 0.21 | 308.44 | 0.35 | 0.35 | 308.42 | 0.22 | 0.2 | 308.25 | 0.11 | 0.12 | 308.25 | 0.15 | 0.11 | 308.44 | 0.45 | 0.48 | 308.3 | 0.35 | 0.12 | 308.41 | 0.12 | 0.15 | 308.42 | 0.17 | 0.17 | 308.38 | 0.05 | 0.06 | 308.41 | 0.15 | 0.11
22 |  | 308.43 | 0.23 | 0.23 | 308.42 | 0.14 | 0.16 | 308.45 | 0.52 | 0.5 | 308.43 | 0.21 | 0.22 | 308.24 | 0.09 | 0.1 | 308.3 | 0.13 | 0.1 | 308.43 | 0.3 | 0.31 | 308.41 | 0.18 | 0.16 | 308.4 | 0.12 | 0.12 | 308.42 | 0.17 | 0.17 | 308.38 | 0.06 | 0.06 | 308.43 | 0.22 | 0.24
23 |  | 308.43 | 0.28 | 0.26 | 308.42 | 0.13 | 0.13 | 308.44 | 0.35 | 0.36 | 308.42 | 0.16 | 0.16 | 308.23 | 0.08 | 0.12 | 308.29 | 0.09 | 0.13 | 308.42 | 0.23 | 0.23 | 308.4 | 0.09 | 0.11 | 308.4 | 0.12 | 0.12 | 308.42 | 0.17 | 0.17 | 308.43 | 0.55 | 0.45 | 308.42 | 0.12 | 0.13
24 |  | 308.43 | 0.23 | 0.25 | 308.42 | 0.14 | 0.14 | 308.44 | 0.3 | 0.32 | 308.42 | 0.16 | 0.16 | 308.19 | 0.08 | 0.13 | 308.26 | 0.12 | 0.13 | 308.42 | 0.17 | 0.19 | 308.4 | 0.1 | 0.11 | 308.39 | 0.09 | 0.12 | 308.41 | 0.1 | 0.12 | 308.43 | 0.25 | 0.3 | 308.41 | 0.13 | 0.11
25 |  | 308.43 | 0.23 | 0.23 | 308.42 | 0.16 | 0.16 | 308.43 | 0.26 | 0.26 | 308.42 | 0.16 | 0.16 | 308.14 | 0.07 | 0.13 | 308.27 | 0.13 | 0.13 | 308.41 | 0.18 | 0.18 | 308.39 | 0.11 | 0.12 | 308.37 | 0.09 | 0.12 | 308.41 | 0.1 | 0.1 | 308.42 | 0.17 | 0.17 | 308.42 | 0.16 | 0.16
26 |  | 308.43 | 0.22 | 0.22 | 308.42 | 0.16 | 0.16 | 308.44 | 0.36 | 0.34 | 308.43 | 0.3 | 0.23 | 308.1 | 0.1 | 0.13 | 308.24 | 0.08 | 0.13 | 308.41 | 0.15 | 0.15 | 308.37 | 0.09 | 0.12 | 308.35 | 0.08 | 0.12 | 308.41 | 0.1 | 0.1 | 308.42 | 0.17 | 0.17 | 308.42 | 0.14 | 0.16
27 |  | 308.43 | 0.18 | 0.2 | 308.42 | 0.16 | 0.16 | 308.43 | 0.28 | 0.3 | 308.44 | 0.42 | 0.46 | 308.09 | 0.09 | 0.13 | 308.2 | 0.08 | 0.13 | 308.42 | 0.34 | 0.27 | 308.35 | 0.07 | 0.1 | 308.43 | 1.24 | 1.04 | 308.4 | 0.05 | 0.07 | 308.43 | 0.28 | 0.27 | 308.41 | 0.1 | 0.11
28 |  | 308.42 | 0.17 | 0.17 | 308.42 | 0.16 | 0.16 | 308.43 | 0.26 | 0.26 | 308.43 | 0.22 | 0.25 | 308.04 | 0.07 | 0.13 | 308.16 | 0.08 | 0.13 | 308.42 | 0.23 | 0.3 | 308.34 | 0.07 | 0.08 | 308.44 | 0.35 | 0.42 | 308.4 | 0.06 | 0.06 | 308.42 | 0.18 | 0.2 | 308.4 | 0.07 | 0.07
29 |  | 308.42 | 0.17 | 0.17 |  |  |  | 308.43 | 0.26 | 0.26 | 308.48 | 1.37 | 1.24 | 307.99 | 0.06 | 0.13 | 308.12 | 0.07 | 0.13 | 308.41 | 0.13 | 0.15 | 308.33 | 0.07 | 0.1 | 308.43 | 0.21 | 0.23 | 308.4 | 0.05 | 0.06 | 308.44 | 0.39 | 0.34 | 308.39 | 0.06 | 0.07
30 |  | 308.42 | 0.16 | 0.16 |  |  |  | 308.43 | 0.26 | 0.26 | 308.46 | 0.69 | 0.75 | 307.94 | 0.08 | 0.13 | 308.06 | 0.06 | 0.13 | 308.39 | 0.11 | 0.13 | 308.29 | 0.09 | 0.14 | 308.42 | 0.17 | 0.17 | 308.39 | 0.06 | 0.06 | 308.43 | 0.28 | 0.31 | 308.38 | 0.06 | 0.07
31 |  | 308.42 | 0.15 | 0.15 |  |  |  | 308.43 | 0.26 | 0.26 |  |  |  | 307.92 | 0.1 | 0.14 |  |  |  | 308.37 | 0.1 | 0.13 | 308.23 | 0.08 | 0.17 |  |  |  | 308.39 | 0.05 | 0.06 |  |  |  | 308.37 | 0.06 | 0.07
平均 |  | 308.4248 | 0.1929 | 0.19194 | 308.4218 | 0.165 | 0.16536 | 308.4323 | 0.28613 | 0.28452 | 308.4307 | 0.30333 | 0.30133 | 308.2965 | 0.16323 | 0.18613 | 308.2127 | 0.14233 | 0.13733 | 308.1442 | 0.31161 | 0.29968 | 308.1471 | 0.11806 | 0.12387 | 308.2943 | 0.205 | 0.19633 | 308.4132 | 0.12903 | 0.13032 | 308.4167 | 0.18533 | 0.184 | 308.4123 | 0.13613 | 0.13871
日 時 分 |  | 24 04:27 | 23 18:00 | 04 16:06 | 20 06:21 | 19 18:00 | 01 13:17 | 18 18:28 | 18 18:00 | 18 18:28 | 29 15:32 | 29 15:00 | 29 15:27 | 14 08:50 | 13 19:00 | 14 01:30 | 07 03:37 | 06 06:00 | 08 10:33 | 19 09:02 | 19 09:00 | 19 08:59 | 23 00:24 | 18 05:00 | 24 14:03 | 27 14:46 | 27 14:00 | 27 14:44 | 10 09:08 | 10 07:00 | 10 09:08 | 23 16:17 | 23 16:00 | 23 16:17 | 22 15:59 | 22 00:00 | 19 16:08
最 大 |  | 308.44 | 0.56 | 0.92 | 308.44 | 0.5 | 0.63 | 308.56 | 3.04 | 2.59 | 308.61 | 5.26 | 3.94 | 308.45 | 0.86 | 0.58 | 308.44 | 2.94 | 2.19 | 308.68 | 6.58 | 6.07 | 308.41 | 1.55 | 0.32 | 308.62 | 6.7 | 4.25 | 308.44 | 0.64 | 0.38 | 308.5 | 1.53 | 1.32 | 308.43 | 0.49 | 0.52
日 時 分 |  | 01 00:00 | 27 16:00 | 04 16:02 | 28 15:50 | 20 07:00 | 17 14:39 | 15 17:02 | 14 16:00 | 05 00:22 | 29 09:29 | 28 23:00 | 29 08:10 | 01 00:00 | 01 00:00 | 11 02:53 | 05 20:17 | 30 23:00 | 22 15:24 | 09 09:31 | 31 18:00 | 03 21:55 | 17 00:06 | 01 00:00 | 08 04:44 | 19 04:41 | 29 16:00 | 16 21:10 | 01 00:00 | 31 16:00 | 27 15:24 | 23 04:43 | 28 09:00 | 22 13:35 | 01 00:00 | 31 08:00 | 18 00:55
最 小 |  | 308.42 | 0 | 0.11 | 308.41 | 0.02 | 0.08 | 308.42 | 0.03 | 0.13 | 308.41 | 0 | 0.13 | 307.9 | 0 | 0.09 | 307.68 | 0 | 0.09 | 307.58 | 0 | 0.09 | 307.67 | 0 | 0.05 | 307.96 | 0 | 0.09 | 308.38 | 0 | 0.06 | 308.37 | 0 | 0.05 | 308.37 | 0 | 0.05
流 況 |  | 最大 | 豊水 | 平水 | 低水 | 渇水 | 最小 | 年平均 | 年総量 |  |  | 記事
| 流入量ｍ3/S | 6.7 | 0.21 | 0.15 | 0.1 | 0.05 | 0 | 0.19 | 6.15 |  | 百万ｍ3
| 放流量ｍ3/S | 6.07 | 0.2 | 0.15 | 0.13 | 0.07 | 0.05 | 0.2 | 6.15 |  | 百万ｍ3

## 様式－３ 貯水池利用状況
貯水池の利用状況に関する年表（様式-３）
河川コード |  | 8877121111032 |  |  |  | ダムコード |  | 20713368110000 |  |  |  | ダム名： |  |  | 鳴滝ダム | [11 empty] | 西暦 |  | 2022 |  | 年 | [42 empty] | 総量：単位 千ｍ3
月 | 総流入量 | [5 empty] | 総補給量 |  |  |  | 総放流量 | [59 empty] | 総貯留量
| 洪水時 |  | 平水時 |  | 発電 |  | 洪水調節 |  | 流量調節 |  | 取水量 | [23 empty] | ダム放流量 | [35 empty] | 洪水調節 |  | 流量調節
[11 empty] | 発電 | [5 empty] | かんがい | [5 empty] | 都市用水 | [5 empty] | その他用水 | [5 empty] | 機能維持 | [5 empty] | かんがい | [5 empty] | 都市用水 | [5 empty] | その他用水 | [5 empty] | 洪水調節 | [5 empty] | 満水
| 日数 | 総量 | 日数 | 総量 | 日数 | 総量 | 日数 | 総量 | 日数 | 総量 | 日数 |  |  | 総量 |  |  | 日数 |  |  | 総量 |  |  | 日数 |  |  | 総量 |  |  | 日数 |  |  | 総量 |  |  | 日数 |  |  | 総量 |  |  | 日数 |  |  | 総量 |  |  | 日数 |  |  | 総量 |  |  | 日数 |  |  | 総量 |  |  | 日数 |  |  | 総量 |  |  | 日数 |  |  | 総量 |  |  | 日数 | 総量 | 日数 | 総量
1 |  |  | 31 | 517 |  |  |  |  | 5 | 6 | ( |  | ) | ( |  | ) | ( |  | ) | ( |  | ) | ( |  | ) | ( |  | ) | ( |  | ) | ( |  | ) | ( |  | ) | ( |  | ) | ( |  | ) | ( |  | ) | ( |  | ) | ( |  | ) | ( |  | ) | ( |  | ) | ( |  | ) | ( |  | ) | ( |  | ) | ( |  | ) |  |  | 5 | 9
[35 empty] | 31 |  |  | 80 | [26 empty] | 31 |  |  | 434
2 |  |  | 28 | 399 |  |  |  |  | 3 | 5 | ( |  | ) | ( |  | ) | ( |  | ) | ( |  | ) | ( |  | ) | ( |  | ) | ( |  | ) | ( |  | ) | ( |  | ) | ( |  | ) | ( |  | ) | ( |  | ) | ( |  | ) | ( |  | ) | ( |  | ) | ( |  | ) | ( |  | ) | ( |  | ) | ( |  | ) | ( |  | ) |  |  | 2 | 4
[35 empty] | 28 |  |  | 92 | [26 empty] | 28 |  |  | 308
3 |  |  | 31 | 766 |  |  |  |  | 7 | 16 | ( |  | ) | ( |  | ) | ( |  | ) | ( |  | ) | ( |  | ) | ( |  | ) | ( |  | ) | ( |  | ) | ( |  | ) | ( |  | ) | ( |  | ) | ( |  | ) | ( |  | ) | ( |  | ) | ( |  | ) | ( |  | ) | ( |  | ) | ( |  | ) | ( |  | ) | ( |  | ) |  |  | 6 | 20
[35 empty] | 31 |  |  | 104 | [26 empty] | 31 |  |  | 658
4 |  |  | 30 | 786 |  |  |  |  | 9 | 26 | ( |  | ) | ( |  | ) | ( |  | ) | ( |  | ) | ( |  | ) | ( |  | ) | ( |  | ) | ( |  | ) | ( |  | ) | ( |  | ) | ( |  | ) | ( |  | ) | ( |  | ) | ( |  | ) | ( |  | ) | ( |  | ) | ( |  | ) | ( |  | ) | ( |  | ) | ( |  | ) |  |  | 6 | 31
[35 empty] | 30 |  |  | 143 | [26 empty] | 30 |  |  | 638
5 |  |  | 31 | 437 |  |  |  |  | 22 | 68 | ( |  | ) | ( |  | ) | ( |  | ) | ( |  | ) | ( |  | ) | ( |  | ) | ( |  | ) | ( |  | ) | ( |  | ) | ( |  | ) | ( |  | ) | ( |  | ) | ( |  | ) | ( |  | ) | ( |  | ) | ( |  | ) | ( |  | ) | ( |  | ) | ( |  | ) | ( |  | ) |  |  | 3 | 6
[35 empty] | 31 |  |  | 313 | [26 empty] | 16 |  |  | 186
6 |  |  | 30 | 369 |  |  |  |  | 22 | 82 | ( |  | ) | ( |  | ) | ( |  | ) | ( |  | ) | ( |  | ) | ( |  | ) | ( |  | ) | ( |  | ) | ( |  | ) | ( |  | ) | ( |  | ) | ( |  | ) | ( |  | ) | ( |  | ) | ( |  | ) | ( |  | ) | ( |  | ) | ( |  | ) | ( |  | ) | ( |  | ) |  |  | 6 | 95
[35 empty] | 30 |  |  | 308 | [26 empty] | 5 |  |  | 48
7 |  |  | 31 | 835 |  |  |  |  | 18 | 79 | ( |  | ) | ( |  | ) | ( |  | ) | ( |  | ) | ( |  | ) | ( |  | ) | ( |  | ) | ( |  | ) | ( |  | ) | ( |  | ) | ( |  | ) | ( |  | ) | ( |  | ) | ( |  | ) | ( |  | ) | ( |  | ) | ( |  | ) | ( |  | ) | ( |  | ) | ( |  | ) |  |  | 9 | 111
[35 empty] | 31 |  |  | 338 | [26 empty] | 14 |  |  | 465
8 |  |  | 31 | 316 |  |  |  |  | 25 | 97 | ( |  | ) | ( |  | ) | ( |  | ) | ( |  | ) | ( |  | ) | ( |  | ) | ( |  | ) | ( |  | ) | ( |  | ) | ( |  | ) | ( |  | ) | ( |  | ) | ( |  | ) | ( |  | ) | ( |  | ) | ( |  | ) | ( |  | ) | ( |  | ) | ( |  | ) | ( |  | ) |  |  | 5 | 81
[35 empty] | 31 |  |  | 329 | [26 empty] | 2 |  |  | 3
9 |  |  | 30 | 531 |  |  |  |  | 22 | 82 | ( |  | ) | ( |  | ) | ( |  | ) | ( |  | ) | ( |  | ) | ( |  | ) | ( |  | ) | ( |  | ) | ( |  | ) | ( |  | ) | ( |  | ) | ( |  | ) | ( |  | ) | ( |  | ) | ( |  | ) | ( |  | ) | ( |  | ) | ( |  | ) | ( |  | ) | ( |  | ) |  |  | 4 | 104
[35 empty] | 30 |  |  | 317 | [26 empty] | 11 |  |  | 192
10 |  |  | 31 | 346 |  |  |  |  | 9 | 11 | ( |  | ) | ( |  | ) | ( |  | ) | ( |  | ) | ( |  | ) | ( |  | ) | ( |  | ) | ( |  | ) | ( |  | ) | ( |  | ) | ( |  | ) | ( |  | ) | ( |  | ) | ( |  | ) | ( |  | ) | ( |  | ) | ( |  | ) | ( |  | ) | ( |  | ) | ( |  | ) |  |  | 5 | 8
[35 empty] | 31 |  |  | 158 | [26 empty] | 27 |  |  | 191
11 |  |  | 30 | 480 |  |  |  |  | 10 | 19 | ( |  | ) | ( |  | ) | ( |  | ) | ( |  | ) | ( |  | ) | ( |  | ) | ( |  | ) | ( |  | ) | ( |  | ) | ( |  | ) | ( |  | ) | ( |  | ) | ( |  | ) | ( |  | ) | ( |  | ) | ( |  | ) | ( |  | ) | ( |  | ) | ( |  | ) | ( |  | ) |  |  | 6 | 22
[35 empty] | 30 |  |  | 153 | [26 empty] | 26 |  |  | 324
12 |  |  | 31 | 365 |  |  |  |  | 12 | 16 | ( |  | ) | ( |  | ) | ( |  | ) | ( |  | ) | ( |  | ) | ( |  | ) | ( |  | ) | ( |  | ) | ( |  | ) | ( |  | ) | ( |  | ) | ( |  | ) | ( |  | ) | ( |  | ) | ( |  | ) | ( |  | ) | ( |  | ) | ( |  | ) | ( |  | ) | ( |  | ) |  |  | 5 | 9
[35 empty] | 31 |  |  | 161 | [26 empty] | 26 |  |  | 211
計 | 0 | 0 | 365 | 6147 | 0 | 0 | 0 | 0 | 164 | 507 | ( | 0 | ) | ( | 0 | ) | ( | 0 | ) | ( | 0 | ) | ( | 0 | ) | ( | 0 | ) | ( | 0 | ) | ( | 0 | ) | ( | 0 | ) | ( | 0 | ) | ( | 0 | ) | ( | 0 | ) | ( | 0 | ) | ( | 0 | ) | ( | 0 | ) | ( | 0 | ) | ( | 0 | ) | ( | 0 | ) | ( | 0 | ) | ( | 0 | ) | 0 | 0 | 62 | 500
[11 empty] | 0 |  |  | 0 |  |  | 0 |  |  | 0 |  |  | 0 |  |  | 0 |  |  | 0 |  |  | 0 |  |  | 365 |  |  | 2496 |  |  | 0 |  |  | 0 |  |  | 0 |  |  | 0 |  |  | 0 |  |  | 0 |  |  | 0 |  |  | 0 |  |  | 247 |  |  | 3658
記事

## 様式－４ 洪水調節年表
洪水調節に関する年表（様式-４）
河川コード |  |  |  | 8877121111032 |  |  | ダムコード |  |  |  | 20713368110000 | ダム名 | 鳴滝ダム | [6 empty] | 西暦 | 2022 | 年
洪水時 | [9 empty] | 洪水原因 |  | 最大流入量 | [6 empty] | 同左時刻放流量（ｍ3/s）
[12 empty] | 最大流入量（ｍ3/s） |  | 発生月日時分
| 月 | 日 | 時 | 分～ | 月 | 日 |  | 時 | 分 | [5 empty] | 月 | 日 | 時 | 分
| 月 | 日 | 時 | 分～ | 月 | 日 |  | 時 | 分 | [5 empty] | 月 | 日 | 時 | 分
| 月 | 日 | 時 | 分～ | 月 | 日 |  | 時 | 分 | [5 empty] | 月 | 日 | 時 | 分
| 月 | 日 | 時 | 分～ | 月 | 日 |  | 時 | 分 | [5 empty] | 月 | 日 | 時 | 分
| 月 | 日 | 時 | 分～ | 月 | 日 |  | 時 | 分 | [5 empty] | 月 | 日 | 時 | 分
| 月 | 日 | 時 | 分～ | 月 | 日 |  | 時 | 分 | [5 empty] | 月 | 日 | 時 | 分
| 月 | 日 | 時 | 分～ | 月 | 日 |  | 時 | 分 | [5 empty] | 月 | 日 | 時 | 分
| 月 | 日 | 時 | 分～ | 月 | 日 |  | 時 | 分 | [5 empty] | 月 | 日 | 時 | 分
| 月 | 日 | 時 | 分～ | 月 | 日 |  | 時 | 分 | [5 empty] | 月 | 日 | 時 | 分
| 月 | 日 | 時 | 分～ | 月 | 日 |  | 時 | 分 | [5 empty] | 月 | 日 | 時 | 分
| 月 | 日 | 時 | 分～ | 月 | 日 |  | 時 | 分 | [5 empty] | 月 | 日 | 時 | 分
| 月 | 日 | 時 | 分～ | 月 | 日 |  | 時 | 分 | [5 empty] | 月 | 日 | 時 | 分
| 月 | 日 | 時 | 分～ | 月 | 日 |  | 時 | 分 | [5 empty] | 月 | 日 | 時 | 分
| 月 | 日 | 時 | 分～ | 月 | 日 |  | 時 | 分 | [5 empty] | 月 | 日 | 時 | 分
| 月 | 日 | 時 | 分～ | 月 | 日 |  | 時 | 分 | [5 empty] | 月 | 日 | 時 | 分
| 月 | 日 | 時 | 分～ | 月 | 日 |  | 時 | 分 | [5 empty] | 月 | 日 | 時 | 分
記 事

## 様式－５ 発電年表
発電に関する年表（様式-５）
河川コード |  | 8877121111032 | ダムコード |  |  | 20713368110000 | ダム名 | 鳴滝ダム |  | 西暦 | 2020 | 年
発電 | 発電所名 |  | 発電開始年月 (西暦年) |  |  | 最大出力 （kw） | 年間発生電力量 [計画値]（MWH） | 年間発生電力量 [実績値]（MWH） | 月別発生電力量[実績値]（MWH）
[9 empty] | １月 | ２月 | ３月 | ４月 | ５月 | ６月 | ７月 | ８月 | ９月 | １０月 | １１月 | １２月
|  |  |  | 年 | 月
|  |  |  | 年 | 月
|  |  |  | 年 | 月
|  |  |  | 年 | 月
|  |  |  | 年 | 月
|  |  |  | 年 | 月
|  |  |  | 年 | 月
|  |  |  | 年 | 月
|  |  |  | 年 | 月
|  |  |  | 年 | 月
|  |  |  | 年 | 月
|  |  |  | 年 | 月
管理用発電 | 発電開始年月 (西暦年) |  |  |  |  | 最大出力 （kw） |  | 年間発生電力量 [実績値]（MWH） | 月別発生電力量[実績値]（MWH） １月: 月別発生電力量[実績値]（MWH）
[9 empty] | １月 | ２月 | ３月 | ４月 | ５月 | ６月 | ７月 | ８月 | ９月 | １０月 | １１月 | １２月
|  |  |  | 年 | 月
[8 empty] | 年間余剰電力量 [実績値]（MWH） | 月別発生電力量[実績値]（MWH） １月: 月別余剰電力量[実績値]（MWH）
[9 empty] | １月 | ２月 | ３月 | ４月 | ５月 | ６月 | ７月 | ８月 | ９月 | １０月 | １１月 | １２月
記事

## 様式－６ 降水量年表
降水量に関する年表（様式－６）
観測所名 | 鳴滝ダム雨量観測所 | [16 empty] | 所在地 |  |  | 加賀郡吉備中央町竹部３０５０-４ | [19 empty] | 設置標高 |  |  |  | 314 |  | ｍ
河川コード | 8877121111032 |  |  |  | ダムコード |  |  | 20713368110000 |  |  |  |  | ダム名 |  |  | 鳴滝ダム |  |  |  |  | 西暦 |  | 2022 |  | 年 | [22 empty] | 単位：mm
月 日 | 1 |  |  |  | 2 |  |  |  | 3 |  |  |  | 4 |  |  |  | 5 |  |  |  | 6 |  |  |  | 7 |  |  |  | 8 |  |  |  | 9 |  |  |  | 10 |  |  |  | 11 |  |  |  | 12
1 | - |  |  |  | - |  |  |  | 12 |  |  |  | - |  |  |  | - |  |  |  | - |  |  |  | - |  |  |  | - |  |  |  | 42 |  |  |  | - |  |  |  | 21 |  |  |  | -
2 | - |  |  |  | - |  |  |  | 1 |  |  |  | - |  |  |  | - |  |  |  | - |  |  |  | - |  |  |  | - |  |  |  | 2 |  |  |  | - |  |  |  | - |  |  |  | -
3 | - |  |  |  | - |  |  |  | - |  |  |  | - |  |  |  | - |  |  |  | - |  |  |  | - |  |  |  | - |  |  |  | 2 |  |  |  | - |  |  |  | - |  |  |  | -
4 | - |  |  |  | - |  |  |  | - |  |  |  | - |  |  |  | - |  |  |  | - |  |  |  | 2 |  |  |  | - |  |  |  | 1 |  |  |  | - |  |  |  | - |  |  |  | -
5 | - |  |  |  | - |  |  |  | - |  |  |  | - |  |  |  | - |  |  |  | 22 |  |  |  | 4 |  |  |  | - |  |  |  | - |  |  |  | - |  |  |  | - |  |  |  | -
6 | - |  |  |  | - |  |  |  | - |  |  |  | - |  |  |  | - |  |  |  | 38 |  |  |  | - |  |  |  | 2 |  |  |  | 2 |  |  |  | - |  |  |  | - |  |  |  | -
7 | - |  |  |  | - |  |  |  | - |  |  |  | - |  |  |  | - |  |  |  | 1 |  |  |  | - |  |  |  | - |  |  |  | - |  |  |  | 8 |  |  |  | - |  |  |  | -
8 | - |  |  |  | - |  |  |  | - |  |  |  | - |  |  |  | - |  |  |  | - |  |  |  | 4 |  |  |  | - |  |  |  | - |  |  |  | - |  |  |  | - |  |  |  | -
9 | - |  |  |  | - |  |  |  | - |  |  |  | - |  |  |  | - |  |  |  | - |  |  |  | 53 |  |  |  | - |  |  |  | - |  |  |  | 3 |  |  |  | - |  |  |  | -
10 | - |  |  |  | - |  |  |  | - |  |  |  | - |  |  |  | - |  |  |  | - |  |  |  | - |  |  |  | - |  |  |  | 1 |  |  |  | 9 |  |  |  | - |  |  |  | -
11 | 2 |  |  |  | - |  |  |  | - |  |  |  | - |  |  |  | 10 |  |  |  | - |  |  |  | - |  |  |  | - |  |  |  | 7 |  |  |  | - |  |  |  | - |  |  |  | -
12 | - |  |  |  | - |  |  |  | - |  |  |  | - |  |  |  | 10 |  |  |  | - |  |  |  | 24 |  |  |  | - |  |  |  | - |  |  |  | - |  |  |  | - |  |  |  | -
13 | - |  |  |  | 6 |  |  |  | - |  |  |  | 5 |  |  |  | 15 |  |  |  | - |  |  |  | - |  |  |  | - |  |  |  | - |  |  |  | - |  |  |  | 5 |  |  |  | 1
14 | - |  |  |  | - |  |  |  | 15 |  |  |  | 46 |  |  |  | 3 |  |  |  | 14 |  |  |  | 9 |  |  |  | - |  |  |  | - |  |  |  | - |  |  |  | - |  |  |  | -
15 | - |  |  |  | - |  |  |  | - |  |  |  | 1 |  |  |  | - |  |  |  | 5 |  |  |  | 28 |  |  |  | - |  |  |  | - |  |  |  | - |  |  |  | - |  |  |  | -
16 | - |  |  |  | - |  |  |  | - |  |  |  | - |  |  |  | - |  |  |  | 1 |  |  |  | - |  |  |  | 7 |  |  |  | - |  |  |  | - |  |  |  | - |  |  |  | -
17 | - |  |  |  | - |  |  |  | - |  |  |  | - |  |  |  | - |  |  |  | - |  |  |  | 4 |  |  |  | 26 |  |  |  | 2 |  |  |  | 2 |  |  |  | - |  |  |  | -
18 | - |  |  |  | - |  |  |  | 43 |  |  |  | - |  |  |  | - |  |  |  | - |  |  |  | 18 |  |  |  | 20 |  |  |  | - |  |  |  | - |  |  |  | - |  |  |  | -
19 | - |  |  |  | 11 |  |  |  | 6 |  |  |  | - |  |  |  | - |  |  |  | - |  |  |  | 70 |  |  |  | - |  |  |  | 53 |  |  |  | - |  |  |  | - |  |  |  | -
20 | - |  |  |  | - |  |  |  | - |  |  |  | - |  |  |  | - |  |  |  | - |  |  |  | - |  |  |  | 1 |  |  |  | - |  |  |  | - |  |  |  | - |  |  |  | -
21 | - |  |  |  | - |  |  |  | - |  |  |  | 5 |  |  |  | - |  |  |  | 9 |  |  |  | 2 |  |  |  | 19 |  |  |  | - |  |  |  | - |  |  |  | - |  |  |  | 7
22 | - |  |  |  | - |  |  |  | 12 |  |  |  | - |  |  |  | - |  |  |  | 1 |  |  |  | - |  |  |  | - |  |  |  | 1 |  |  |  | - |  |  |  | - |  |  |  | 2
23 | 7 |  |  |  | - |  |  |  | - |  |  |  | - |  |  |  | - |  |  |  | - |  |  |  | - |  |  |  | - |  |  |  | 4 |  |  |  | - |  |  |  | 35 |  |  |  | -
24 | - |  |  |  | - |  |  |  | - |  |  |  | 1 |  |  |  | - |  |  |  | 9 |  |  |  | - |  |  |  | - |  |  |  | - |  |  |  | - |  |  |  | 1 |  |  |  | -
25 | - |  |  |  | - |  |  |  | - |  |  |  | - |  |  |  | - |  |  |  | - |  |  |  | 3 |  |  |  | - |  |  |  | - |  |  |  | - |  |  |  | - |  |  |  | -
26 | - |  |  |  | - |  |  |  | 9 |  |  |  | 24 |  |  |  | 7 |  |  |  | - |  |  |  | - |  |  |  | - |  |  |  | - |  |  |  | - |  |  |  | - |  |  |  | -
27 | - |  |  |  | - |  |  |  | - |  |  |  | - |  |  |  | - |  |  |  | - |  |  |  | 26 |  |  |  | - |  |  |  | 51 |  |  |  | - |  |  |  | - |  |  |  | -
28 | - |  |  |  | - |  |  |  | - |  |  |  | - |  |  |  | - |  |  |  | - |  |  |  | - |  |  |  | - |  |  |  | - |  |  |  | - |  |  |  | - |  |  |  | -
29 | - | [7 empty] | - |  |  |  | 46 |  |  |  | - |  |  |  | - |  |  |  | - |  |  |  | - |  |  |  | - |  |  |  | - |  |  |  | 16 |  |  |  | -
30 | - | [7 empty] | - |  |  |  | - |  |  |  | 8 |  |  |  | - |  |  |  | - |  |  |  | - |  |  |  | - |  |  |  | - |  |  |  | 1 |  |  |  | -
31 | - | [7 empty] | 3 | [7 empty] | 1 | [7 empty] | - |  |  |  | - | [7 empty] | - | [7 empty] | -
合 計 | 9 |  |  |  | 17 |  |  |  | 101 |  |  |  | 128 |  |  |  | 54 |  |  |  | 100 |  |  |  | 247 |  |  |  | 75 |  |  |  | 168 |  |  |  | 22 |  |  |  | 79 |  |  |  | 10
降水日数 | 2 |  |  |  | 2 |  |  |  | 8 |  |  |  | 7 |  |  |  | 7 |  |  |  | 9 |  |  |  | 13 |  |  |  | 6 |  |  |  | 12 |  |  |  | 4 |  |  |  | 6 |  |  |  | 3
最大 24時間雨量 | 23 | 日 | 12 | 時～ | 19 | 日 | 12 | 時～ | 18 | 日 | 5 | 時～ | 14 | 日 | 8 | 時～ | 13 | 日 | 7 | 時～ | 5 | 日 | 16 | 時～ | 18 | 日 | 19 | 時～ | 17 | 日 | 6 | 時～ | 19 | 日 | 2 | 時～ | 9 | 日 | 18 | 時～ | 23 | 日 | 4 | 時～ | 21 | 日 | 18 | 時～
| 24 | 日 | 12 | 時 | 20 | 日 | 12 | 時 | 19 | 日 | 5 | 時 | 15 | 日 | 8 | 時 | 14 | 日 | 7 | 時 | 6 | 日 | 16 | 時 | 19 | 日 | 19 | 時 | 18 | 日 | 6 | 時 | 20 | 日 | 2 | 時 | 10 | 日 | 18 | 時 | 24 | 日 | 4 | 時 | 22 | 日 | 18 | 時
| 7 |  |  | mm | 11 |  |  | mm | 43 |  |  | mm | 47 |  |  | mm | 18 |  |  | mm | 60 |  |  | mm | 88 |  |  | mm | 35 |  |  | mm | 53 |  |  | mm | 12 |  |  | mm | 35 |  |  | mm | 9 |  |  | mm
最大 3時間雨量 | 23 | 日 | 13 | 時～ | 19 | 日 | 13 | 時～ | 18 | 日 | 13 | 時～ | 29 | 日 | 10 | 時～ | 11 | 日 | 5 | 時～ | 6 | 日 | 2 | 時～ | 9 | 日 | 19 | 時～ | 18 | 日 | 1 | 時～ | 27 | 日 | 11 | 時～ | 10 | 日 | 1 | 時～ | 23 | 日 | 11 | 時～ | 21 | 日 | 18 | 時～
| 23 | 日 | 16 | 時 | 19 | 日 | 16 | 時 | 18 | 日 | 16 | 時 | 29 | 日 | 13 | 時 | 11 | 日 | 8 | 時 | 6 | 日 | 5 | 時 | 9 | 日 | 22 | 時 | 18 | 日 | 4 | 時 | 27 | 日 | 14 | 時 | 10 | 日 | 4 | 時 | 23 | 日 | 14 | 時 | 21 | 日 | 21 | 時
| 3 |  |  | mm | 7 |  |  | mm | 17 |  |  | mm | 30 |  |  | mm | 7 |  |  | mm | 21 |  |  | mm | 37 |  |  | mm | 20 |  |  | mm | 42 |  |  | mm | 8 |  |  | mm | 16 |  |  | mm | 5 |  |  | mm
最大 時間雨量 | 23 | 日 | 21 | 時 | 19 | 日 | 15 | 時 | 14 | 日 | 1 | 時 | 29 | 日 | 13 | 時 | 30 | 日 | 20 | 時 | 6 | 日 | 4 | 時 | 9 | 日 | 21 | 時 | 18 | 日 | 4 | 時 | 27 | 日 | 12 | 時 | 10 | 日 | 4 | 時 | 29 | 日 | 16 | 時 | 21 | 日 | 20 | 時
| 1 |  |  | mm | 3 |  |  | mm | 11 |  |  | mm | 17 |  |  | mm | 3 |  |  | mm | 10 |  |  | mm | 35 |  |  | mm | 8 |  |  | mm | 20 |  |  | mm | 3 |  |  | mm | 10 |  |  | mm | 2 |  |  | mm
記事

## 様式－７ 貯水池水温・濁度
貯水池の水温・濁度に関する年表（様式－７）
河川コード | 8877121111032 | [9 empty] | ダムコード | 20713368110000 | [8 empty] | ダム名 | 鳴滝ダム | [8 empty] | 西暦 |  |  | 2022 |  | 年
測定位置 | [6 empty] | ダム堤体(低水放流設備)からの距離 | [11 empty] | 50 |  |  |  | ｍ |  | 取水塔からの距離 | [6 empty] | 50 |  |  |  | ｍ
測定日時 | 1 | 月 | 1 | 日 | 9 | 時 | 2 | 月 | 1 | 日 | 9 | 時 | 3 | 月 | 1 | 日 | 9 | 時 | 4 | 月 | 1 | 日 | 9 | 時 | 5 | 月 | 1 | 日 | 9 | 時 | 6 | 月 | 1 | 日 | 9 | 時 | 7 | 月 | 1 | 日 | 9 | 時 | 8 | 月 | 1 | 日 | 9 | 時 | 9 | 月 | 1 | 日 | 9 | 時 | 10 | 月 | 1 | 日 | 9 | 時 | 11 | 月 | 1 | 日 | 9 | 時 | 12 | 月 | 1 | 日 | 9 | 時
気温 ﾟC | 1.4 | [5 empty] | 3.6 | [5 empty] | 2.5 | [5 empty] | 7.8 | [5 empty] | 15.4 | [5 empty] | 18.4 | [5 empty] | 27.8 | [5 empty] | 28 | [5 empty] | 26.2 | [5 empty] | 17.7 | [5 empty] | 11.6 | [5 empty] | 4.8
天候
風向 | W | [5 empty] | W | [5 empty] | S | [5 empty] | SSW | [5 empty] | W | [5 empty] | SSW | [5 empty] | S | [5 empty] | SSW | [5 empty] | W | [5 empty] | SSE | [5 empty] | 無風 | [5 empty] | WNW
貯水位 | 308.42 | [5 empty] | 308.42 | [5 empty] | 308.42 | [5 empty] | 308.43 | [5 empty] | 308.44 | [5 empty] | 307.89 | [5 empty] | 308.01 | [5 empty] | 308.34 | [5 empty] | 308.18 | [5 empty] | 308.42 | [5 empty] | 308.39 | [5 empty] | 308.43
(ｍ)
水深(m) | 水温(゜C) |  |  | 濁度(度) |  |  | 水温(゜C) |  |  | 濁度(度) |  |  | 水温(゜C) |  |  | 濁度(度) |  |  | 水温(゜C) |  |  | 濁度(度) |  |  | 水温(゜C) |  |  | 濁度(度) |  |  | 水温(゜C) |  |  | 濁度(度) |  |  | 水温(゜C) |  |  | 濁度(度) |  |  | 水温(゜C) |  |  | 濁度(度) |  |  | 水温(゜C) |  |  | 濁度(度) |  |  | 水温(゜C) |  |  | 濁度(度) |  |  | 水温(゜C) |  |  | 濁度(度) |  |  | 水温(゜C) |  |  | 濁度(度)
0.1
0.5 | [30 empty] | 22.7
1 | 5.6 | [5 empty] | 4.5 | [5 empty] | 5.4 | [5 empty] | 12 | [5 empty] | 15.9 | [11 empty] | 29 | [5 empty] | 28.3 | [5 empty] | 28.5 | [5 empty] | 22.3 | [5 empty] | 15.7 | [5 empty] | 11.6
2 | [30 empty] | 20.1 | [5 empty] | 24.8 | [11 empty] | 26.9
3 | 5.9 | [5 empty] | 4.7 | [5 empty] | 5.6 | [5 empty] | 8.7 | [5 empty] | 14.1 | [17 empty] | 23.9 | [11 empty] | 21.8 | [5 empty] | 15.7 | [5 empty] | 11.9
4
5
6
7
8
9
10
12
14
16
18
20
25
30
35
40
45
50
55
60
65
70
75
80
85
90
95
100
105
110
115
120
125
130
135
140
145
150
155
160
165
170
175
180
185
190
195
200
205
210
215
220
225
230
235
240
245
250
255
260
265
270
275
280
285
290
295
300
305
310
315
320
325
330
335
340
345
350
355
360
365
370
375
380
385
390
395
400
405
410
415
420
425
430
435
440
445
450
455
460
465
470
475
480
485
490
495
500
記事

## 様式－８ 貯水池水質
貯水池の水質に関する年表（様式－８）
河川コード | 8877121111032 | ダムコード |  |  | 20713368110000 |  |  |  |  | ダム名 |  |  | 鳴滝ダム |  |  |  |  | 西暦 | 2022 | 年
測定位置 |  | ダム堤体(低水放流設備）からの距離 | [10 empty] | 100 |  |  |  | ｍ |  |  |  | 取水塔からの距離 | 100 |  |  |  | ｍ |  |  |  | 測定位置 | ダムサイト
測定日時 |  | 1 | 月 | 日 |  | 時 | 2 | 月 | 1 | 日 | 10 | 時 | 3 | 月 | 日 | 時 | 4 | 月 | 日 | 時 | 5 | 月 | 日 | 時 | 6 | 月 | 日 | 時 | 7 | 月 |  | 日 | 時 | 8 | 月 | 2 | 日 | 10 | 時 | 9 | 月 | 日 | 時 | 10 | 月 | 日 | 時 | 11 | 月 | 日 | 時 | 12 | 月 | 日 | 時
天候 | [6 empty] | 晴 | [26 empty] | 曇
気温 | ℃ | [5 empty] | 4.2 | [26 empty] | 28.7
風向 | [6 empty] | W | [26 empty] | WSW
濁度 | 度 | [5 empty] | 3.4 | [26 empty] | 5.3
ＤＯ | mg/l | [5 empty] | 9.2 | [26 empty] | 4.7
ｐＨ | [6 empty] | 7.9 | [26 empty] | 8.2
ＢＯＤ | mg/l | [5 empty] | 1.3 | [26 empty] | 2.9
ＣＯＤ | mg/l | [5 empty] | 3.4 | [26 empty] | 6.9
ＳＳ | mg/l | [5 empty] | 2 | [26 empty] | 3.3
大腸菌群数 | MPN/100ml | [5 empty] | 140
大腸菌数 | CFU/100ml | [32 empty] | 23
全窒素 | mg/l | [5 empty] | 0.84 | [26 empty] | 1.2
全りん | mg/l | [5 empty] | 0.016 | [26 empty] | 0.91
クロロフィルａ | mg/m3 | [5 empty] | 11 | [26 empty] | 9.5
記 事

## 様式－９ 堆砂年表
貯水池の堆砂に関する年表（様式-９）
河川コード | 8877121111032 | ダムコード | 20713368110000 | ダム名 | 鳴滝ダム |  | 西暦 | 2022 | 年
管理開始年月 |  |  |  | 西暦 | 1982 | 年 | 4 | 月
計画堆砂容量（千ｍ3） |  |  |  | 220
堆砂量（千ｍ3） |  |  |  | 74
堆砂率（％） |  |  |  | 4.4%
測量年月 |  |  |  | 西暦 | 2022 | 年 | 12 | 月
記 事

## 様式１０ 塩素イオン濃度年表
塩素イオン濃度に関する年表（様式-１０）
| 河川コード | 8877121111032 |  |  | ダムコード | 20713368110000 |  |  | ダム名 | 鳴滝ダム |  |  | 西暦 | 2020 | 年
日 | １ 月 | [17 empty] | 備考
| 堰上流 |  |  |  |  | ｍ地点 |  |  |  | 堰下流 |  |  |  |  | ｍ地点
| 表層 |  |  | 中層 |  |  | 底層 |  |  | 表層 |  |  | 中層 |  |  | 底層
| 平 均 | 最 大 | 最 小 | 平 均 | 最 大 | 最 小 | 平 均 | 最 大 | 最 小 | 平 均 | 最 大 | 最 小 | 平 均 | 最 大 | 最 小 | 平 均 | 最 大 | 最 小
1
2
3
4
5
6
7
8
9
10
11
12
13
14
15
16
17
18
19
20
21
22
23
24
25
26
27
28
29
30
31
月間 | 0 | 0 | 0 | 0 | 0 | 0 | 0 | 0 | 0 | 0 | 0 | 0 | 0 | 0 | 0 | 0 | 0 | 0
日 | ２ 月 | [17 empty] | 備考
| 堰上流 |  |  |  |  | ｍ地点 |  |  |  | 堰下流 |  |  |  |  | ｍ地点
| 表層 |  |  | 中層 |  |  | 底層 |  |  | 表層 |  |  | 中層 |  |  | 底層
| 平 均 | 最 大 | 最 小 | 平 均 | 最 大 | 最 小 | 平 均 | 最 大 | 最 小 | 平 均 | 最 大 | 最 小 | 平 均 | 最 大 | 最 小 | 平 均 | 最 大 | 最 小
1
2
3
4
5
6
7
8
9
10
11
12
13
14
15
16
17
18
19
20
21
22
23
24
25
26
27
28
29
30
31
月間 | 0 | 0 | 0 | 0 | 0 | 0 | 0 | 0 | 0 | 0 | 0 | 0 | 0 | 0 | 0 | 0 | 0 | 0
日 | ３ 月 | [17 empty] | 備考
| 堰上流 |  |  |  |  | ｍ地点 |  |  |  | 堰下流 |  |  |  |  | ｍ地点
| 表層 |  |  | 中層 |  |  | 底層 |  |  | 表層 |  |  | 中層 |  |  | 底層
| 平 均 | 最 大 | 最 小 | 平 均 | 最 大 | 最 小 | 平 均 | 最 大 | 最 小 | 平 均 | 最 大 | 最 小 | 平 均 | 最 大 | 最 小 | 平 均 | 最 大 | 最 小
1
2
3
4
5
6
7
8
9
10
11
12
13
14
15
16
17
18
19
20
21
22
23
24
25
26
27
28
29
30
31
月間 | 0 | 0 | 0 | 0 | 0 | 0 | 0 | 0 | 0 | 0 | 0 | 0 | 0 | 0 | 0 | 0 | 0 | 0
日 | ４ 月 | [17 empty] | 備考
| 堰上流 |  |  |  |  | ｍ地点 |  |  |  | 堰下流 |  |  |  |  | ｍ地点
| 表層 |  |  | 中層 |  |  | 底層 |  |  | 表層 |  |  | 中層 |  |  | 底層
| 平 均 | 最 大 | 最 小 | 平 均 | 最 大 | 最 小 | 平 均 | 最 大 | 最 小 | 平 均 | 最 大 | 最 小 | 平 均 | 最 大 | 最 小 | 平 均 | 最 大 | 最 小
1
2
3
4
5
6
7
8
9
10
11
12
13
14
15
16
17
18
19
20
21
22
23
24
25
26
27
28
29
30
31
月間 | 0 | 0 | 0 | 0 | 0 | 0 | 0 | 0 | 0 | 0 | 0 | 0 | 0 | 0 | 0 | 0 | 0 | 0
日 | ５ 月 | [17 empty] | 備考
| 堰上流 |  |  |  |  | ｍ地点 |  |  |  | 堰下流 |  |  |  |  | ｍ地点
| 表層 |  |  | 中層 |  |  | 底層 |  |  | 表層 |  |  | 中層 |  |  | 底層
| 平 均 | 最 大 | 最 小 | 平 均 | 最 大 | 最 小 | 平 均 | 最 大 | 最 小 | 平 均 | 最 大 | 最 小 | 平 均 | 最 大 | 最 小 | 平 均 | 最 大 | 最 小
1
2
3
4
5
6
7
8
9
10
11
12
13
14
15
16
17
18
19
20
21
22
23
24
25
26
27
28
29
30
31
月間 | 0 | 0 | 0 | 0 | 0 | 0 | 0 | 0 | 0 | 0 | 0 | 0 | 0 | 0 | 0 | 0 | 0 | 0
日 | ６ 月 | [17 empty] | 備考
| 堰上流 |  |  |  |  | ｍ地点 |  |  |  | 堰下流 |  |  |  |  | ｍ地点
| 表層 |  |  | 中層 |  |  | 底層 |  |  | 表層 |  |  | 中層 |  |  | 底層
| 平 均 | 最 大 | 最 小 | 平 均 | 最 大 | 最 小 | 平 均 | 最 大 | 最 小 | 平 均 | 最 大 | 最 小 | 平 均 | 最 大 | 最 小 | 平 均 | 最 大 | 最 小
1
2
3
4
5
6
7
8
9
10
11
12
13
14
15
16
17
18
19
20
21
22
23
24
25
26
27
28
29
30
31
月間 | 0 | 0 | 0 | 0 | 0 | 0 | 0 | 0 | 0 | 0 | 0 | 0 | 0 | 0 | 0 | 0 | 0 | 0
日 | ７ 月 | [17 empty] | 備考
| 堰上流 |  |  |  |  | ｍ地点 |  |  |  | 堰下流 |  |  |  |  | ｍ地点
| 表層 |  |  | 中層 |  |  | 底層 |  |  | 表層 |  |  | 中層 |  |  | 底層
| 平 均 | 最 大 | 最 小 | 平 均 | 最 大 | 最 小 | 平 均 | 最 大 | 最 小 | 平 均 | 最 大 | 最 小 | 平 均 | 最 大 | 最 小 | 平 均 | 最 大 | 最 小
1
2
3
4
5
6
7
8
9
10
11
12
13
14
15
16
17
18
19
20
21
22
23
24
25
26
27
28
29
30
31
月間 | 0 | 0 | 0 | 0 | 0 | 0 | 0 | 0 | 0 | 0 | 0 | 0 | 0 | 0 | 0 | 0 | 0 | 0
日 | ８ 月 | [17 empty] | 備考
| 堰上流 |  |  |  |  | ｍ地点 |  |  |  | 堰下流 |  |  |  |  | ｍ地点
| 表層 |  |  | 中層 |  |  | 底層 |  |  | 表層 |  |  | 中層 |  |  | 底層
| 平 均 | 最 大 | 最 小 | 平 均 | 最 大 | 最 小 | 平 均 | 最 大 | 最 小 | 平 均 | 最 大 | 最 小 | 平 均 | 最 大 | 最 小 | 平 均 | 最 大 | 最 小
1
2
3
4
5
6
7
8
9
10
11
12
13
14
15
16
17
18
19
20
21
22
23
24
25
26
27
28
29
30
31
月間 | 0 | 0 | 0 | 0 | 0 | 0 | 0 | 0 | 0 | 0 | 0 | 0 | 0 | 0 | 0 | 0 | 0 | 0
日 | ９ 月 | [17 empty] | 備考
| 堰上流 |  |  |  |  | ｍ地点 |  |  |  | 堰下流 |  |  |  |  | ｍ地点
| 表層 |  |  | 中層 |  |  | 底層 |  |  | 表層 |  |  | 中層 |  |  | 底層
| 平 均 | 最 大 | 最 小 | 平 均 | 最 大 | 最 小 | 平 均 | 最 大 | 最 小 | 平 均 | 最 大 | 最 小 | 平 均 | 最 大 | 最 小 | 平 均 | 最 大 | 最 小
1
2
3
4
5
6
7
8
9
10
11
12
13
14
15
16
17
18
19
20
21
22
23
24
25
26
27
28
29
30
31
月間 | 0 | 0 | 0 | 0 | 0 | 0 | 0 | 0 | 0 | 0 | 0 | 0 | 0 | 0 | 0 | 0 | 0 | 0
日 | １０ 月 | [17 empty] | 備考
| 堰上流 |  |  |  |  | ｍ地点 |  |  |  | 堰下流 |  |  |  |  | ｍ地点
| 表層 |  |  | 中層 |  |  | 底層 |  |  | 表層 |  |  | 中層 |  |  | 底層
| 平 均 | 最 大 | 最 小 | 平 均 | 最 大 | 最 小 | 平 均 | 最 大 | 最 小 | 平 均 | 最 大 | 最 小 | 平 均 | 最 大 | 最 小 | 平 均 | 最 大 | 最 小
1
2
3
4
5
6
7
8
9
10
11
12
13
14
15
16
17
18
19
20
21
22
23
24
25
26
27
28
29
30
31
月間 | 0 | 0 | 0 | 0 | 0 | 0 | 0 | 0 | 0 | 0 | 0 | 0 | 0 | 0 | 0 | 0 | 0 | 0
日 | １１ 月 | [17 empty] | 備考
| 堰上流 |  |  |  |  | ｍ地点 |  |  |  | 堰下流 |  |  |  |  | ｍ地点
| 表層 |  |  | 中層 |  |  | 底層 |  |  | 表層 |  |  | 中層 |  |  | 底層
| 平 均 | 最 大 | 最 小 | 平 均 | 最 大 | 最 小 | 平 均 | 最 大 | 最 小 | 平 均 | 最 大 | 最 小 | 平 均 | 最 大 | 最 小 | 平 均 | 最 大 | 最 小
1
2
3
4
5
6
7
8
9
10
11
12
13
14
15
16
17
18
19
20
21
22
23
24
25
26
27
28
29
30
31
月間 | 0 | 0 | 0 | 0 | 0 | 0 | 0 | 0 | 0 | 0 | 0 | 0 | 0 | 0 | 0 | 0 | 0 | 0
日 | １２ 月 | [17 empty] | 備考
| 堰上流 |  |  |  |  | ｍ地点 |  |  |  | 堰下流 |  |  |  |  | ｍ地点
| 表層 |  |  | 中層 |  |  | 底層 |  |  | 表層 |  |  | 中層 |  |  | 底層
| 平 均 | 最 大 | 最 小 | 平 均 | 最 大 | 最 小 | 平 均 | 最 大 | 最 小 | 平 均 | 最 大 | 最 小 | 平 均 | 最 大 | 最 小 | 平 均 | 最 大 | 最 小
1
2
3
4
5
6
7
8
9
10
11
12
13
14
15
16
17
18
19
20
21
22
23
24
25
26
27
28
29
30
31
月間 | 0 | 0 | 0 | 0 | 0 | 0 | 0 | 0 | 0 | 0 | 0 | 0 | 0 | 0 | 0 | 0 | 0 | 0